## Rekapitulácia stavby
Export Komplet | [28 empty] | 2.0 | [5 empty] | False | False | {976df1b3-3533-4fde-a3e1-e826d6634ccd}
[20 empty] | >> skryté stĺpce << | [13 empty] | 0,01 | 20
[34 empty] | 0,01 | 20
|  | REKAPITULÁCIA STAVBY | [18 empty] | v --- nižšie sa nachádzajú doplnkové a pomocné údaje k zostavám --- v | [11 empty] | Návod na vyplnenie | 0,001
|  | Kód: | [30 empty] | Meniť je možné iba bunky so žltým podfarbením! 1) na prvom liste Rekapitulácie stavby vyplňte v zostave a) Rekapitulácia stavby - údaje o Zhotoviteľovi (prenesú sa do ostatných zostáv aj v iných listoch) b) Rekapitulácia objektov stavby - potrebné Ostatné náklady 2) na vybraných listoch vyplňte v zostave a) Krycí list - údaje o Zhotoviteľovi, pokiaľ sa líšia od údajov o Zhotoviteľovi na Rekapitulácii stavby (údaje se prenesú do ostatných zostav v danom liste) b) Rekapitulácia rozpočtu - potrebné Ostatné náklady c) Celkové náklady za stavbu - ceny na položkách - množstvo, pokiaľ má žlté podfarbenie - a v prípade potreby poznámku (tá je v skrytom stĺpci) | 0,01
|  | Stavba: |  |  |  |  | OPRAVA MOSTA DO KOMPOSTÁRNE MOST číslo NR VII-014 | [26 empty] | 0,01
|  | JKSO: | [13 empty] | KS: | [17 empty] | 0,01
|  | Miesto: |  |  |  |  | Krškany Nitra | [8 empty] | Dátum: | [17 empty] | 0,01
0,01
|  | Objednávateľ: | [13 empty] | IČO: | [17 empty] | 0,01
|  |  | Mesto Nitra | [12 empty] | IČ DPH: | [17 empty] | 0,01
0,01
|  | Zhotoviteľ: | [13 empty] | IČO: |  | Vyplň údaj | [15 empty] | 0,01
|  |  | Vyplň údaj | [12 empty] | IČ DPH: |  | Vyplň údaj | [15 empty] | 0,01
False
|  | Projektant: | [13 empty] | IČO: | [17 empty] | False
[16 empty] | IČ DPH: | [17 empty] | True
0,01
|  | Spracovateľ: | [13 empty] | IČO: | [17 empty] | 0,01
[16 empty] | IČ DPH: | [17 empty] | True
Poznámka:
|  | Cena bez DPH | [13 empty] | 0
[8 empty] | Sadzba dane |  |  | Základ dane |  |  |  |  | Výška dane
|  | DPH |  | základná |  |  |  | 20% |  |  | 0 |  |  |  |  | 0
|  |  |  | znížená |  |  |  | 20% |  |  | 0 |  |  |  |  | 0
|  |  |  | zákl. prenesená |  |  |  | 20% |  |  | 0 |  |  |  |  | 0
|  |  |  | zníž. prenesená |  |  |  | 20% |  |  | 0 |  |  |  |  | 0
|  |  |  | nulová |  |  |  | 0% |  |  | 0 |  |  |  |  | 0
|  | Cena s DPH | [6 empty] | v |  |  | EUR |  |  |  | 0
|  | Projektant | [11 empty] | Spracovateľ
|  | Dátum a podpis: | [7 empty] | Pečiatka |  |  |  | Dátum a podpis: |  |  | Pečiatka
|  | Objednávateľ | [11 empty] | Zhotoviteľ
|  | Dátum a podpis: | [7 empty] | Pečiatka |  |  |  | Dátum a podpis: |  |  | Pečiatka
REKAPITULÁCIA OBJEKTOV STAVBY
| Kód: | [6 empty] | 0
| Stavba: | [6 empty] | OPRAVA MOSTA DO KOMPOSTÁRNE MOST číslo NR VII-014
| Miesto: | [6 empty] | Krškany Nitra | [6 empty] | Dátum:
| Objednávateľ: | [6 empty] | Mesto Nitra | [6 empty] | Projektant: | [5 empty] | Informatívne údaje z listov zákaziek
| Zhotoviteľ: | [13 empty] | Spracovateľ:
| Kód |  |  |  | Popis | [7 empty] | Cena bez DPH [EUR] |  |  |  |  | Cena s DPH [EUR] | Typ |  | z toho Ostat. náklady [EUR] | DPH [EUR] | Normohodiny [h] | DPH základná [EUR] | DPH znížená [EUR] | DPH základná prenesená [EUR] | DPH znížená prenesená [EUR] | Základňa DPH základná | Základňa DPH znížená | Základňa DPH zákl. prenesená | Základňa DPH zníž. prenesená | Základňa DPH nulová
| Náklady z rozpočtov | [11 empty] | 0 |  |  |  |  | 0 |  |  | 0 | 0 | 0 | 0 | 0 | 0 | 0 | 0 | 0 | 0 | 0 | 0 |  | D | 0 | ###NOIMPORT### | IMPORT | {976df1b3-3533-4fde-a3e1-e826d6634ccd} | {00000000-0000-0000-0000-000000000000}
/ |  | SO01.1 |  |  |  | SO01.1 Búracie práce - stavebná časť | [6 empty] | 0 |  |  |  |  | 0 | STA |  | 0 | 0 | 0 | 0 | 0 | 0 | 0 | 0 | 0 | 0 | 0 | 0 |  |  | 1 |  | IMPORT | {9a2a0a66-ebfa-4dc1-bd86-81f7f19171ba} | {976df1b3-3533-4fde-a3e1-e826d6634ccd} | 0
/ |  | SO01.2 |  |  |  | SO01.2 Nové konštrukcie most číslo NR VII-014 Dolné Krškany - stavebná časť | [6 empty] | 0 |  |  |  |  | 0 | STA |  | 0 | 0 | 0 | 0 | 0 | 0 | 0 | 0 | 0 | 0 | 0 | 0 |  |  | 1 |  | IMPORT | {47e2e0ba-f117-4a5f-89d2-aeef62b91ca0} | {976df1b3-3533-4fde-a3e1-e826d6634ccd} | 0

## SO01.1 - SO01.1 Búracie p...
[9 empty] | >> skryté stĺpce << | [9 empty] | {9a2a0a66-ebfa-4dc1-bd86-81f7f19171ba}
0
| KRYCÍ LIST ROZPOČTU | [8 empty] | v --- nižšie sa nachádzajú doplnkové a pomocné údaje k zostavám --- v | [8 empty] | False
Stavba:
OPRAVA MOSTA DO KOMPOSTÁRNE MOST číslo NR VII-014
Objekt:
SO01.1 - SO01.1 Búracie práce - stavebná časť
| JKSO: |  |  |  |  | KS:
| Miesto: |  | Krškany Nitra |  |  | Dátum:
| Objednávateľ: |  |  |  |  | IČO:
|  | Mesto Nitra |  |  |  | IČ DPH:
| Zhotoviteľ: |  |  |  |  | IČO: | Vyplň údaj
|  | Vyplň údaj |  |  |  | IČ DPH: | Vyplň údaj
| Projektant: |  |  |  |  | IČO:
IČ DPH:
| Spracovateľ: |  |  |  |  | IČO:
IČ DPH:
Poznámka:
| Cena bez DPH | [5 empty] | 0
|  |  | Základ dane |  |  | Sadzba dane | Výška dane
| DPH | základná | 0 |  |  | 20% | 0
|  | znížená | 0 |  |  | 20% | 0
|  | zákl. prenesená | 0 |  |  | 20% | 0
|  | zníž. prenesená | 0 |  |  | 20% | 0
|  | nulová | 0 |  |  | 0% | 0
| Cena s DPH |  |  | v | EUR |  | 0
| Projektant |  |  | Spracovateľ
| Dátum a podpis: |  | Pečiatka | Dátum a podpis: |  |  | Pečiatka
| Objednávateľ |  |  | Zhotoviteľ
| Dátum a podpis: |  | Pečiatka | Dátum a podpis: |  |  | Pečiatka
REKAPITULÁCIA ROZPOČTU
Stavba:
OPRAVA MOSTA DO KOMPOSTÁRNE MOST číslo NR VII-014
Objekt:
SO01.1 - SO01.1 Búracie práce - stavebná časť
Miesto: |  |  | Krškany Nitra |  |  | Dátum:
Objednávateľ: |  |  | Mesto Nitra |  |  | Projektant: | 0
Zhotoviteľ: |  |  | Vyplň údaj |  |  | Spracovateľ: | 0
Kód dielu - Popis | [6 empty] | Cena celkom [EUR]
Náklady z rozpočtu | [6 empty] | 0 | [12 empty] | -1
| HSV - Práce a dodávky HSV | [5 empty] | 0
| 4 - Vodorovné konštrukcie | [5 empty] | 0
| 5 - Komunikácie | [5 empty] | 0
| 9 - Ostatné konštrukcie a práce-búranie | [5 empty] | 0
ROZPOČET
Stavba:
OPRAVA MOSTA DO KOMPOSTÁRNE MOST číslo NR VII-014
Objekt:
SO01.1 - SO01.1 Búracie práce - stavebná časť
Miesto: |  |  | Krškany Nitra |  |  | Dátum:
Objednávateľ: |  |  | Mesto Nitra |  |  | Projektant: | 0
Zhotoviteľ: |  |  | Vyplň údaj |  |  | Spracovateľ: | 0
PČ | Typ | Kód | Popis | MJ | Množstvo | J.cena [EUR] | Cena celkom [EUR] | Cenová sústava |  |  | DPH | J. Nh [h] | Nh celkom [h] | J. hmotnosť [t] | Hmotnosť celkom [t] | J. suť [t] | Suť Celkom [t]
Náklady z rozpočtu | [6 empty] | 0 | [5 empty] | 0 |  | 0.19078 |  | 4.1289 |  | D | -1 | [10 empty] | 0
| D | HSV | Práce a dodávky HSV |  |  |  | 0 | [5 empty] | 0 |  | 0.19078 |  | 4.1289 | 1 | D | 0 |  |  |  | ROZPOCET | [6 empty] | 0
| D | 4 | Vodorovné konštrukcie |  |  |  | 0 | [5 empty] | 0 |  | 0.025419 |  | 4.1289 | 1 | D | 1 |  |  |  | ROZPOCET | [6 empty] | 0
1 | K | 421941151.S | Demontáž plechových podláh s odsunom materiálu mimo objektu mosta, -0,06010t | m2 | 68.7 |  | 0 |  |  |  | znížená |  | 0 | 0.00037 | 0.025419 | 0.0601 | 4.1289 | 4 | K | 2 |  |  |  | ROZPOCET | 0 | 0 | 0 | 0 | 0 | 2 | 0 | 4 | -1678365778
| VV |  | " 1 pas / na moste sú 2 pojazdné pasy vid výkres S01 05/2022 Ing.Drobena | [15 empty] | VV | 2 | 1 | True | 0 | ROZPOCET
| VV |  | " 15ks rebrovaný plech hr.6mm 1 ks rozmer 0,75x3,0x 51,10kg = 114,98kg/ks | [15 empty] | VV | 2 | 1 | True | 0 | ROZPOCET
| VV |  | " 15ks x114,98kg = 1724,70kg | [15 empty] | VV | 2 | 1 | True | 0 | ROZPOCET
| VV |  | " 2ks rebrovaný plech hr.6mm 1 ks rozmer 0,75x0,4x51,1kg/m2 = 15,33kg/ks | [15 empty] | VV | 2 | 1 | True | 0 | ROZPOCET
| VV |  | " 2ks x 15,33kg = 30,66kg | [15 empty] | VV | 2 | 1 | True | 0 | ROZPOCET
| VV |  | 0,75*3*15 |  | 33.75 | [13 empty] | VV | 2 | 2 | True | 0 | ROZPOCET
| VV |  | 0,75*0,4*2 |  | 0.6 | [13 empty] | VV | 2 | 2 | True | 0 | ROZPOCET
| VV |  | Medzisúčet 1 pas |  | 34.35 | [13 empty] | VV | 2 | 3 | True | 0 | ROZPOCET
| VV |  | 0,75*3*15 |  | 33.75 | [13 empty] | VV | 2 | 2 | True | 0 | ROZPOCET
| VV |  | 0,75*0,4*2 |  | 0.6 | [13 empty] | VV | 2 | 2 | True | 0 | ROZPOCET
| VV |  | Medzisúčet 2 pas |  | 34.35 | [13 empty] | VV | 2 | 3 | True | 0 | ROZPOCET
| VV |  | Súčet V.č. S01 , S02 pôv. PD |  | 68.7 | [13 empty] | VV | 2 | 4 | True | 1 | ROZPOCET
2 | K | HZS01 | HZS - demontaž pod mostovkou , vytiahnutiema spojovacej časti a matice | hod | 312 |  | 0 |  |  |  | znížená |  | 0 | 0 | 0 | 0 | 0 | 512 | K | 2 |  |  |  | ROZPOCET | 0 | 0 | 0 | 0 | 0 | 2 | 0 | 512 | -446490168
| VV |  | 1*312 |  | 312 | [13 empty] | VV | 2 | 2 | True | 0 | ROZPOCET
| VV |  | Súčet |  | 312 | [13 empty] | VV | 2 | 4 | True | 1 | ROZPOCET
| D | 5 | Komunikácie |  |  |  | 0 | [5 empty] | 0 |  | 0.16536 |  | 0 | 1 | D | 1 |  |  |  | ROZPOCET | [6 empty] | 0
3 | K | 54893001R1 | Rezanie plameňom - skrutiek a matíc horná časť | ks | 312 |  | 0 |  |  |  | znížená |  | 0 | 0.00053 | 0.16536 | 0 | 0 | 4 | K | 2 |  |  |  | ROZPOCET | 0 | 0 | 0 | 0 | 0 | 2 | 0 | 4 | 2053218086
| VV |  | " Pojazdná plocha skrutky 1 pas: | [15 empty] | VV | 2 | 1 | True | 0 | ROZPOCET
| VV |  | " 14ks pojazdných plechov je prichytených: | [15 empty] | VV | 2 | 1 | True | 0 | ROZPOCET
| VV |  | " 10 skrutkami priemer 12mm zo zapustenou hlavou, ukončené maticou pod mostovkou | [15 empty] | VV | 2 | 1 | True | 0 | ROZPOCET
| VV |  | " 1ks je prichytený 12 skrutkami , ukončené maticou pod mostovkou | [15 empty] | VV | 2 | 1 | True | 0 | ROZPOCET
| VV |  | " 2ks menších plechov : | [15 empty] | VV | 2 | 1 | True | 0 | ROZPOCET
| VV |  | " 2ks skrutiek, ukončené maticou pod mostovkou | [15 empty] | VV | 2 | 1 | True | 0 | ROZPOCET
| VV |  | " 1 pás má 156ks skrutiek. | [15 empty] | VV | 2 | 1 | True | 0 | ROZPOCET
| VV |  | 312 |  | 312 | [13 empty] | VV | 2 | 2 | True | 0 | ROZPOCET
| VV |  | Súčet |  | 312 | [13 empty] | VV | 2 | 4 | True | 1 | ROZPOCET
| D | 9 | Ostatné konštrukcie a práce-búranie |  |  |  | 0 | [5 empty] | 0 |  | 0 |  | 0 | 1 | D | 1 |  |  |  | ROZPOCET | [6 empty] | 0
4 | K | 979011111.S | Zvislá doprava sutiny a vybúraných hmôt za prvé podlažie nad alebo pod základným podlažím | t | 4.129 |  | 0 |  |  |  | znížená |  | 0 | 0 | 0 | 0 | 0 | 4 | K | 2 |  |  |  | ROZPOCET | 0 | 0 | 0 | 0 | 0 | 2 | 0 | 4 | 1296719327
5 | K | 979081111.S | Odvoz sutiny a vybúraných hmôt na skládku do 1 km | t | 4.129 |  | 0 |  |  |  | znížená |  | 0 | 0 | 0 | 0 | 0 | 4 | K | 2 |  |  |  | ROZPOCET | 0 | 0 | 0 | 0 | 0 | 2 | 0 | 4 | 932081465
6 | K | 979081121.S | Odvoz sutiny a vybúraných hmôt na skládku za každý ďalší 1 km (2x) | t | 8.258 |  | 0 |  |  |  | znížená |  | 0 | 0 | 0 | 0 | 0 | 4 | K | 2 |  |  |  | ROZPOCET | 0 | 0 | 0 | 0 | 0 | 2 | 0 | 4 | 1131437417
| VV |  | 4,129*2 'Prepočítané koeficientom množstva |  | 8.258 | [13 empty] | VV | 2 | 2 | False | 1 | ROZPOCET
7 | K | 979089x | Odovzdanie do zberných surovín /majetok mesta | t | 4.129 |  | 0 |  |  |  | znížená |  | 0 | 0 | 0 | 0 | 0 | 4 | K | 2 |  |  |  | ROZPOCET | 0 | 0 | 0 | 0 | 0 | 2 | 0 | 4 | 785951916

## SO01.2 - SO01.2 Nové konš...
[9 empty] | >> skryté stĺpce << | [9 empty] | {47e2e0ba-f117-4a5f-89d2-aeef62b91ca0}
0
| KRYCÍ LIST ROZPOČTU | [8 empty] | v --- nižšie sa nachádzajú doplnkové a pomocné údaje k zostavám --- v | [8 empty] | False
Stavba:
OPRAVA MOSTA DO KOMPOSTÁRNE MOST číslo NR VII-014
Objekt:
SO01.2 - SO01.2 Nové konštrukcie most číslo NR VII-014 Dolné Krškany - stavebná časť
| JKSO: |  |  |  |  | KS:
| Miesto: |  | Krškany Nitra |  |  | Dátum:
| Objednávateľ: |  |  |  |  | IČO:
|  | Mesto Nitra |  |  |  | IČ DPH:
| Zhotoviteľ: |  |  |  |  | IČO: | Vyplň údaj
|  | Vyplň údaj |  |  |  | IČ DPH: | Vyplň údaj
| Projektant: |  |  |  |  | IČO:
IČ DPH:
| Spracovateľ: |  |  |  |  | IČO:
IČ DPH:
Poznámka:
| Cena bez DPH | [5 empty] | 0
|  |  | Základ dane |  |  | Sadzba dane | Výška dane
| DPH | základná | 0 |  |  | 20% | 0
|  | znížená | 0 |  |  | 20% | 0
|  | zákl. prenesená | 0 |  |  | 20% | 0
|  | zníž. prenesená | 0 |  |  | 20% | 0
|  | nulová | 0 |  |  | 0% | 0
| Cena s DPH |  |  | v | EUR |  | 0
| Projektant |  |  | Spracovateľ
| Dátum a podpis: |  | Pečiatka | Dátum a podpis: |  |  | Pečiatka
| Objednávateľ |  |  | Zhotoviteľ
| Dátum a podpis: |  | Pečiatka | Dátum a podpis: |  |  | Pečiatka
REKAPITULÁCIA ROZPOČTU
Stavba:
OPRAVA MOSTA DO KOMPOSTÁRNE MOST číslo NR VII-014
Objekt:
SO01.2 - SO01.2 Nové konštrukcie most číslo NR VII-014 Dolné Krškany - stavebná časť
Miesto: |  |  | Krškany Nitra |  |  | Dátum:
Objednávateľ: |  |  | Mesto Nitra |  |  | Projektant: | 0
Zhotoviteľ: |  |  | Vyplň údaj |  |  | Spracovateľ: | 0
Kód dielu - Popis | [6 empty] | Cena celkom [EUR]
Náklady z rozpočtu | [6 empty] | 0 | [12 empty] | -1
| PSV - Práce a dodávky PSV | [5 empty] | 0
| 767 - Konštrukcie doplnkové kovové | [5 empty] | 0
ROZPOČET
Stavba:
OPRAVA MOSTA DO KOMPOSTÁRNE MOST číslo NR VII-014
Objekt:
SO01.2 - SO01.2 Nové konštrukcie most číslo NR VII-014 Dolné Krškany - stavebná časť
Miesto: |  |  | Krškany Nitra |  |  | Dátum:
Objednávateľ: |  |  | Mesto Nitra |  |  | Projektant: | 0
Zhotoviteľ: |  |  | Vyplň údaj |  |  | Spracovateľ: | 0
PČ | Typ | Kód | Popis | MJ | Množstvo | J.cena [EUR] | Cena celkom [EUR] | Cenová sústava |  |  | DPH | J. Nh [h] | Nh celkom [h] | J. hmotnosť [t] | Hmotnosť celkom [t] | J. suť [t] | Suť Celkom [t]
Náklady z rozpočtu | [6 empty] | 0 | [5 empty] | 0 |  | 4.0974 |  | 0 |  | D | -1 | [10 empty] | 0
| D | PSV | Práce a dodávky PSV |  |  |  | 0 | [5 empty] | 0 |  | 4.0974 |  | 0 | 2 | D | 0 |  |  |  | ROZPOCET | [6 empty] | 0
| D | 767 | Konštrukcie doplnkové kovové |  |  |  | 0 | [5 empty] | 0 |  | 4.0974 |  | 0 | 2 | D | 1 |  |  |  | ROZPOCET | [6 empty] | 0
1 | K | 767510111.S | Montáž osadenie krytov- osadenie rebrovaných plechov na most | kg | 3767.731 |  | 0 |  |  |  | znížená |  | 0 | 5e-05 | 0.18839 | 0 | 0 | 16 | K | 2 |  |  |  | ROZPOCET | 0 | 0 | 0 | 0 | 0 | 2 | 0 | 16 | 1713384967
| VV |  | " NOVA KONŠTRUKCIA nové plechy , bez kotvenia . | [15 empty] | VV | 2 | 1 | True | 0 | ROZPOCET
| VV |  | " Zmena v. č. S01, S02 6/2022 Statik Ing. Drobena | [15 empty] | VV | 2 | 1 | True | 0 | ROZPOCET
| VV |  | " Výkaz rebrovaných plechov – materiál S235 JR: | [15 empty] | VV | 2 | 1 | True | 0 | ROZPOCET
| VV |  | " PL1 – PL 6xš. 750mm x dl.6000mm ks=14 hmotnosť 1ks plechu PL 0,75x6,0x 51,10kg/m2 = 229,95kg | [15 empty] | VV | 2 | 1 | True | 0 | ROZPOCET
| VV |  | " PL2 – PL6x š.750 mm x dl.7155mm ks =2 hmotnosť 1ks PL2 0,75x7,155x 51,10kg/m2 = 274,22kg | [15 empty] | VV | 2 | 1 | True | 0 | ROZPOCET
| VV |  | 0,75*6*14*51,10 |  | 3219.3 | [13 empty] | VV | 2 | 2 | True | 0 | ROZPOCET
| VV |  | 0,75*7,155*2*51,10 |  | 548.431 | [13 empty] | VV | 2 | 2 | True | 0 | ROZPOCET
| VV |  | Medzisúčet |  | 3767.731 | [13 empty] | VV | 2 | 3 | True | 0 | ROZPOCET
| VV |  | Súčet v.č. S01 zmena 6/2022 Ing.Drobena |  | 3767.731 | [13 empty] | VV | 2 | 4 | True | 1 | ROZPOCET
2 | K | 767995380.S | Výroba doplnku stavebného atypického o hmotnosti od 20,01 do 300 kg stupňa zložitosti 1 | kg | 3909.1 |  | 0 |  |  |  | znížená |  | 0 | 0 | 0 | 0 | 0 | 16 | K | 2 |  |  |  | ROZPOCET | 0 | 0 | 0 | 0 | 0 | 2 | 0 | 16 | 766084345
| VV |  | " Na zhotovenie plechov PL1 a PL2 je potrebných17ks plechov rozmerov 1500mmx3000mm. | [15 empty] | VV | 2 | 1 | True | 0 | ROZPOCET
| VV |  | " Hmotnosť 1ks 1500x3000mm x51,10kg/m2 = 229,95kg | [15 empty] | VV | 2 | 1 | True | 0 | ROZPOCET
| VV |  | " Hmotnosť všetkých plechov : 17ks x229,95kg = 3909,15kg | [15 empty] | VV | 2 | 1 | True | 0 | ROZPOCET
| VV |  | " vyroba prvkov | [15 empty] | VV | 2 | 1 | True | 0 | ROZPOCET
| VV |  | " Plechy bude potrebné narezať na potrebné dĺžky a zvariť. | [15 empty] | VV | 2 | 1 | True | 0 | ROZPOCET
| VV |  | "montaž plechov | [15 empty] | VV | 2 | 1 | True | 0 | ROZPOCET
| VV |  | " Žeriavom osadiť na požadované miesto po odstránení pôvodných plechov, bez kotvenia. | [15 empty] | VV | 2 | 1 | True | 0 | ROZPOCET
| VV |  | 3909,1 |  | 3909.1 | [13 empty] | VV | 2 | 2 | True | 0 | ROZPOCET
| VV |  | Medzisúčet |  | 3909.1 | [13 empty] | VV | 2 | 3 | True | 0 | ROZPOCET
| VV |  | Súčet v.č.S01 zmena 6/2022 |  | 3909.1 | [13 empty] | VV | 2 | 4 | True | 1 | ROZPOCET
3 | M | 136110023000.S | Plech oceľový rebrovaný hr. 6 mm, ozn. 11 373.0, podľa EN S235JRG1 | t | 3.909 |  | 0 |  |  |  | znížená |  | 0 | 1 | 3.909 | 0 | 0 | 32 | M | 2 |  |  |  | ROZPOCET | 0 | 0 | 0 | 0 | 0 | 2 | 0 | 16 | -1778623862
| VV |  | " Na zhotovenie plechov PL1 a PL2 je potrebných17ks plechov rozmerov 1500mmx3000mm. | [15 empty] | VV | 2 | 1 | True | 0 | ROZPOCET
| VV |  | " Hmotnosť 1ks 1500x3000mm x51,10kg/m2 = 229,95kg | [15 empty] | VV | 2 | 1 | True | 0 | ROZPOCET
| VV |  | " Hmotnosť všetkých plechov : 17ks x229,95kg = 3909,15kg | [15 empty] | VV | 2 | 1 | True | 0 | ROZPOCET
| VV |  | 3909,1/1000 |  | 3.909 | [13 empty] | VV | 2 | 2 | True | 0 | ROZPOCET
| VV |  | Medzisúčet |  | 3.909 | [13 empty] | VV | 2 | 3 | True | 0 | ROZPOCET
| VV |  | Súčet v.č.S01 zmena 6/2022 |  | 3.909 | [13 empty] | VV | 2 | 4 | True | 1 | ROZPOCET
4 | K | 998767101.S | Presun hmôt pre kovové stavebné doplnkové konštrukcie v objektoch výšky do 6 m | t | 4.097 |  | 0 |  |  |  | znížená |  | 0 | 0 | 0 | 0 | 0 | 16 | K | 2 |  |  |  | ROZPOCET | 0 | 0 | 0 | 0 | 0 | 2 | 0 | 16 | 1644507482
5 | K | 998767192.S | Kovové stav.dopln.konštr., prípl.za presun nad najväčšiu dopr. vzdial. do 100 m | t | 4.097 |  | 0 |  |  |  | znížená |  | 0 | 0 | 0 | 0 | 0 | 16 | K | 2 |  |  |  | ROZPOCET | 0 | 0 | 0 | 0 | 0 | 2 | 0 | 16 | -1365126113
6 | K | 171 | Žeriav na kolesovom podvozku 28t | Sh | 4 |  | 0 |  |  |  | znížená |  | 0 | 0 | 0 | 0 | 0 | 64 | K | 2 |  |  |  | ROZPOCET | 0 | 0 | 0 | 0 | 0 | 2 | 0 | 64 | 148585403
| VV |  | 4 |  | 4 | [13 empty] | VV | 2 | 2 | True | 0 | ROZPOCET
| VV |  | Súčet vykaldanie materiálov |  | 4 | [13 empty] | VV | 2 | 4 | True | 1 | ROZPOCET