## Rekapitulácia stavby
Export Komplet | [27 empty] | 2.0 | ZAMOK |  |  |  |  | False | False | {0e96afae-fd6d-4e94-80b5-05300841d909}
[33 empty] | 0,001 | 20
[33 empty] | 0,001 | 20
|  | REKAPITULÁCIA STAVBY | [17 empty] | v --- nižšie sa nachádzajú doplnkové a pomocné údaje k zostavám --- v | [11 empty] | Návod na vyplnenie | 0,001
|  | Kód: |  |  |  |  | far2103 | [24 empty] | Meniť je možné iba bunky so žltým podfarbením! 1) na prvom liste Rekapitulácie stavby vyplňte v zostave a) Rekapitulácia stavby - údaje o Zhotoviteľovi (prenesú sa do ostatných zostáv aj v iných listoch) b) Rekapitulácia objektov stavby - potrebné Ostatné náklady 2) na vybraných listoch vyplňte v zostave a) Krycí list - údaje o Zhotoviteľovi, pokiaľ sa líšia od údajov o Zhotoviteľovi na Rekapitulácii stavby (údaje se prenesú do ostatných zostav v danom liste) b) Rekapitulácia rozpočtu - potrebné Ostatné náklady c) Celkové náklady za stavbu - ceny na položkách - množstvo, pokiaľ má žlté podfarbenie - a v prípade potreby poznámku (tá je v skrytom stĺpci) | 0,001
|  | Stavba: |  |  |  |  | Rekonštrukcia bytovky DD a DSS | [25 empty] | 0,001
|  | JKSO: | [13 empty] | KS: | [16 empty] | 0,001
|  | Miesto: |  |  |  |  | A.H.Škultétyho 327/98, Veľký Krtíš | [8 empty] | Dátum: |  | 12. 8. 2021 | [14 empty] | 0,001
0,001
|  | Objednávateľ: | [13 empty] | IČO: | [16 empty] | 0,001
|  |  | DD a DDS Veľký Krtíš | [12 empty] | IČ DPH: | [16 empty] | 0,001
0,001
|  | Zhotoviteľ: | [13 empty] | IČO: |  | Vyplň údaj | [14 empty] | 0,001
|  |  | Vyplň údaj | [12 empty] | IČ DPH: |  | Vyplň údaj | [14 empty] | 0,001
False
|  | Projektant: | [13 empty] | IČO: | [16 empty] | False
|  |  | Ing.Attila Farkaš | [12 empty] | IČ DPH: | [16 empty] | True
0,01
|  | Spracovateľ: | [13 empty] | IČO: | [16 empty] | 0,01
|  |  | Ing.Igor Janečka | [12 empty] | IČ DPH: | [16 empty] | True
Poznámka:
1.Obchodné názvy materiálov, použité v rozpočte/zadaní sú uvedené ako referenčné, dodávateľ môže použiť materiály ekvivalentných vlastností aj od iných výrobcov 2. Zadanie je neoddeliteľnou súčasťou projektovej dokumentácie a pre jeho správne nacenenie je nutné naštudovanie PD , prípadne ohliadka stavby .Práce a dodávky obsiahnuté v projektovej dokumentácii a neobsiahnuté vo výkaze výmer dodávateľ položkovo vyšpecifikuje a nacení samostatne, mimo ponukového rozpočtu.
|  | Cena bez DPH | [13 empty] | 0
[8 empty] | Sadzba dane |  |  | Základ dane |  |  |  |  | Výška dane
|  | DPH |  | základná |  |  |  | 20% |  |  | 0 |  |  |  |  | 0
|  |  |  | znížená |  |  |  | 20% |  |  | 0 |  |  |  |  | 0
|  |  |  | zákl. prenesená |  |  |  | 20% |  |  | 0 |  |  |  |  | 0
|  |  |  | zníž. prenesená |  |  |  | 20% |  |  | 0 |  |  |  |  | 0
|  |  |  | nulová |  |  |  | 0% |  |  | 0 |  |  |  |  | 0
|  | Cena s DPH | [6 empty] | v |  |  | EUR |  |  |  | 0
|  | Projektant | [11 empty] | Spracovateľ
|  | Dátum a podpis: | [7 empty] | Pečiatka |  |  |  | Dátum a podpis: |  |  | Pečiatka
|  | Objednávateľ | [11 empty] | Zhotoviteľ
|  | Dátum a podpis: | [7 empty] | Pečiatka |  |  |  | Dátum a podpis: |  |  | Pečiatka
REKAPITULÁCIA OBJEKTOV STAVBY
| Kód: | [6 empty] | far2103
| Stavba: | [6 empty] | Rekonštrukcia bytovky DD a DSS
| Miesto: | [6 empty] | A.H.Škultétyho 327/98, Veľký Krtíš | [6 empty] | Dátum: |  | 12. 8. 2021
| Objednávateľ: | [6 empty] | DD a DDS Veľký Krtíš | [6 empty] | Projektant: |  | Ing.Attila Farkaš |  |  | Informatívne údaje z listov zákaziek
| Zhotoviteľ: | [13 empty] | Spracovateľ: |  | Ing.Igor Janečka
| Kód |  |  |  | Popis | [7 empty] | Cena bez DPH [EUR] |  |  |  |  | Cena s DPH [EUR] | Typ | z toho Ostat. náklady [EUR] | DPH [EUR] | Normohodiny [h] | DPH základná [EUR] | DPH znížená [EUR] | DPH základná prenesená [EUR] | DPH znížená prenesená [EUR] | Základňa DPH základná | Základňa DPH znížená | Základňa DPH zákl. prenesená | Základňa DPH zníž. prenesená | Základňa DPH nulová
| Náklady z rozpočtov | [11 empty] | 0 |  |  |  |  | 0 |  | 0 | 0 | 0 | 0 | 0 | 0 | 0 | 0 | 0 | 0 | 0 | 0 |  | D | 0 | ###NOIMPORT### | IMPORT | {0e96afae-fd6d-4e94-80b5-05300841d909} | {00000000-0000-0000-0000-000000000000}
/ |  | III. |  |  |  | Architektúra, stavebné riešenie a statika | [6 empty] | 0 |  |  |  |  | 0 | STA | 0 | 0 | 0 | 0 | 0 | 0 | 0 | 0 | 0 | 0 | 0 | 0 |  |  | 1 |  | IMPORT | {bfd3d8b4-fc61-4ffa-99eb-eec6a72bd1b9} | {0e96afae-fd6d-4e94-80b5-05300841d909} | 0
/ |  | IV. |  |  |  | Zdravotechnika | [6 empty] | 0 |  |  |  |  | 0 | STA | 0 | 0 | 0 | 0 | 0 | 0 | 0 | 0 | 0 | 0 | 0 | 0 |  |  | 1 |  | IMPORT | {6dbce076-f4da-4d8c-b795-26c9eceb9920} | {0e96afae-fd6d-4e94-80b5-05300841d909} | 0
/ |  | V. |  |  |  | Ústredné vykurovanie | [6 empty] | 0 |  |  |  |  | 0 | STA | 0 | 0 | 0 | 0 | 0 | 0 | 0 | 0 | 0 | 0 | 0 | 0 |  |  | 1 |  | IMPORT | {39f40d68-c9a3-4b6a-8aa9-f469d6a28a9a} | {0e96afae-fd6d-4e94-80b5-05300841d909} | 0
|  | VI. |  |  |  | Elektroinštalácia | [6 empty] | 0 |  |  |  |  | 0 | STA | 0 | 0 | 0 | 0 | 0 | 0 | 0 | 0 | 0 | 0 | 0 | 0 |  | D | 1 | ###NOIMPORT### | IMPORT | {a65bedb3-3a77-4efc-822c-8555d93d20b8} | {0e96afae-fd6d-4e94-80b5-05300841d909} | 0
/ |  |  | VI.a |  |  |  | Prípojka NN | [5 empty] | 0 |  |  |  |  | 0 | Časť | 0 | 0 | 0 | 0 | 0 | 0 | 0 | 0 | 0 | 0 | 0 | 0 |  |  | 2 |  | IMPORT | {aa9b4803-e80a-40eb-a537-74f68117c761} | {a65bedb3-3a77-4efc-822c-8555d93d20b8}
/ |  |  | VI.b |  |  |  | Areálové osvetlenie | [5 empty] | 0 |  |  |  |  | 0 | Časť | 0 | 0 | 0 | 0 | 0 | 0 | 0 | 0 | 0 | 0 | 0 | 0 |  |  | 2 |  | IMPORT | {36add3b3-d176-4ca5-b83a-53351dc2487e} | {a65bedb3-3a77-4efc-822c-8555d93d20b8}
/ |  |  | VI.c |  |  |  | Elektroinštalácie | [5 empty] | 0 |  |  |  |  | 0 | Časť | 0 | 0 | 0 | 0 | 0 | 0 | 0 | 0 | 0 | 0 | 0 | 0 |  |  | 2 |  | IMPORT | {1edf1215-dc50-465b-a408-3ac0f356d9c0} | {a65bedb3-3a77-4efc-822c-8555d93d20b8}
/ |  |  | VI.d |  |  |  | Bleskozvod a uzemnenie | [5 empty] | 0 |  |  |  |  | 0 | Časť | 0 | 0 | 0 | 0 | 0 | 0 | 0 | 0 | 0 | 0 | 0 | 0 |  |  | 2 |  | IMPORT | {ea20dd60-12de-4be6-aab8-e639d62b3cb4} | {a65bedb3-3a77-4efc-822c-8555d93d20b8}
/ |  | VII. |  |  |  | Vnútorné slaboprúdové rozvody | [6 empty] | 0 |  |  |  |  | 0 | STA | 0 | 0 | 0 | 0 | 0 | 0 | 0 | 0 | 0 | 0 | 0 | 0 |  |  | 1 |  | IMPORT | {f6f54b4b-344e-414c-aa96-974333465bb0} | {0e96afae-fd6d-4e94-80b5-05300841d909} | 0
/ |  | VIII. |  |  |  | Vzduchotechnika | [6 empty] | 0 |  |  |  |  | 0 | STA | 0 | 0 | 0 | 0 | 0 | 0 | 0 | 0 | 0 | 0 | 0 | 0 |  |  | 1 |  | IMPORT | {e9d33036-e780-407d-bb5f-b7d9ff0ef5e0} | {0e96afae-fd6d-4e94-80b5-05300841d909} | 0
|  | IX. |  |  |  | Plynová prípojka a vnútorný plynovod | [6 empty] | 0 |  |  |  |  | 0 | STA | 0 | 0 | 0 | 0 | 0 | 0 | 0 | 0 | 0 | 0 | 0 | 0 |  | D | 1 | ###NOIMPORT### | IMPORT | {e890dc00-94bd-495b-a677-3210416b03f1} | {0e96afae-fd6d-4e94-80b5-05300841d909} | 0
/ |  |  | IX.a |  |  |  | Plynová prípojka | [5 empty] | 0 |  |  |  |  | 0 | Časť | 0 | 0 | 0 | 0 | 0 | 0 | 0 | 0 | 0 | 0 | 0 | 0 |  |  | 2 |  | IMPORT | {e9981b36-1e47-4d19-aa61-956f3c5d62af} | {e890dc00-94bd-495b-a677-3210416b03f1}
/ |  |  | IX.b |  |  |  | Vnútorný plynovod | [5 empty] | 0 |  |  |  |  | 0 | Časť | 0 | 0 | 0 | 0 | 0 | 0 | 0 | 0 | 0 | 0 | 0 | 0 |  |  | 2 |  | IMPORT | {fa68d9d2-5ec4-48a1-8373-af0b4a37125d} | {e890dc00-94bd-495b-a677-3210416b03f1}
/ |  | X. |  |  |  | Výťah | [6 empty] | 0 |  |  |  |  | 0 | STA | 0 | 0 | 0 | 0 | 0 | 0 | 0 | 0 | 0 | 0 | 0 | 0 |  |  | 1 |  | IMPORT | {1f6ff165-241d-46a0-b4b1-ec73ae9f8bf4} | {0e96afae-fd6d-4e94-80b5-05300841d909} | 0
/ |  | XI. |  |  |  | Chodník | [6 empty] | 0 |  |  |  |  | 0 | STA | 0 | 0 | 0 | 0 | 0 | 0 | 0 | 0 | 0 | 0 | 0 | 0 |  |  | 1 |  | IMPORT | {fd565e5a-7ce6-42f5-a626-a3db30b201fd} | {0e96afae-fd6d-4e94-80b5-05300841d909} | 0

## III. - Architektúra, stav...
[18 empty] | {bfd3d8b4-fc61-4ffa-99eb-eec6a72bd1b9} | [5 empty] | a1 | 11,672 | 2
[18 empty] | 0 | [5 empty] | b1 | 5,811 | 2
| KRYCÍ LIST ROZPOČTU | [7 empty] | v --- nižšie sa nachádzajú doplnkové a pomocné údaje k zostavám --- v | [8 empty] | False | [5 empty] | a4 | 9,614 | 2
[24 empty] | c1 | 64,69 | 2
| Stavba: | [22 empty] | zas1 | 66,085 | 2
|  | Rekonštrukcia bytovky DD a DSS | [21 empty] | b13 | 41,4 | 2
| Objekt: | [22 empty] | xps50 | 11,236 | 2
|  | III. - Architektúra, stavebné riešenie a statika | [21 empty] | b12 | 12,688 | 2
[24 empty] | b17a | 27,3 | 2
| JKSO: |  |  |  |  | KS: | [17 empty] | b17xx | 28,175 | 2
| Miesto: |  | A.H.Škultétyho 327/98, Veľký Krtíš |  |  | Dátum: | 12. 8. 2021 | [16 empty] | b18st | 23,432 | 2
[24 empty] | b17b | 13,193 | 2
| Objednávateľ: |  |  |  |  | IČO: | [17 empty] | b19 | 62,99 | 2
|  | DD a DDS Veľký Krtíš |  |  |  | IČ DPH: | [17 empty] | b36 | 19,05 | 2
[24 empty] | b20 | 54,95 | 2
| Zhotoviteľ: |  |  |  |  | IČO: | Vyplň údaj | [16 empty] | paz | 49,081 | 2
|  | Vyplň údaj |  |  |  | IČ DPH: | Vyplň údaj | [16 empty] | zs1 | 83,2 | 2
[24 empty] | mal | 1736,898 | 2
| Projektant: |  |  |  |  | IČO: | [17 empty] | san | 67,375 | 2
|  | Ing.Attila Farkaš |  |  |  | IČ DPH: | [17 empty] | pri | 26,633 | 2
[24 empty] | hys | 81,039 | 2
| Spracovateľ: |  |  |  |  | IČO: | [17 empty] | xps200 | 4,452 | 2
|  | Ing.Igor Janečka |  |  |  | IČ DPH: | [17 empty] | z7 | 113,076 | 2
[24 empty] | z6 | 12,47 | 2
| Poznámka: | [22 empty] | z1 | 306,392 | 2
|  | 1.Obchodné názvy materiálov, použité v rozpočte/zadaní sú uvedené ako referenčné, dodávateľ môže použiť materiály ekvivalentných vlastností aj od iných výrobcov 2. Zadanie je neoddeliteľnou súčasťou projektovej dokumentácie a pre jeho správne nacenenie je nutné naštudovanie PD , prípadne ohliadka stavby .Práce a dodávky obsiahnuté v projektovej dokumentácii a neobsiahnuté vo výkaze výmer dodávateľ položkovo vyšpecifikuje a nacení samostatne, mimo ponukového rozpočtu. | [21 empty] | pvs | 11,88 | 2
[24 empty] | z4 | 108,966 | 2
[24 empty] | z4s | 5,87 | 2
| Cena bez DPH | [5 empty] | 0 | [16 empty] | z1s | 34,57 | 2
[24 empty] | z2 | 43,124 | 2
|  |  | Základ dane |  |  | Sadzba dane | Výška dane | [16 empty] | z3 | 183,127 | 2
| DPH | základná | 0 |  |  | 20% | 0 | [16 empty] | z3s | 10,7 | 2
|  | znížená | 0 |  |  | 20% | 0 | [16 empty] | vyspr1 | 692,749 | 2
|  | zákl. prenesená | 0 |  |  | 20% | 0 | [16 empty] | z5 | 28,181 | 2
|  | zníž. prenesená | 0 |  |  | 20% | 0 | [16 empty] | z5s | 1,305 | 2
|  | nulová | 0 |  |  | 0% | 0 | [16 empty] | vyspr2 | 46,046 | 2
[24 empty] | z6s | 1,74 | 2
| Cena s DPH |  |  | v | EUR |  | 0 | [16 empty] | zs2 | 3,39 | 2
[24 empty] | z8b | 2,35 | 2
[24 empty] | leš | 747,858 | 2
[24 empty] | d1 | 7,818 | 2
[24 empty] | zem | 40,353 | 2
[24 empty] | b2 | 25,906 | 2
[24 empty] | astrop | 526,4 | 2
[24 empty] | asteny | 1021,922 | 2
[24 empty] | bsteny | 113,79 | 2
[24 empty] | csteny | 101,986 | 2
[24 empty] | obkl | 184,54 | 2
| Projektant |  |  | Spracovateľ | [19 empty] | dt1 | 10,328 | 2
[24 empty] | dt2 | 5,517 | 2
[24 empty] | dt3 | 2,993 | 2
[24 empty] | p1 | 62,4 | 2
[24 empty] | p2 | 20,8 | 2
[24 empty] | p3 | 10,057 | 2
[24 empty] | p7st | 19,526 | 2
[24 empty] | p11 | 290,25 | 2
[24 empty] | p4 | 23,45 | 2
[24 empty] | p5 | 8,8 | 2
[24 empty] | p6 | 30,1 | 2
| Dátum a podpis: |  | Pečiatka | Dátum a podpis: |  |  | Pečiatka | [16 empty] | p7 | 148,187 | 2
[24 empty] | p8 | 7,2 | 2
[24 empty] | p9 | 34,5 | 2
[24 empty] | p10 | 63,4 | 2
| Objednávateľ |  |  | Zhotoviteľ | [19 empty] | p12 | 3,2 | 2
[24 empty] | zm1 | 24,798 | 2
[24 empty] | pob | 33,88 | 2
[24 empty] | kersoksch | 28,58 | 2
[24 empty] | kersok | 266,555 | 2
[24 empty] | e1 | 16,447 | 2
[24 empty] | sokpvc | 299,6 | 2
[24 empty] | prech | 11,8 | 2
[24 empty] | st1 | 238,75 | 2
[24 empty] | st2 | 10,83 | 2
[24 empty] | sv | 41,569 | 2
| Dátum a podpis: |  | Pečiatka | Dátum a podpis: |  |  | Pečiatka | [16 empty] | st3 | 9,364 | 2
[24 empty] | st4 | 4,5 | 2
[24 empty] | st5 | 1,92 | 2
[24 empty] | op1 | 19,36 | 2
REKAPITULÁCIA ROZPOČTU
Stavba:
Rekonštrukcia bytovky DD a DSS
Objekt:
III. - Architektúra, stavebné riešenie a statika
Miesto: |  |  | A.H.Škultétyho 327/98, Veľký Krtíš |  |  | Dátum: | 12. 8. 2021
Objednávateľ: |  |  | DD a DDS Veľký Krtíš |  |  | Projektant: | Ing.Attila Farkaš
Zhotoviteľ: |  |  | Vyplň údaj |  |  | Spracovateľ: | Ing.Igor Janečka
Kód dielu - Popis | [6 empty] | Cena celkom [EUR]
Náklady z rozpočtu | [6 empty] | 0 | [11 empty] | -1
| HSV - Práce a dodávky HSV | [5 empty] | 0
| 1 - Zemné práce | [5 empty] | 0
| 2 - Zakladanie | [5 empty] | 0
| 3 - Zvislé a kompletné konštrukcie | [5 empty] | 0
| 4 - Vodorovné konštrukcie | [5 empty] | 0
| 5 - Komunikácie | [5 empty] | 0
| 6 - Úpravy povrchov, podlahy, osadenie | [5 empty] | 0
| 9 - Ostatné konštrukcie a práce-búranie | [5 empty] | 0
| 99 - Presun hmôt HSV | [5 empty] | 0
| PSV - Práce a dodávky PSV | [5 empty] | 0
| 711 - Izolácie proti vode a vlhkosti | [5 empty] | 0
| 712 - Izolácie striech | [5 empty] | 0
| 713 - Izolácie tepelné | [5 empty] | 0
| 721 - Zdravotech. vnútorná kanalizácia | [5 empty] | 0
| 722 - Zdravotechnika - vnútorný vodovod | [5 empty] | 0
| 725 - Zdravotechnika - zariaďovacie predmety | [5 empty] | 0
| 762 - Konštrukcie tesárske | [5 empty] | 0
| 763 - Konštrukcie - drevostavby | [5 empty] | 0
| 764 - Konštrukcie klampiarske | [5 empty] | 0
| 766 - Konštrukcie stolárske | [5 empty] | 0
| 767 - Konštrukcie doplnkové kovové | [5 empty] | 0
| 769 - Montáže vzduchotechnických zariadení | [5 empty] | 0
| 771 - Podlahy z dlaždíc | [5 empty] | 0
| 775 - Podlahy vlysové a parketové | [5 empty] | 0
| 776 - Podlahy povlakové | [5 empty] | 0
| 777 - Podlahy syntetické | [5 empty] | 0
| 781 - Obklady | [5 empty] | 0
| 783 - Nátery | [5 empty] | 0
| 784 - Maľby | [5 empty] | 0
| 793 - Zariadenia práčovní a čistiarní | [5 empty] | 0
| M - Práce a dodávky M | [5 empty] | 0
| 21-M - Elektromontáže | [5 empty] | 0
| 22-M - Montáže oznamovacích a zabezpečovacích zariadení | [5 empty] | 0
| HZS - Hodinové zúčtovacie sadzby | [5 empty] | 0
| VRN - Vedľajšie rozpočtové náklady | [5 empty] | 0
| VRN06 - Zariadenie staveniska | [5 empty] | 0
ROZPOČET
Stavba:
Rekonštrukcia bytovky DD a DSS
Objekt:
III. - Architektúra, stavebné riešenie a statika
Miesto: |  |  | A.H.Škultétyho 327/98, Veľký Krtíš |  |  | Dátum: | 12. 8. 2021
Objednávateľ: |  |  | DD a DDS Veľký Krtíš |  |  | Projektant: | Ing.Attila Farkaš
Zhotoviteľ: |  |  | Vyplň údaj |  |  | Spracovateľ: | Ing.Igor Janečka
PČ | Typ | Kód | Popis | MJ | Množstvo | J.cena [EUR] | Cena celkom [EUR] | Cenová sústava |  | DPH | J. Nh [h] | Nh celkom [h] | J. hmotnosť [t] | Hmotnosť celkom [t] | J. suť [t] | Suť Celkom [t]
Náklady z rozpočtu | [6 empty] | 0 |  |  |  |  | 0 |  | 390.8034 |  | 230.566 |  | D | -1 | [13 empty] | 0
| D | HSV | Práce a dodávky HSV |  |  |  | 0 |  |  |  |  | 0 |  | 358.0319 |  | 225.2026 | 1 | D | 0 |  |  |  | ROZPOCET | [9 empty] | 0
| D | 1 | Zemné práce |  |  |  | 0 |  |  |  |  | 0 |  | 0.034357 |  | 47.173 | 1 | D | 1 |  |  |  | ROZPOCET | [9 empty] | 0
1 | K | 113107131.S | Odstránenie krytu v ploche do 200 m2 z betónu prostého, hr. vrstvy do 150 mm, -0,22500t | m2 | 74 |  | 0 |  |  | znížená |  | 0 | 0 | 0 | 0.225 | 16.65 | 4 | K | 2 |  |  |  | ROZPOCET |  |  |  | 0 | 0 | 0 | 0 | 0 | 2 | 0 | 4 | -619516452
| VV |  | "b20 | [14 empty] | VV | 2 | 1 | True | 0 | ROZPOCET
| VV |  | "310" 11,0 |  | 11 | [12 empty] | VV | 2 | 2 | True | 0 | ROZPOCET
| VV |  | "311" 17,75 |  | 17.75 | [12 empty] | VV | 2 | 2 | True | 0 | ROZPOCET
| VV |  | "320" 26,2 |  | 26.2 | [12 empty] | VV | 2 | 2 | True | 0 | ROZPOCET
| VV | b20 | Medzisúčet |  | 54.95 | [12 empty] | VV | 2 | 3 | True | 0 | ROZPOCET
| VV |  | "b36-okapový chodník | [14 empty] | VV | 2 | 1 | True | 0 | ROZPOCET
| VV |  | "pohľad južný | [14 empty] | VV | 2 | 1 | True | 0 | ROZPOCET
| VV |  | 14,6*0,6 |  | 8.76 | [12 empty] | VV | 2 | 2 | True | 0 | ROZPOCET
| VV |  | "pohľad severný | [14 empty] | VV | 2 | 1 | True | 0 | ROZPOCET
| VV |  | 17,15*0,6 |  | 10.29 | [12 empty] | VV | 2 | 2 | True | 0 | ROZPOCET
| VV | b36 | Medzisúčet |  | 19.05 | [12 empty] | VV | 2 | 3 | True | 0 | ROZPOCET
| VV |  | Súčet |  | 74 | [12 empty] | VV | 2 | 4 | True | 1 | ROZPOCET
2 | K | 113307111.S | Odstránenie podkladu v ploche do 200 m2 z kameniva ťaženého, hr. do 100mm, -0,16000t | m2 | 19.05 |  | 0 |  |  | znížená |  | 0 | 0 | 0 | 0.16 | 3.048 | 4 | K | 2 |  |  |  | ROZPOCET |  |  |  | 0 | 0 | 0 | 0 | 0 | 2 | 0 | 4 | 283749883
| VV |  | b36 |  | 19.05 | [12 empty] | VV | 2 | 2 | True | 1 | ROZPOCET
3 | K | 113307113.S | Odstránenie podkladu v ploche do 200 m2 z kameniva ťaženého, hr.vrstvy 200 do 300 mm, -0,50000t | m2 | 54.95 |  | 0 |  |  | znížená |  | 0 | 0 | 0 | 0.5 | 27.475 | 4 | K | 2 |  |  |  | ROZPOCET |  |  |  | 0 | 0 | 0 | 0 | 0 | 2 | 0 | 4 | 944130297
| VV |  | b20 |  | 54.95 | [12 empty] | VV | 2 | 2 | True | 1 | ROZPOCET
4 | K | 122201101.S | Odkopávka a prekopávka nezapažená v hornine 3, do 100 m3 | m3 | 16.447 |  | 0 |  |  | znížená |  | 0 | 0 | 0 | 0 | 0 | 4 | K | 2 |  |  |  | ROZPOCET |  |  |  | 0 | 0 | 0 | 0 | 0 | 2 | 0 | 4 | 756463693
| VV |  | pob*0,3*0,2 |  | 2.033 | [12 empty] | VV | 2 | 2 | True | 0 | ROZPOCET
| VV |  | zm1*0,3 |  | 7.439 | [12 empty] | VV | 2 | 2 | True | 0 | ROZPOCET
| VV |  | p8*0,25 |  | 1.8 | [12 empty] | VV | 2 | 2 | True | 0 | ROZPOCET
| VV |  | p9*0,15 |  | 5.175 | [12 empty] | VV | 2 | 2 | True | 0 | ROZPOCET
| VV | e1 | Súčet |  | 16.447 | [12 empty] | VV | 2 | 4 | True | 1 | ROZPOCET
5 | K | 130201001.S | Výkop jamy a ryhy v obmedzenom priestore horn. tr.3 ručne | m3 | 11.672 |  | 0 |  |  | znížená |  | 0 | 0 | 0 | 0 | 0 | 4 | K | 2 |  |  |  | ROZPOCET |  |  |  | 0 | 0 | 0 | 0 | 0 | 2 | 0 | 4 | -1789183199
| VV |  | "b14 | [14 empty] | VV | 2 | 1 | True | 0 | ROZPOCET
| VV |  | "1np | [14 empty] | VV | 2 | 1 | True | 0 | ROZPOCET
| VV |  | 2,325*3,4*(1,5-0,2) "pod z5 |  | 10.277 | [12 empty] | VV | 2 | 2 | True | 0 | ROZPOCET
| VV |  | 2,325*(0,35+0,85)*0,5*1,0 "rozšírenie jamy |  | 1.395 | [12 empty] | VV | 2 | 2 | True | 0 | ROZPOCET
| VV | a1 | Súčet |  | 11.672 | [12 empty] | VV | 2 | 4 | True | 1 | ROZPOCET
6 | K | 131201101.S | Výkop nezapaženej jamy v hornine 3, do 100 m3 | m3 | 64.69 |  | 0 |  |  | znížená |  | 0 | 0 | 0 | 0 | 0 | 4 | K | 2 |  |  |  | ROZPOCET |  |  |  | 0 | 0 | 0 | 0 | 0 | 2 | 0 | 4 | 510699675
| VV |  | "b38 | [14 empty] | VV | 2 | 1 | True | 0 | ROZPOCET
| VV |  | "pohľad južný | [14 empty] | VV | 2 | 1 | True | 0 | ROZPOCET
| VV |  | "fig1" 2,5*0,6*0,65 |  | 0.975 | [12 empty] | VV | 2 | 2 | True | 0 | ROZPOCET
| VV |  | "fig2-4" 6,925*(1,0+0,6)*0,5*(1,565+3,635)*0,5 |  | 14.404 | [12 empty] | VV | 2 | 2 | True | 0 | ROZPOCET
| VV |  | "fig5-7" 6,0*(1,415+1,0)*0,5*(0,835+2,63)*0,5 |  | 12.552 | [12 empty] | VV | 2 | 2 | True | 0 | ROZPOCET
| VV |  | "pohľad severný | [14 empty] | VV | 2 | 1 | True | 0 | ROZPOCET
| VV |  | "fig1-4" 9,375*(0,8+1,55)*0,5*(0,95+3,59)*0,5 |  | 25.005 | [12 empty] | VV | 2 | 2 | True | 0 | ROZPOCET
| VV |  | "fig5-7" 6,0*(0,9+1,5)*0,5*(0,79+2,475)*0,5 |  | 11.754 | [12 empty] | VV | 2 | 2 | True | 0 | ROZPOCET
| VV | c1 | Súčet |  | 64.69 | [12 empty] | VV | 2 | 4 | True | 1 | ROZPOCET
7 | K | 132201101.S | Výkop ryhy do šírky 600 mm v horn.3 do 100 m3 | m3 | 7.818 |  | 0 |  |  | znížená |  | 0 | 0 | 0 | 0 | 0 | 4 | K | 2 |  |  |  | ROZPOCET |  |  |  | 0 | 0 | 0 | 0 | 0 | 2 | 0 | 4 | -1163520449
| VV |  | "základ pod terasy | [14 empty] | VV | 2 | 1 | True | 0 | ROZPOCET
| VV |  | (1,05*2+6,25+2,275)*0,4*0,9 |  | 3.825 | [12 empty] | VV | 2 | 2 | True | 0 | ROZPOCET
| VV |  | (1,05*2+5,825)*0,4*0,9 |  | 2.853 | [12 empty] | VV | 2 | 2 | True | 0 | ROZPOCET
| VV |  | "op | [14 empty] | VV | 2 | 1 | True | 0 | ROZPOCET
| VV |  | (1,5+4,2)*0,4*0,5 |  | 1.14 | [12 empty] | VV | 2 | 2 | True | 0 | ROZPOCET
| VV | d1 | Súčet |  | 7.818 | [12 empty] | VV | 2 | 4 | True | 1 | ROZPOCET
8 | K | 139711101.S | Výkop v uzavretých priestoroch s naložením výkopu na dopravný prostriedok v hornine 1 až 4 | m3 | 5.811 |  | 0 |  |  | znížená |  | 0 | 0 | 0 | 0 | 0 | 4 | K | 2 |  |  |  | ROZPOCET |  |  |  | 0 | 0 | 0 | 0 | 0 | 2 | 0 | 4 | -1857307839
| VV |  | "b14 -pod exist.základmi | [14 empty] | VV | 2 | 1 | True | 0 | ROZPOCET
| VV |  | 1,3*0,9*0,8*2 "z1 |  | 1.872 | [12 empty] | VV | 2 | 2 | True | 0 | ROZPOCET
| VV |  | 1,35*0,9*0,8*2 "z2 |  | 1.944 | [12 empty] | VV | 2 | 2 | True | 0 | ROZPOCET
| VV |  | 1,3*0,9*0,3*2 "z3 |  | 0.702 | [12 empty] | VV | 2 | 2 | True | 0 | ROZPOCET
| VV |  | 0,3*0,9*0,5*2 |  | 0.27 | [12 empty] | VV | 2 | 2 | True | 0 | ROZPOCET
| VV |  | 2,325*0,55*0,8 "z4 |  | 1.023 | [12 empty] | VV | 2 | 2 | True | 0 | ROZPOCET
| VV | b1 | Súčet |  | 5.811 | [12 empty] | VV | 2 | 4 | True | 1 | ROZPOCET
9 | K | 151101201.S | Paženie stien bez rozopretia alebo vzopretia, príložné hĺbky do 4m | m2 | 49.081 |  | 0 |  |  | znížená |  | 0 | 0.0007 | 0.034357 | 0 | 0 | 4 | K | 2 |  |  |  | ROZPOCET |  |  |  | 0 | 0 | 0 | 0 | 0 | 2 | 0 | 4 | -429337168
| VV |  | "pohľad južný | [14 empty] | VV | 2 | 1 | True | 0 | ROZPOCET
| VV |  | "fig2-4" 6,925*(1,565+3,635)*0,5 |  | 18.005 | [12 empty] | VV | 2 | 2 | True | 0 | ROZPOCET
| VV |  | "pohľad severný | [14 empty] | VV | 2 | 1 | True | 0 | ROZPOCET
| VV |  | "fig1-4" 9,375*(0,95+3,59)*0,5 |  | 21.281 | [12 empty] | VV | 2 | 2 | True | 0 | ROZPOCET
| VV |  | "fig5-7" 6,0*(0,79+2,475)*0,5 |  | 9.795 | [12 empty] | VV | 2 | 2 | True | 0 | ROZPOCET
| VV | paz | Súčet |  | 49.081 | [12 empty] | VV | 2 | 4 | True | 1 | ROZPOCET
10 | K | 151101211.S | Odstránenie paženia stien príložné hĺbky do 4 m | m2 | 49.081 |  | 0 |  |  | znížená |  | 0 | 0 | 0 | 0 | 0 | 4 | K | 2 |  |  |  | ROZPOCET |  |  |  | 0 | 0 | 0 | 0 | 0 | 2 | 0 | 4 | -1527178135
| VV |  | paz |  | 49.081 | [12 empty] | VV | 2 | 2 | True | 1 | ROZPOCET
11 | K | 161101601.S | Vytiahnutie výkopku z priestoru pod základmi z horn. 1-4 z hĺbky nad 1 do 2 m | m3 | 5.811 |  | 0 |  |  | znížená |  | 0 | 0 | 0 | 0 | 0 | 4 | K | 2 |  |  |  | ROZPOCET |  |  |  | 0 | 0 | 0 | 0 | 0 | 2 | 0 | 4 | -2107982971
| VV |  | b1 |  | 5.811 | [12 empty] | VV | 2 | 2 | True | 1 | ROZPOCET
12 | K | 161101501.S | Zvislé premiestnenie výkopku z horniny I až IV, nosením za každé 3 m výšky | m3 | 17.483 |  | 0 |  |  | znížená |  | 0 | 0 | 0 | 0 | 0 | 4 | K | 2 |  |  |  | ROZPOCET |  |  |  | 0 | 0 | 0 | 0 | 0 | 2 | 0 | 4 | 1548537025
| VV |  | a1+b1 |  | 17.483 | [12 empty] | VV | 2 | 2 | True | 1 | ROZPOCET
13 | K | 162201102.S | Vodorovné premiestnenie výkopku z horniny 1-4 nad 20-50m | m3 | 132.17 |  | 0 |  |  | znížená |  | 0 | 0 | 0 | 0 | 0 | 4 | K | 2 |  |  |  | ROZPOCET |  |  |  | 0 | 0 | 0 | 0 | 0 | 2 | 0 | 4 | -1286233318
| VV |  | zas1*2 |  | 132.17 | [12 empty] | VV | 2 | 2 | True | 1 | ROZPOCET
14 | K | 162501102.S | Vodorovné premiestnenie výkopku po spevnenej ceste z horniny tr.1-4, do 100 m3 na vzdialenosť do 3000 m | m3 | 40.353 |  | 0 |  |  | znížená |  | 0 | 0 | 0 | 0 | 0 | 4 | K | 2 |  |  |  | ROZPOCET |  |  |  | 0 | 0 | 0 | 0 | 0 | 2 | 0 | 4 | -378966189
| VV |  | a1+b1+c1+d1+e1 |  | 106.438 | [12 empty] | VV | 2 | 2 | True | 0 | ROZPOCET
| VV |  | -zas1 |  | -66.085 | [12 empty] | VV | 2 | 2 | True | 0 | ROZPOCET
| VV | zem | Súčet |  | 40.353 | [12 empty] | VV | 2 | 4 | True | 1 | ROZPOCET
15 | K | 162501105.S | Vodorovné premiestnenie výkopku po spevnenej ceste z horniny tr.1-4, do 100 m3, príplatok k cene za každých ďalšich a začatých 1000 m(12x) | m3 | 484.236 |  | 0 |  |  | znížená |  | 0 | 0 | 0 | 0 | 0 | 4 | K | 2 |  |  |  | ROZPOCET |  |  |  | 0 | 0 | 0 | 0 | 0 | 2 | 0 | 4 | 1816305537
| VV |  | zem*12 |  | 484.236 | [12 empty] | VV | 2 | 2 | True | 1 | ROZPOCET
16 | K | 167101101.S | Nakladanie neuľahnutého výkopku z hornín tr.1-4 do 100 m3 | m3 | 66.085 |  | 0 |  |  | znížená |  | 0 | 0 | 0 | 0 | 0 | 4 | K | 2 |  |  |  | ROZPOCET |  |  |  | 0 | 0 | 0 | 0 | 0 | 2 | 0 | 4 | -351166644
| VV |  | zas1 |  | 66.085 | [12 empty] | VV | 2 | 2 | True | 1 | ROZPOCET
17 | K | 171209002.S | Poplatok za skladovanie - zemina a kamenivo (17 05) ostatné | t | 66.582 |  | 0 |  |  | znížená |  | 0 | 0 | 0 | 0 | 0 | 4 | K | 2 |  |  |  | ROZPOCET |  |  |  | 0 | 0 | 0 | 0 | 0 | 2 | 0 | 4 | -10224160
| VV |  | zem*1,65 |  | 66.582 | [12 empty] | VV | 2 | 2 | True | 1 | ROZPOCET
18 | K | 174101102.S | Zásyp sypaninou v uzavretých priestoroch s urovnaním povrchu zásypu | m3 | 66.085 |  | 0 |  |  | znížená |  | 0 | 0 | 0 | 0 | 0 | 4 | K | 2 |  |  |  | ROZPOCET |  |  |  | 0 | 0 | 0 | 0 | 0 | 2 | 0 | 4 | -234855130
| VV |  | "spätný zásyp | [14 empty] | VV | 2 | 1 | True | 0 | ROZPOCET
| VV |  | c1 "po bokoch |  | 64.69 | [12 empty] | VV | 2 | 2 | True | 0 | ROZPOCET
| VV |  | 2,325*(0,35+0,85)*0,5*1,0 "rozšírenie výťah.jamy |  | 1.395 | [12 empty] | VV | 2 | 2 | True | 0 | ROZPOCET
| VV | zas1 | Súčet |  | 66.085 | [12 empty] | VV | 2 | 4 | True | 1 | ROZPOCET
| D | 2 | Zakladanie |  |  |  | 0 |  |  |  |  | 0 |  | 123.5566 |  | 0 | 1 | D | 1 |  |  |  | ROZPOCET | [9 empty] | 0
19 | K | 271533001.S | Násyp pod základové konštrukcie so zhutnením z kameniva hrubého drveného fr.32-63 mm | m3 | 35.314 |  | 0 |  |  | znížená |  | 0 | 2.07 | 73.1 | 0 | 0 | 4 | K | 2 |  |  |  | ROZPOCET |  |  |  | 0 | 0 | 0 | 0 | 0 | 2 | 0 | 4 | 1125429272
| VV |  | "základ pod terasy | [14 empty] | VV | 2 | 1 | True | 0 | ROZPOCET
| VV |  | (1,05*2+6,25+2,275)*0,4*0,15 |  | 0.638 | [12 empty] | VV | 2 | 2 | True | 0 | ROZPOCET
| VV |  | (1,05*2+5,825)*0,4*0,15 |  | 0.476 | [12 empty] | VV | 2 | 2 | True | 0 | ROZPOCET
| VV |  | "op | [14 empty] | VV | 2 | 1 | True | 0 | ROZPOCET
| VV |  | (1,5+4,2)*0,4*15 |  | 34.2 | [12 empty] | VV | 2 | 2 | True | 0 | ROZPOCET
| VV |  | Súčet |  | 35.314 | [12 empty] | VV | 2 | 4 | True | 1 | ROZPOCET
20 | K | 274271303 | Murivo základových pásov (m3) PREMAC 50x30x25 s betónovou výplňou C 16/20 hr. 300 mm | m3 | 2.993 |  | 0 |  |  | znížená |  | 0 | 2.1171 | 6.3365 | 0 | 0 | 4 | K | 2 |  |  |  | ROZPOCET |  |  |  | 0 | 0 | 0 | 0 | 0 | 2 | 0 | 4 | 1691589149
| VV |  | "op | [14 empty] | VV | 2 | 1 | True | 0 | ROZPOCET
| VV | dt3 | (1,5+4,2)*0,3*1,75 |  | 2.993 | [12 empty] | VV | 2 | 2 | True | 1 | ROZPOCET
21 | K | 274361825 | Výstuž pre murivo základových pásov PREMAC s betónovou výplňou z ocele B500 (10505) | t | 0.075 |  | 0 |  |  | znížená |  | 0 | 1.002 | 0.07515 | 0 | 0 | 4 | K | 2 |  |  |  | ROZPOCET |  |  |  | 0 | 0 | 0 | 0 | 0 | 2 | 0 | 4 | 791442856
| VV |  | dt3*0,025 |  | 0.075 | [12 empty] | VV | 2 | 2 | True | 1 | ROZPOCET
22 | K | 274313612.S | Betón základových pásov, prostý tr. C 20/25 | m3 | 9.7 |  | 0 |  |  | znížená |  | 0 | 2.2151 | 21.4868 | 0 | 0 | 4 | K | 2 |  |  |  | ROZPOCET |  |  |  | 0 | 0 | 0 | 0 | 0 | 2 | 0 | 4 | -2104068697
| VV |  | "základ pod terasy | [14 empty] | VV | 2 | 1 | True | 0 | ROZPOCET
| VV |  | (1,05*2+6,25+2,275)*0,4*1,0 |  | 4.25 | [12 empty] | VV | 2 | 2 | True | 0 | ROZPOCET
| VV |  | (1,05*2+5,825)*0,4*1,0 |  | 3.17 | [12 empty] | VV | 2 | 2 | True | 0 | ROZPOCET
| VV |  | "op | [14 empty] | VV | 2 | 1 | True | 0 | ROZPOCET
| VV |  | (1,5+4,2)*0,4*1,0 |  | 2.28 | [12 empty] | VV | 2 | 2 | True | 0 | ROZPOCET
| VV |  | Súčet |  | 9.7 | [12 empty] | VV | 2 | 4 | True | 1 | ROZPOCET
23 | K | 279311115.S | Postupné podbet. základného muriva bez výkopu, zapaž. a debnenia prostým betónom tr. C 20/25 | m3 | 5.811 |  | 0 |  |  | znížená |  | 0 | 2.2151 | 12.8721 | 0 | 0 | 4 | K | 2 |  |  |  | ROZPOCET |  |  |  | 0 | 0 | 0 | 0 | 0 | 2 | 0 | 4 | -1425232116
| VV |  | 1,3*0,9*0,8*2 "z1 |  | 1.872 | [12 empty] | VV | 2 | 2 | True | 0 | ROZPOCET
| VV |  | 1,35*0,9*0,8*2 "z2 |  | 1.944 | [12 empty] | VV | 2 | 2 | True | 0 | ROZPOCET
| VV |  | 1,3*0,9*0,3*2 "z3 |  | 0.702 | [12 empty] | VV | 2 | 2 | True | 0 | ROZPOCET
| VV |  | 0,3*0,9*0,5*2 |  | 0.27 | [12 empty] | VV | 2 | 2 | True | 0 | ROZPOCET
| VV |  | 2,325*0,55*0,8 "z4 |  | 1.023 | [12 empty] | VV | 2 | 2 | True | 0 | ROZPOCET
| VV |  | Súčet |  | 5.811 | [12 empty] | VV | 2 | 4 | True | 1 | ROZPOCET
24 | K | 274351215.S | Debnenie stien základových pásov, zhotovenie-dielce | m2 | 25.906 |  | 0 |  |  | znížená |  | 0 | 0.00067 | 0.017357 | 0 | 0 | 4 | K | 2 |  |  |  | ROZPOCET |  |  |  | 0 | 0 | 0 | 0 | 0 | 2 | 0 | 4 | 325428234
| VV |  | "základ pod terasy | [14 empty] | VV | 2 | 1 | True | 0 | ROZPOCET
| VV |  | (1,05*2+6,25+2,275)*2*0,25 |  | 5.313 | [12 empty] | VV | 2 | 2 | True | 0 | ROZPOCET
| VV |  | (1,05*2+5,825)*2*0,25 |  | 3.963 | [12 empty] | VV | 2 | 2 | True | 0 | ROZPOCET
| VV |  | "op | [14 empty] | VV | 2 | 1 | True | 0 | ROZPOCET
| VV |  | (1,5+4,2)*2*1,0 |  | 11.4 | [12 empty] | VV | 2 | 2 | True | 0 | ROZPOCET
| VV |  | "výťahová šachta | [14 empty] | VV | 2 | 1 | True | 0 | ROZPOCET
| VV |  | (1,3+1,35+0,3)*0,5*2 |  | 2.95 | [12 empty] | VV | 2 | 2 | True | 0 | ROZPOCET
| VV |  | 0,7*0,3*2 |  | 0.42 | [12 empty] | VV | 2 | 2 | True | 0 | ROZPOCET
| VV |  | 2,325*0,8 |  | 1.86 | [12 empty] | VV | 2 | 2 | True | 0 | ROZPOCET
| VV | b2 | Súčet |  | 25.906 | [12 empty] | VV | 2 | 4 | True | 1 | ROZPOCET
25 | K | 274351216.S | Debnenie stien základových pásov, odstránenie-dielce | m2 | 25.906 |  | 0 |  |  | znížená |  | 0 | 0 | 0 | 0 | 0 | 4 | K | 2 |  |  |  | ROZPOCET |  |  |  | 0 | 0 | 0 | 0 | 0 | 2 | 0 | 4 | 174619120
| VV |  | b2 |  | 25.906 | [12 empty] | VV | 2 | 2 | True | 1 | ROZPOCET
26 | K | 273321312.S | Betón základových dosiek, železový (bez výstuže), tr. C 20/25 | m3 | 2.72 |  | 0 |  |  | znížená |  | 0 | 2.2151 | 6.0252 | 0 | 0 | 4 | K | 2 |  |  |  | ROZPOCET |  |  |  | 0 | 0 | 0 | 0 | 0 | 2 | 0 | 4 | -2035889529
| VV |  | "z5 | [14 empty] | VV | 2 | 1 | True | 0 | ROZPOCET
| VV |  | 3,9*2,325*0,3 |  | 2.72 | [12 empty] | VV | 2 | 2 | True | 1 | ROZPOCET
27 | K | 279321312.S | Betón základových múrov, železový (bez výstuže), tr. C 20/25 | m3 | 1.437 |  | 0 |  |  | znížená |  | 0 | 2.2151 | 3.1831 | 0 | 0 | 4 | K | 2 |  |  |  | ROZPOCET |  |  |  | 0 | 0 | 0 | 0 | 0 | 2 | 0 | 4 | 1929519122
| VV |  | "Výťahová šachta | [14 empty] | VV | 2 | 1 | True | 0 | ROZPOCET
| VV |  | (2,9+2,325)*0,25*1,1 |  | 1.437 | [12 empty] | VV | 2 | 2 | True | 1 | ROZPOCET
28 | K | 274361821.S | Výstuž základových pásov, stien z ocele B500 (10505) | t | 0.306 |  | 0 |  |  | znížená |  | 0 | 1.019 | 0.3118 | 0 | 0 | 4 | K | 2 |  |  |  | ROZPOCET |  |  |  | 0 | 0 | 0 | 0 | 0 | 2 | 0 | 4 | 936516113
| VV |  | 0,305512 |  | 0.306 | [12 empty] | VV | 2 | 2 | True | 1 | ROZPOCET
29 | K | 273362021.S | Výstuž základových dosiek zo zvár. sietí KARI | t | 0.119 |  | 0 |  |  | znížená |  | 0 | 1.203 | 0.14315 | 0 | 0 | 4 | K | 2 |  |  |  | ROZPOCET |  |  |  | 0 | 0 | 0 | 0 | 0 | 2 | 0 | 4 | 1665341816
| VV |  | 0,1185 |  | 0.119 | [12 empty] | VV | 2 | 2 | True | 1 | ROZPOCET
30 | K | 279351101.S | Debnenie základových múrov jednostranné zhotovenie-dielce | m2 | 3.19 |  | 0 |  |  | znížená |  | 0 | 0.00097 | 0.0030943 | 0 | 0 | 4 | K | 2 |  |  |  | ROZPOCET |  |  |  | 0 | 0 | 0 | 0 | 0 | 2 | 0 | 4 | -1712420616
| VV |  | 2,9*1,1 |  | 3.19 | [12 empty] | VV | 2 | 2 | True | 1 | ROZPOCET
31 | K | 279351102.S | Debnenie základových múrov jednostranné odstránenie-dielce | m2 | 3.19 |  | 0 |  |  | znížená |  | 0 | 0 | 0 | 0 | 0 | 4 | K | 2 |  |  |  | ROZPOCET |  |  |  | 0 | 0 | 0 | 0 | 0 | 2 | 0 | 4 | -918210989
32 | K | 279351105.S | Debnenie základových múrov obojstranné zhotovenie-dielce | m2 | 4.813 |  | 0 |  |  | znížená |  | 0 | 0.0005 | 0.0024065 | 0 | 0 | 4 | K | 2 |  |  |  | ROZPOCET |  |  |  | 0 | 0 | 0 | 0 | 0 | 2 | 0 | 4 | 1348689901
| VV |  | (2,325+2,05)*1,1 |  | 4.813 | [12 empty] | VV | 2 | 2 | True | 1 | ROZPOCET
33 | K | 279351106.S | Debnenie základových múrov obojstranné odstránenie-dielce | m2 | 4.813 |  | 0 |  |  | znížená |  | 0 | 0 | 0 | 0 | 0 | 4 | K | 2 |  |  |  | ROZPOCET |  |  |  | 0 | 0 | 0 | 0 | 0 | 2 | 0 | 4 | -1851647945
| D | 3 | Zvislé a kompletné konštrukcie |  |  |  | 0 |  |  |  |  | 0 |  | 63.7161 |  | 0 | 1 | D | 1 |  |  |  | ROZPOCET | [9 empty] | 0
34 | K | 311271300 | Murivo nosné (m3) PREMAC 50x15x25 s betónovou výplňou hr. 150 mm | m3 | 5.517 |  | 0 |  |  | znížená |  | 0 | 2.2345 | 12.3278 | 0 | 0 | 4 | K | 2 |  |  |  | ROZPOCET |  |  |  | 0 | 0 | 0 | 0 | 0 | 2 | 0 | 4 | 1027597198
| VV |  | "vš | [14 empty] | VV | 2 | 1 | True | 0 | ROZPOCET
| VV |  | "303" 2,825*0,15*2,75-1,2*0,15*2,05 |  | 0.796 | [12 empty] | VV | 2 | 2 | True | 0 | ROZPOCET
| VV |  | "403" 2,825*0,15*2,75-1,2*0,15*2,05 |  | 0.796 | [12 empty] | VV | 2 | 2 | True | 0 | ROZPOCET
| VV |  | "strecha +9,65/+8,9" 3,625*0,15*0,75 |  | 0.408 | [12 empty] | VV | 2 | 2 | True | 0 | ROZPOCET
| VV |  | "atiky | [14 empty] | VV | 2 | 1 | True | 0 | ROZPOCET
| VV |  | "St1 | [14 empty] | VV | 2 | 1 | True | 0 | ROZPOCET
| VV |  | 2*(16,875+17,7+2,0)*0,15*0,25 |  | 2.743 | [12 empty] | VV | 2 | 2 | True | 0 | ROZPOCET
| VV |  | "st2 | [14 empty] | VV | 2 | 1 | True | 0 | ROZPOCET
| VV |  | (2*3,5+3,325)*0,15*0,50 |  | 0.774 | [12 empty] | VV | 2 | 2 | True | 0 | ROZPOCET
| VV | dt2 | Súčet |  | 5.517 | [12 empty] | VV | 2 | 4 | True | 1 | ROZPOCET
35 | K | 311271302 | Murivo nosné (m3) PREMAC 50x25x25 s betónovou výplňou hr. 250 mm | m3 | 10.328 |  | 0 |  |  | znížená |  | 0 | 2.1776 | 22.4903 | 0 | 0 | 4 | K | 2 |  |  |  | ROZPOCET |  |  |  | 0 | 0 | 0 | 0 | 0 | 2 | 0 | 4 | 660192974
| VV |  | "203" | [14 empty] | VV | 2 | 1 | True | 0 | ROZPOCET
| VV |  | (2,82+2,9)*0,25*2,75 |  | 3.933 | [12 empty] | VV | 2 | 2 | True | 0 | ROZPOCET
| VV |  | "303" | [14 empty] | VV | 2 | 1 | True | 0 | ROZPOCET
| VV |  | 2,95*0,25*2,75 |  | 2.028 | [12 empty] | VV | 2 | 2 | True | 0 | ROZPOCET
| VV |  | "403" | [14 empty] | VV | 2 | 1 | True | 0 | ROZPOCET
| VV |  | 2,95*0,25*2,75 |  | 2.028 | [12 empty] | VV | 2 | 2 | True | 0 | ROZPOCET
| VV |  | "strecha +9,65/+8,9" | [14 empty] | VV | 2 | 1 | True | 0 | ROZPOCET
| VV |  | 2,95*0,25*0,75*3 |  | 1.659 | [12 empty] | VV | 2 | 2 | True | 0 | ROZPOCET
| VV |  | 3,625*0,25*0,75 |  | 0.68 | [12 empty] | VV | 2 | 2 | True | 0 | ROZPOCET
| VV | dt1 | Súčet |  | 10.328 | [12 empty] | VV | 2 | 4 | True | 1 | ROZPOCET
36 | K | 311361825 | Výstuž pre murivo nosné PREMAC s betónovou výplňou z ocele B500 (10505) | t | 0.396 |  | 0 |  |  | znížená |  | 0 | 1.002 | 0.39679 | 0 | 0 | 4 | K | 2 |  |  |  | ROZPOCET |  |  |  | 0 | 0 | 0 | 0 | 0 | 2 | 0 | 4 | -929565819
| VV |  | (dt1+dt2)*0,025 |  | 0.396 | [12 empty] | VV | 2 | 2 | True | 1 | ROZPOCET
37 | K | 310238411.R | Zamurovanie otvoru v murive tehlami plnými pálenými na maltu cementovú | m3 | 5.911 |  | 0 |  |  | znížená |  | 0 | 1.696 | 10.0249 | 0 | 0 | 4 | K | 2 |  |  |  | ROZPOCET |  |  |  | 0 | 0 | 0 | 0 | 0 | 2 | 0 | 4 | -1950080614
| VV |  | "104" 1,3*0,4*0,9 |  | 0.468 | [12 empty] | VV | 2 | 2 | True | 0 | ROZPOCET
| VV |  | "204" 1,02*0,4*2,15 |  | 0.877 | [12 empty] | VV | 2 | 2 | True | 0 | ROZPOCET
| VV |  | "202" 1,05*0,4*2,1 |  | 0.882 | [12 empty] | VV | 2 | 2 | True | 0 | ROZPOCET
| VV |  | 0,4*0,25*0,6 |  | 0.06 | [12 empty] | VV | 2 | 2 | True | 0 | ROZPOCET
| VV |  | "303" 2,4*2,4*0,4-1,2*2,05*0,4 |  | 1.32 | [12 empty] | VV | 2 | 2 | True | 0 | ROZPOCET
| VV |  | "403" 2,4*2,4*0,4 |  | 2.304 | [12 empty] | VV | 2 | 2 | True | 0 | ROZPOCET
| VV |  | Súčet |  | 5.911 | [12 empty] | VV | 2 | 4 | True | 1 | ROZPOCET
38 | K | 311208425.R | Dodatočná izolácia vlhkého muriva krémová (priemer vrtov d=12mm) pre hr.muriva 450mm, Aquafin I 380. vrát.uzatváracej malty Solocret-15 | m | 17 |  | 0 |  |  | znížená |  | 0 | 0.00045 | 0.00765 | 0 | 0 | 4 | K | 2 |  |  |  | ROZPOCET |  |  |  | 0 | 0 | 0 | 0 | 0 | 2 | 0 | 4 | 354611801
| VV |  | "inj | [14 empty] | VV | 2 | 1 | True | 0 | ROZPOCET
| VV |  | 8,7+8,3 |  | 17 | [12 empty] | VV | 2 | 2 | True | 1 | ROZPOCET
39 | K | 311272562.R | Zamurovanie otvorov z pórobetónových tvárnic hladkých | m3 | 2.976 |  | 0 |  |  | znížená |  | 0 | 0.82591 | 2.4579 | 0 | 0 | 4 | K | 2 |  |  |  | ROZPOCET |  |  |  | 0 | 0 | 0 | 0 | 0 | 2 | 0 | 4 | 1853642966
| VV |  | "základy" 2,9*0,25*0,25*0,5 |  | 0.091 | [12 empty] | VV | 2 | 2 | True | 0 | ROZPOCET
| VV |  | "202" 0,55*0,3*2,1 |  | 0.347 | [12 empty] | VV | 2 | 2 | True | 0 | ROZPOCET
| VV |  | "201" 0,45*0,25*0,45 |  | 0.051 | [12 empty] | VV | 2 | 2 | True | 0 | ROZPOCET
| VV |  | "210" 0,35*0,15*2,1 |  | 0.11 | [12 empty] | VV | 2 | 2 | True | 0 | ROZPOCET
| VV |  | "302" 1,1*0,4*2,1 |  | 0.924 | [12 empty] | VV | 2 | 2 | True | 0 | ROZPOCET
| VV |  | "301" 0,6*0,25*1,25 |  | 0.188 | [12 empty] | VV | 2 | 2 | True | 0 | ROZPOCET
| VV |  | 2,1*0,4*0,11*2 |  | 0.185 | [12 empty] | VV | 2 | 2 | True | 0 | ROZPOCET
| VV |  | 0,45*0,25*0,45 |  | 0.051 | [12 empty] | VV | 2 | 2 | True | 0 | ROZPOCET
| VV |  | "402" 1,1*0,4*1,95 |  | 0.858 | [12 empty] | VV | 2 | 2 | True | 0 | ROZPOCET
| VV |  | "401" 0,6*0,25*0,8 |  | 0.12 | [12 empty] | VV | 2 | 2 | True | 0 | ROZPOCET
| VV |  | 0,45*0,25*0,45 |  | 0.051 | [12 empty] | VV | 2 | 2 | True | 0 | ROZPOCET
| VV |  | Súčet |  | 2.976 | [12 empty] | VV | 2 | 4 | True | 1 | ROZPOCET
40 | K | 311301003.S | Tesnenie pracovných škár v betónových konštrukciách injektážnymi hadičkami jednonásobnými, maltou cementovou injektážnou | m | 10.225 |  | 0 |  |  | znížená |  | 0 | 0.00733 | 0.074949 | 0 | 0 | 4 | K | 2 |  |  |  | ROZPOCET |  |  |  | 0 | 0 | 0 | 0 | 0 | 2 | 0 | 4 | -349553906
| VV |  | 3,95*2+2,325 |  | 10.225 | [12 empty] | VV | 2 | 2 | True | 0 | ROZPOCET
| VV |  | Súčet |  | 10.225 | [12 empty] | VV | 2 | 4 | True | 1 | ROZPOCET
41 | K | 317163323 | Keramický preklad BRITTERM Atlas 23,8, šírky 75 mm, výšky 238 mm, dĺžky 1500 mm | ks | 11 |  | 0 |  |  | znížená |  | 0 | 0.06246 | 0.68706 | 0 | 0 | 4 | K | 2 |  |  |  | ROZPOCET |  |  |  | 0 | 0 | 0 | 0 | 0 | 2 | 0 | 4 | -2076868191
| VV |  | "at11" 4*1 |  | 4 | [12 empty] | VV | 2 | 2 | True | 0 | ROZPOCET
| VV |  | "at21" 3*1 |  | 3 | [12 empty] | VV | 2 | 2 | True | 0 | ROZPOCET
| VV |  | "at31" 2*2 |  | 4 | [12 empty] | VV | 2 | 2 | True | 0 | ROZPOCET
| VV |  | Súčet |  | 11 | [12 empty] | VV | 2 | 4 | True | 1 | ROZPOCET
42 | K | 317941121.S | Osadenie oceľových valcovaných nosníkov (na murive) I, IE,U,UE,L do č.12 alebo výšky do 120 mm | t | 0.323 |  | 0 |  |  | znížená |  | 0 | 0.0171 | 0.0055233 | 0 | 0 | 4 | K | 2 |  |  |  | ROZPOCET |  |  |  | 0 | 0 | 0 | 0 | 0 | 2 | 0 | 4 | -1598188644
| VV |  | "op11" (6,0*3*1,35+0,6*4)*1,2*0,001 |  | 0.032 | [12 empty] | VV | 2 | 2 | True | 0 | ROZPOCET
| VV |  | "op12" (6,0*3*1,45+0,6*4)*1,2*0,001 |  | 0.034 | [12 empty] | VV | 2 | 2 | True | 0 | ROZPOCET
| VV |  | "op13"(6,0*3*1,55+0,6*4)*1,2*0,001 |  | 0.036 | [12 empty] | VV | 2 | 2 | True | 0 | ROZPOCET
| VV |  | "op14" (6,0*3*1,6+0,6*4)*1,2*0,001 |  | 0.037 | [12 empty] | VV | 2 | 2 | True | 0 | ROZPOCET
| VV |  | "op21" (6,0*3*1,45+0,5*4)*1,2*2*0,001 |  | 0.067 | [12 empty] | VV | 2 | 2 | True | 0 | ROZPOCET
| VV |  | "op31" (1,93*2*1,1+0,2*3)*1,2*0,001 |  | 0.006 | [12 empty] | VV | 2 | 2 | True | 0 | ROZPOCET
| VV |  | "op32" (1,93*2*1,3+0,2*3)*1,2*9*0,001 |  | 0.061 | [12 empty] | VV | 2 | 2 | True | 0 | ROZPOCET
| VV |  | "op41" (6,0*2*1,1+0,2*3)*1,2*3*0,001 |  | 0.05 | [12 empty] | VV | 2 | 2 | True | 0 | ROZPOCET
| VV |  | Súčet |  | 0.323 | [12 empty] | VV | 2 | 4 | True | 1 | ROZPOCET
43 | M | 55300000OP11 | Preklad z oceľových nosníkov 3xIPE 80, spojenými pásovinami 50x5mm, dĺ.1350mm, ozn.OP11 | kg | 32.04 |  | 0 |  |  | znížená |  | 0 | 0 | 0 | 0 | 0 | 8 | M | 2 |  |  |  | ROZPOCET |  |  |  | 0 | 0 | 0 | 0 | 0 | 2 | 0 | 4 | 427509960
| VV |  | "op11" (6,0*3*1,35+0,6*4)*1,2 |  | 32.04 | [12 empty] | VV | 2 | 2 | True | 1 | ROZPOCET
44 | M | 55300000OP12 | Preklad z oceľových nosníkov 3xIPE 80, spojenými pásovinami 50x5mm, dĺ.1450mm, ozn.OP12 | kg | 34.2 |  | 0 |  |  | znížená |  | 0 | 0 | 0 | 0 | 0 | 8 | M | 2 |  |  |  | ROZPOCET |  |  |  | 0 | 0 | 0 | 0 | 0 | 2 | 0 | 4 | -642550223
| VV |  | "op12" (6,0*3*1,45+0,6*4)*1,2 |  | 34.2 | [12 empty] | VV | 2 | 2 | True | 1 | ROZPOCET
45 | M | 55300000OP13 | Preklad z oceľových nosníkov 3xIPE 80, spojenými pásovinami 50x5mm, dĺ.1550mm, ozn.OP13 | kg | 36.36 |  | 0 |  |  | znížená |  | 0 | 0 | 0 | 0 | 0 | 8 | M | 2 |  |  |  | ROZPOCET |  |  |  | 0 | 0 | 0 | 0 | 0 | 2 | 0 | 4 | -1283694552
| VV |  | "op13"(6,0*3*1,55+0,6*4)*1,2 |  | 36.36 | [12 empty] | VV | 2 | 2 | True | 1 | ROZPOCET
46 | M | 55300000OP14 | Preklad z oceľových nosníkov 3xIPE 80, spojenými pásovinami 50x5mm, dĺ.1600mm, ozn.OP14 | kg | 37.44 |  | 0 |  |  | znížená |  | 0 | 0 | 0 | 0 | 0 | 8 | M | 2 |  |  |  | ROZPOCET |  |  |  | 0 | 0 | 0 | 0 | 0 | 2 | 0 | 4 | 103682968
| VV |  | "op14" (6,0*3*1,6+0,6*4)*1,2 |  | 37.44 | [12 empty] | VV | 2 | 2 | True | 1 | ROZPOCET
47 | M | 55300000OP21 | Preklad z oceľových nosníkov 3xIPE 80, spojenými pásovinami 50x5mm, dĺ.1450mm, ozn.OP21 | kg | 67.44 |  | 0 |  |  | znížená |  | 0 | 0 | 0 | 0 | 0 | 8 | M | 2 |  |  |  | ROZPOCET |  |  |  | 0 | 0 | 0 | 0 | 0 | 2 | 0 | 4 | -1170248468
| VV |  | "op21" (6,0*3*1,45+0,5*4)*1,2*2 |  | 67.44 | [12 empty] | VV | 2 | 2 | True | 1 | ROZPOCET
48 | M | 55300000OP31 | Preklad z oceľových nosníkov 2x L50x50x5, spojenými pásovinami 50x5mm, dĺ.1100mm, ozn.OP31 | kg | 5.815 |  | 0 |  |  | znížená |  | 0 | 0 | 0 | 0 | 0 | 8 | M | 2 |  |  |  | ROZPOCET |  |  |  | 0 | 0 | 0 | 0 | 0 | 2 | 0 | 4 | -962175133
| VV |  | "op31" (1,93*2*1,1+0,2*3)*1,2 |  | 5.815 | [12 empty] | VV | 2 | 2 | True | 1 | ROZPOCET
49 | M | 55300000OP32 | Preklad z oceľových nosníkov 2x L50x50x5, spojenými pásovinami 50x5mm, dĺ.1300mm, ozn.OP32 | kg | 60.674 |  | 0 |  |  | znížená |  | 0 | 0 | 0 | 0 | 0 | 8 | M | 2 |  |  |  | ROZPOCET |  |  |  | 0 | 0 | 0 | 0 | 0 | 2 | 0 | 4 | -653177825
| VV |  | "op32" (1,93*2*1,3+0,2*3)*1,2*9 |  | 60.674 | [12 empty] | VV | 2 | 2 | True | 1 | ROZPOCET
50 | M | 55300000OP41 | Preklad z oceľových nosníkov 2xIPE 80, spojenými pásovinami 50x5mm, dĺ.1100mm, ozn.OP41 | kg | 49.68 |  | 0 |  |  | znížená |  | 0 | 0 | 0 | 0 | 0 | 8 | M | 2 |  |  |  | ROZPOCET |  |  |  | 0 | 0 | 0 | 0 | 0 | 2 | 0 | 4 | 1998207185
| VV |  | "op41" (6,0*2*1,1+0,2*3)*1,2*3 |  | 49.68 | [12 empty] | VV | 2 | 2 | True | 1 | ROZPOCET
51 | K | 318271054.S | Krycie platne priebežné pre oplotenie z betónových tvárnic 500x350x60 mm | m | 5.7 |  | 0 |  |  | znížená |  | 0 | 0.00125 | 0.007125 | 0 | 0 | 4 | K | 2 |  |  |  | ROZPOCET |  |  |  | 0 | 0 | 0 | 0 | 0 | 2 | 0 | 4 | -1678913234
| VV |  | "op | [14 empty] | VV | 2 | 1 | True | 0 | ROZPOCET
| VV |  | (1,5+4,2) |  | 5.7 | [12 empty] | VV | 2 | 2 | True | 1 | ROZPOCET
52 | M | 592330006200.S | Plotová tvárnica betónová krycia platňa, 500x350x60 mm | ks | 11.628 |  | 0 |  |  | znížená |  | 0 | 0.02 | 0.23256 | 0 | 0 | 8 | M | 2 |  |  |  | ROZPOCET |  |  |  | 0 | 0 | 0 | 0 | 0 | 2 | 0 | 4 | 819627754
| VV |  | 5,7*2,04 'Prepočítané koeficientom množstva |  | 11.628 | [12 empty] | VV | 2 | 2 | False | 1 | ROZPOCET
53 | K | 346245321.R | Prímurovky izolačné a ochranné betónové, hr.do 100mm, vrátane debnenia | m2 | 3.175 |  | 0 |  |  | znížená |  | 0 | 0.24284 | 0.77102 | 0 | 0 | 4 | K | 2 |  |  |  | ROZPOCET |  |  |  | 0 | 0 | 0 | 0 | 0 | 2 | 0 | 4 | -703905830
| VV |  | "hys | [14 empty] | VV | 2 | 1 | True | 0 | ROZPOCET
| VV |  | 14,6*0,1 |  | 1.46 | [12 empty] | VV | 2 | 2 | True | 0 | ROZPOCET
| VV |  | 17,15*0,1 |  | 1.715 | [12 empty] | VV | 2 | 2 | True | 0 | ROZPOCET
| VV |  | Súčet |  | 3.175 | [12 empty] | VV | 2 | 4 | True | 1 | ROZPOCET
54 | K | 349231821.S | Primurovka ostenia s ozubom z tehál vo vybúraných otvoroch nad 150 do 300 mm | m2 | 28.11 |  | 0 |  |  | znížená |  | 0 | 0.43466 | 12.2183 | 0 | 0 | 4 | K | 2 |  |  |  | ROZPOCET |  |  |  | 0 | 0 | 0 | 0 | 0 | 2 | 0 | 4 | 823475940
| VV |  | "obmurovanie ostení pre nové okná | [14 empty] | VV | 2 | 1 | True | 0 | ROZPOCET
| VV |  | 93,7*0,3 |  | 28.11 | [12 empty] | VV | 2 | 2 | True | 1 | ROZPOCET
55 | K | 389361001.S | Doplňujúca výstuž prefabrikovaných konštrukcií z betonárskej ocele pre každý druh a stavebný diel | t | 0.03 |  | 0 |  |  | znížená |  | 0 | 1.002 | 0.03006 | 0 | 0 | 4 | K | 2 |  |  |  | ROZPOCET |  |  |  | 0 | 0 | 0 | 0 | 0 | 2 | 0 | 4 | 269183596
| VV |  | "spojenie nových zárubní plochou ktyčou 30x3mm | [14 empty] | VV | 2 | 1 | True | 0 | ROZPOCET
| VV |  | 0,03 |  | 0.03 | [12 empty] | VV | 2 | 2 | True | 1 | ROZPOCET
56 | K | 389381001.S | Dobetónovanie prefabrikovaných konštrukcií | m3 | 0.806 |  | 0 |  |  | znížená |  | 0 | 2.4617 | 1.9842 | 0 | 0 | 4 | K | 2 |  |  |  | ROZPOCET |  |  |  | 0 | 0 | 0 | 0 | 0 | 2 | 0 | 4 | 1172987220
| VV |  | "Zm" | [14 empty] | VV | 2 | 1 | True | 0 | ROZPOCET
| VV |  | 0,3*0,2*0,075*3*2 |  | 0.027 | [12 empty] | VV | 2 | 2 | True | 0 | ROZPOCET
| VV |  | 0,3*0,15*8,65*2 |  | 0.779 | [12 empty] | VV | 2 | 2 | True | 0 | ROZPOCET
| VV |  | Súčet |  | 0.806 | [12 empty] | VV | 2 | 4 | True | 1 | ROZPOCET
| D | 4 | Vodorovné konštrukcie |  |  |  | 0 |  |  |  |  | 0 |  | 9.7478 |  | 0 | 1 | D | 1 |  |  |  | ROZPOCET | [9 empty] | 0
57 | K | 411321314.S | Betón stropov doskových a trámových, železový tr. C 20/25 | m3 | 1.696 |  | 0 |  |  | znížená |  | 0 | 2.297 | 3.8957 | 0 | 0 | 4 | K | 2 |  |  |  | ROZPOCET |  |  |  | 0 | 0 | 0 | 0 | 0 | 2 | 0 | 4 | 1862040284
| VV |  | 3,325*3,4*0,15 |  | 1.696 | [12 empty] | VV | 2 | 2 | True | 1 | ROZPOCET
58 | K | 411351101.S | Debnenie stropov doskových zhotovenie-dielce | m2 | 9.614 |  | 0 |  |  | znížená |  | 0 | 0.00113 | 0.010864 | 0 | 0 | 4 | K | 2 |  |  |  | ROZPOCET |  |  |  | 0 | 0 | 0 | 0 | 0 | 2 | 0 | 4 | -1405307805
| VV |  | (0,275+2,3)*2,95 |  | 7.596 | [12 empty] | VV | 2 | 2 | True | 0 | ROZPOCET
| VV |  | 2*(3,325+3,4)*0,15 |  | 2.018 | [12 empty] | VV | 2 | 2 | True | 0 | ROZPOCET
| VV | a4 | Súčet |  | 9.614 | [12 empty] | VV | 2 | 4 | True | 1 | ROZPOCET
59 | K | 411351102.S | Debnenie stropov doskových odstránenie-dielce | m2 | 9.614 |  | 0 |  |  | znížená |  | 0 | 0 | 0 | 0 | 0 | 4 | K | 2 |  |  |  | ROZPOCET |  |  |  | 0 | 0 | 0 | 0 | 0 | 2 | 0 | 4 | -571208077
| VV |  | a4 |  | 9.614 | [12 empty] | VV | 2 | 2 | True | 1 | ROZPOCET
60 | K | 411354175.S | Podporná konštrukcia stropov výšky do 4 m pre zaťaženie do 20 kPa zhotovenie | m2 | 7.596 |  | 0 |  |  | znížená |  | 0 | 0.0055 | 0.041778 | 0 | 0 | 4 | K | 2 |  |  |  | ROZPOCET |  |  |  | 0 | 0 | 0 | 0 | 0 | 2 | 0 | 4 | 1147028348
| VV |  | (0,275+2,3)*2,95 |  | 7.596 | [12 empty] | VV | 2 | 2 | True | 1 | ROZPOCET
61 | K | 411354176.S | Podporná konštrukcia stropov výšky do 4 m pre zaťaženie do 20 kPa odstránenie | m2 | 6.743 |  | 0 |  |  | znížená |  | 0 | 0 | 0 | 0 | 0 | 4 | K | 2 |  |  |  | ROZPOCET |  |  |  | 0 | 0 | 0 | 0 | 0 | 2 | 0 | 4 | -1793496832
62 | K | 411354185.S | Príplatok pre výšku nad 4 do 6 m podpornej konštrukcii stropov pre zaťaženie do 20kPa zhotovenie | m2 | 6.743 |  | 0 |  |  | znížená |  | 0 | 0.00191 | 0.012879 | 0 | 0 | 4 | K | 2 |  |  |  | ROZPOCET |  |  |  | 0 | 0 | 0 | 0 | 0 | 2 | 0 | 4 | -1983454125
63 | K | 411354186.S | Príplatok pre výšku nad 4 do 6 m podpornej konštrukcii stropov pre zaťaženie do 2okPa odstránenie | m2 | 6.743 |  | 0 |  |  | znížená |  | 0 | 0 | 0 | 0 | 0 | 4 | K | 2 |  |  |  | ROZPOCET |  |  |  | 0 | 0 | 0 | 0 | 0 | 2 | 0 | 4 | 349946568
64 | K | 411361821.S | Výstuž stropov doskových, trámových, vložkových,konzolových alebo balkónových, B500 (10505) | t | 0.118 |  | 0 |  |  | znížená |  | 0 | 1.0163 | 0.11992 | 0 | 0 | 4 | K | 2 |  |  |  | ROZPOCET |  |  |  | 0 | 0 | 0 | 0 | 0 | 2 | 0 | 4 | 1580817990
| VV |  | 0,117855 |  | 0.118 | [12 empty] | VV | 2 | 2 | True | 1 | ROZPOCET
65 | K | 417321414.S | Betón stužujúcich pásov a vencov železový tr. C 20/25 | m3 | 1.443 |  | 0 |  |  | znížená |  | 0 | 2.297 | 3.3145 | 0 | 0 | 4 | K | 2 |  |  |  | ROZPOCET |  |  |  | 0 | 0 | 0 | 0 | 0 | 2 | 0 | 4 | 1795397157
| VV |  | "atiky | [14 empty] | VV | 2 | 1 | True | 0 | ROZPOCET
| VV |  | "St1 | [14 empty] | VV | 2 | 1 | True | 0 | ROZPOCET
| VV |  | 2*(16,875+17,7+2,0)*0,15*0,04 |  | 0.439 | [12 empty] | VV | 2 | 2 | True | 0 | ROZPOCET
| VV |  | "st2 | [14 empty] | VV | 2 | 1 | True | 0 | ROZPOCET
| VV |  | (2*3,5+3,325)*0,15*0,04 |  | 0.062 | [12 empty] | VV | 2 | 2 | True | 0 | ROZPOCET
| VV |  | "sv1 | [14 empty] | VV | 2 | 1 | True | 0 | ROZPOCET
| VV |  | 0,25*0,25* 2,95*3 + 0,25*0,25*2,825 |  | 0.73 | [12 empty] | VV | 2 | 2 | True | 0 | ROZPOCET
| VV |  | "sv2 | [14 empty] | VV | 2 | 1 | True | 0 | ROZPOCET
| VV |  | 0,15*0,25*2,825*2 |  | 0.212 | [12 empty] | VV | 2 | 2 | True | 0 | ROZPOCET
| VV |  | Súčet |  | 1.443 | [12 empty] | VV | 2 | 4 | True | 1 | ROZPOCET
66 | K | 417351115.S | Debnenie bočníc stužujúcich pásov a vencov vrátane vzpier zhotovenie | m2 | 14.211 |  | 0 |  |  | znížená |  | 0 | 0.00341 | 0.04846 | 0 | 0 | 4 | K | 2 |  |  |  | ROZPOCET |  |  |  | 0 | 0 | 0 | 0 | 0 | 2 | 0 | 4 | -381131725
| VV |  | 2*(16,875+17,7+2,0)*2*0,04 |  | 5.852 | [12 empty] | VV | 2 | 2 | True | 0 | ROZPOCET
| VV |  | (2*3,5+3,325)*2*0,04 |  | 0.826 | [12 empty] | VV | 2 | 2 | True | 0 | ROZPOCET
| VV |  | 0,25*2* 2,95*3 + 0,25*2*2,825 |  | 5.838 | [12 empty] | VV | 2 | 2 | True | 0 | ROZPOCET
| VV |  | 0,15*2*2,825*2 |  | 1.695 | [12 empty] | VV | 2 | 2 | True | 0 | ROZPOCET
| VV |  | Súčet |  | 14.211 | [12 empty] | VV | 2 | 4 | True | 1 | ROZPOCET
67 | K | 417351116.S | Debnenie bočníc stužujúcich pásov a vencov vrátane vzpier odstránenie | m2 | 14.211 |  | 0 |  |  | znížená |  | 0 | 0 | 0 | 0 | 0 | 4 | K | 2 |  |  |  | ROZPOCET |  |  |  | 0 | 0 | 0 | 0 | 0 | 2 | 0 | 4 | -2011882553
68 | K | 417361821.S | Výstuž stužujúcich pásov a vencov z betonárskej ocele B500 (10505) | t | 0.115 |  | 0 |  |  | znížená |  | 0 | 1.0166 | 0.11691 | 0 | 0 | 4 | K | 2 |  |  |  | ROZPOCET |  |  |  | 0 | 0 | 0 | 0 | 0 | 2 | 0 | 4 | 339289191
| VV |  | 1,443*0,08 |  | 0.115 | [12 empty] | VV | 2 | 2 | True | 1 | ROZPOCET
69 | K | 417391161.S | Montáž obkladu betónových konštrukcií vykonaný súčasne s betónovaním minerálnou vlnou | m2 | 0.75 |  | 0 |  |  | znížená |  | 0 | 0.00015 | 0.0001125 | 0 | 0 | 4 | K | 2 |  |  |  | ROZPOCET |  |  |  | 0 | 0 | 0 | 0 | 0 | 2 | 0 | 4 | 1294421918
| VV |  | "at11" 1,5*0,25 |  | 0.375 | [12 empty] | VV | 2 | 2 | True | 0 | ROZPOCET
| VV |  | "at21" 1,5*0,25 |  | 0.375 | [12 empty] | VV | 2 | 2 | True | 0 | ROZPOCET
| VV |  | Súčet |  | 0.75 | [12 empty] | VV | 2 | 4 | True | 1 | ROZPOCET
70 | M | 631440009700 | Doska ISOVER TF PROFI 4, 40x600x1000 mm z kamennej vlny, vhodná pre izoláciu vonkajších kontaktných zatepľovacích systémov | m2 | 0.394 |  | 0 |  |  | znížená |  | 0 | 0.0041 | 0.0016154 | 0 | 0 | 8 | M | 2 |  |  |  | ROZPOCET |  |  |  | 0 | 0 | 0 | 0 | 0 | 2 | 0 | 4 | -666517264
| VV |  | "at21" 1,5*0,25 |  | 0.375 | [12 empty] | VV | 2 | 2 | True | 1 | ROZPOCET
| VV |  | 0,375*1,05 'Prepočítané koeficientom množstva |  | 0.394 | [12 empty] | VV | 2 | 2 | False | 1 | ROZPOCET
71 | M | 631440010200 | Doska ISOVER TF PROFI 10, 100x600x1000 mm z kamennej vlny, vhodná pre izoláciu vonkajších kontaktných zatepľovacích systémov | m2 | 0.394 |  | 0 |  |  | znížená |  | 0 | 0.0115 | 0.004531 | 0 | 0 | 8 | M | 2 |  |  |  | ROZPOCET |  |  |  | 0 | 0 | 0 | 0 | 0 | 2 | 0 | 4 | 930893140
| VV |  | "at11" 1,5*0,25 |  | 0.375 | [12 empty] | VV | 2 | 2 | True | 1 | ROZPOCET
| VV |  | 0,375*1,05 'Prepočítané koeficientom množstva |  | 0.394 | [12 empty] | VV | 2 | 2 | False | 1 | ROZPOCET
72 | K | 451571111.S | Lôžko pod dlažby zo štrkopiesku hr. vrstvy do 100 mm | m2 | 10.26 |  | 0 |  |  | znížená |  | 0 | 0.21252 | 2.1805 | 0 | 0 | 4 | K | 2 |  |  |  | ROZPOCET |  |  |  | 0 | 0 | 0 | 0 | 0 | 2 | 0 | 4 | -1952121856
| VV |  | "žla" 51,302*0,2 |  | 10.26 | [12 empty] | VV | 2 | 2 | True | 1 | ROZPOCET
| D | 5 | Komunikácie |  |  |  | 0 |  |  |  |  | 0 |  | 5.582 |  | 0 | 1 | D | 1 |  |  |  | ROZPOCET | [9 empty] | 0
73 | K | 596911141.S | Kladenie betónovej zámkovej dlažby komunikácií pre peších hr. 60 mm pre peších do 50 m2 so zriadením lôžka z kameniva hr. 30 mm | m2 | 24.798 |  | 0 |  |  | znížená |  | 0 | 0.0925 | 2.2938 | 0 | 0 | 4 | K | 2 |  |  |  | ROZPOCET |  |  |  | 0 | 0 | 0 | 0 | 0 | 2 | 0 | 4 | 1275140990
| VV |  | "zm1 | [14 empty] | VV | 2 | 1 | True | 0 | ROZPOCET
| VV |  | 17,3*0,6 |  | 10.38 | [12 empty] | VV | 2 | 2 | True | 0 | ROZPOCET
| VV |  | 13,03*0,6 |  | 7.818 | [12 empty] | VV | 2 | 2 | True | 0 | ROZPOCET
| VV |  | 1,5*(3,8+5,0)*0,5 |  | 6.6 | [12 empty] | VV | 2 | 2 | True | 0 | ROZPOCET
| VV | zm1 | Súčet |  | 24.798 | [12 empty] | VV | 2 | 4 | True | 1 | ROZPOCET
74 | M | 592460007700.S | Dlažba betónová škárová, rozmer 200x165x60 mm, prírodná | m2 | 25.294 |  | 0 |  |  | znížená |  | 0 | 0.13 | 3.2882 | 0 | 0 | 8 | M | 2 |  |  |  | ROZPOCET |  |  |  | 0 | 0 | 0 | 0 | 0 | 2 | 0 | 4 | -2012440267
| VV |  | zm1 |  | 24.798 | [12 empty] | VV | 2 | 2 | True | 1 | ROZPOCET
| VV |  | 24,798*1,02 'Prepočítané koeficientom množstva |  | 25.294 | [12 empty] | VV | 2 | 2 | False | 1 | ROZPOCET
| D | 6 | Úpravy povrchov, podlahy, osadenie |  |  |  | 0 |  |  |  |  | 0 |  | 128.499 |  | 0 | 1 | D | 1 |  |  |  | ROZPOCET | [9 empty] | 0
75 | K | 611421331.S | Oprava vnútorných vápenných omietok stropov železobetónových rovných tvárnicových a klenieb, opravovaná plocha nad 10 do 20 % štukových | m2 | 526.4 |  | 0 |  |  | znížená |  | 0 | 0.01261 | 6.6379 | 0 | 0 | 4 | K | 2 |  |  |  | ROZPOCET |  |  |  | 0 | 0 | 0 | 0 | 0 | 2 | 0 | 4 | -1704776759
| VV |  | astrop |  | 526.4 | [12 empty] | VV | 2 | 2 | True | 1 | ROZPOCET
76 | K | 611451331.S | Oprava vnútorných cementových štukových omietok oceľ. hladených stropov opravovanej plochy do 20% | m2 | 83.2 |  | 0 |  |  | znížená |  | 0 | 0.01249 | 1.0392 | 0 | 0 | 4 | K | 2 |  |  |  | ROZPOCET |  |  |  | 0 | 0 | 0 | 0 | 0 | 2 | 0 | 4 | -129743105
| VV |  | zs1 |  | 83.2 | [12 empty] | VV | 2 | 2 | True | 1 | ROZPOCET
77 | K | 611460121.S | Príprava vnútorného podkladu stropov penetráciou základnou | m2 | 612.99 |  | 0 |  |  | znížená |  | 0 | 0.00023 | 0.14099 | 0 | 0 | 4 | K | 2 |  |  |  | ROZPOCET |  |  |  | 0 | 0 | 0 | 0 | 0 | 2 | 0 | 4 | -596928409
| VV |  | astrop |  | 526.4 | [12 empty] | VV | 2 | 2 | True | 0 | ROZPOCET
| VV |  | zs1+zs2 |  | 86.59 | [12 empty] | VV | 2 | 2 | True | 0 | ROZPOCET
| VV |  | Súčet |  | 612.99 | [12 empty] | VV | 2 | 4 | True | 1 | ROZPOCET
78 | K | 611466089 | Vnútorná omietka stropov štuková WEBER, vápennocementová, strojné miešanie, ručné nanášanie, weber.dur štuk IN, hr. 1 mm | m2 | 526.4 |  | 0 |  |  | znížená |  | 0 | 0.00275 | 1.4476 | 0 | 0 | 4 | K | 2 |  |  |  | ROZPOCET |  |  |  | 0 | 0 | 0 | 0 | 0 | 2 | 0 | 4 | -1704919438
| VV |  | astrop |  | 526.4 | [12 empty] | VV | 2 | 2 | True | 1 | ROZPOCET
79 | K | 611466202 | Vnútorná omietka stropov tenkovrstvová WEBER, minerálna, weber.min, roztieraná jemnozrnná | m2 | 86.59 |  | 0 |  |  | znížená |  | 0 | 0.00249 | 0.21561 | 0 | 0 | 4 | K | 2 |  |  |  | ROZPOCET |  |  |  | 0 | 0 | 0 | 0 | 0 | 2 | 0 | 4 | 1381737587
| VV |  | zs1+zs2 |  | 86.59 | [12 empty] | VV | 2 | 2 | True | 1 | ROZPOCET
80 | K | 612421431.S | Oprava vnútorných vápenných omietok stien, v množstve opravenej plochy nad 30 do 50 % štukových | m2 | 113.79 |  | 0 |  |  | znížená |  | 0 | 0.01899 | 2.1609 | 0 | 0 | 4 | K | 2 |  |  |  | ROZPOCET |  |  |  | 0 | 0 | 0 | 0 | 0 | 2 | 0 | 4 | -481344967
| VV |  | bsteny |  | 113.79 | [12 empty] | VV | 2 | 2 | True | 1 | ROZPOCET
81 | K | 612460121.S | Príprava vnútorného podkladu stien penetráciou základnou | m2 | 101.986 |  | 0 |  |  | znížená |  | 0 | 0.00023 | 0.023457 | 0 | 0 | 4 | K | 2 |  |  |  | ROZPOCET |  |  |  | 0 | 0 | 0 | 0 | 0 | 2 | 0 | 4 | -214056172
| VV |  | "úprava C | [14 empty] | VV | 2 | 1 | True | 0 | ROZPOCET
| VV |  | "104" 1,2*0,9 |  | 1.08 | [12 empty] | VV | 2 | 2 | True | 0 | ROZPOCET
| VV |  | 0,2*0,9 |  | 0.18 | [12 empty] | VV | 2 | 2 | True | 0 | ROZPOCET
| VV |  | "202" (1,15+3,23)*2,75-1,05*2,1 |  | 9.84 | [12 empty] | VV | 2 | 2 | True | 0 | ROZPOCET
| VV |  | (1,05+2,1*2)*0,25 |  | 1.313 | [12 empty] | VV | 2 | 2 | True | 0 | ROZPOCET
| VV |  | (2*0,55+0,3)*2,1 |  | 2.94 | [12 empty] | VV | 2 | 2 | True | 0 | ROZPOCET
| VV |  | (0,25+0,4)*2,75 |  | 1.788 | [12 empty] | VV | 2 | 2 | True | 0 | ROZPOCET
| VV |  | (0,25+0,4)*0,6 |  | 0.39 | [12 empty] | VV | 2 | 2 | True | 0 | ROZPOCET
| VV |  | "203" (2,9+2,3)*2,75-1,1*2,0 |  | 12.1 | [12 empty] | VV | 2 | 2 | True | 0 | ROZPOCET
| VV |  | 1,02*2,15 |  | 2.193 | [12 empty] | VV | 2 | 2 | True | 0 | ROZPOCET
| VV |  | "204" 1,05*2,15 |  | 2.258 | [12 empty] | VV | 2 | 2 | True | 0 | ROZPOCET
| VV |  | "207" 0,35*2,1 |  | 0.735 | [12 empty] | VV | 2 | 2 | True | 0 | ROZPOCET
| VV |  | "210" 0,35*2,1 |  | 0.735 | [12 empty] | VV | 2 | 2 | True | 0 | ROZPOCET
| VV |  | "201" 0,45*0,45 |  | 0.203 | [12 empty] | VV | 2 | 2 | True | 0 | ROZPOCET
| VV |  | "304" (1,13+1,2)*2,4-1,2*2,05 |  | 3.132 | [12 empty] | VV | 2 | 2 | True | 0 | ROZPOCET
| VV |  | (1,2+2,05*2)*0,4 |  | 2.12 | [12 empty] | VV | 2 | 2 | True | 0 | ROZPOCET
| VV |  | "303" 1,835*2,4-1,2*2,05 |  | 1.944 | [12 empty] | VV | 2 | 2 | True | 0 | ROZPOCET
| VV |  | 2,95*2,75-1,2*2,05 |  | 5.653 | [12 empty] | VV | 2 | 2 | True | 0 | ROZPOCET
| VV |  | 2,3*2,75-1,2*2,05 |  | 3.865 | [12 empty] | VV | 2 | 2 | True | 0 | ROZPOCET
| VV |  | (1,2+2,05*2)*0,15 |  | 0.795 | [12 empty] | VV | 2 | 2 | True | 0 | ROZPOCET
| VV |  | "302" 2,825*2,75-1,2*2,05 |  | 5.309 | [12 empty] | VV | 2 | 2 | True | 0 | ROZPOCET
| VV |  | 1,1*2,1 |  | 2.31 | [12 empty] | VV | 2 | 2 | True | 0 | ROZPOCET
| VV |  | "301" 0,1*2,1*2 |  | 0.42 | [12 empty] | VV | 2 | 2 | True | 0 | ROZPOCET
| VV |  | 0,6*1,25 |  | 0.75 | [12 empty] | VV | 2 | 2 | True | 0 | ROZPOCET
| VV |  | 0,45*0,45 |  | 0.203 | [12 empty] | VV | 2 | 2 | True | 0 | ROZPOCET
| VV |  | "305" 1,1*2,1 |  | 2.31 | [12 empty] | VV | 2 | 2 | True | 0 | ROZPOCET
| VV |  | "403" 1,835*2,4 |  | 4.404 | [12 empty] | VV | 2 | 2 | True | 0 | ROZPOCET
| VV |  | 2,95*2,75 |  | 8.113 | [12 empty] | VV | 2 | 2 | True | 0 | ROZPOCET
| VV |  | 2,3*2,75-1,2*2,05 |  | 3.865 | [12 empty] | VV | 2 | 2 | True | 0 | ROZPOCET
| VV |  | (1,2+2,1*2)*0,15 |  | 0.81 | [12 empty] | VV | 2 | 2 | True | 0 | ROZPOCET
| VV |  | "402" 2,825*2,75-1,2*2,05 |  | 5.309 | [12 empty] | VV | 2 | 2 | True | 0 | ROZPOCET
| VV |  | 1,05*2,1 |  | 2.205 | [12 empty] | VV | 2 | 2 | True | 0 | ROZPOCET
| VV |  | "404" 1,05*2,1 |  | 2.205 | [12 empty] | VV | 2 | 2 | True | 0 | ROZPOCET
| VV |  | "401" 0,45*0,45+0,6*1,95 |  | 1.373 | [12 empty] | VV | 2 | 2 | True | 0 | ROZPOCET
| VV |  | "presahy na pôvodné murivo" 91,357*0,1 |  | 9.136 | [12 empty] | VV | 2 | 2 | True | 0 | ROZPOCET
| VV | csteny | Medzisúčet |  | 101.986 | [12 empty] | VV | 2 | 3 | True | 1 | ROZPOCET
82 | K | 612460122.S | Príprava vnútorného podkladu stien penetráciou hĺbkovou na nasiakavé podklady | m2 | 1237.698 |  | 0 |  |  | znížená |  | 0 | 0.0002 | 0.24754 | 0 | 0 | 4 | K | 2 |  |  |  | ROZPOCET |  |  |  | 0 | 0 | 0 | 0 | 0 | 2 | 0 | 4 | 954271532
| VV |  | asteny+bsteny+csteny |  | 1237.698 | [12 empty] | VV | 2 | 2 | True | 1 | ROZPOCET
83 | K | 612462119 | Vnútorná omietka stien štuková WEBER, vápennocementová, strojné miešanie, ručné nanášanie, weber.dur štuk IN, hr. 1 mm | m2 | 1123.908 |  | 0 |  |  | znížená |  | 0 | 0.00262 | 2.9446 | 0 | 0 | 4 | K | 2 |  |  |  | ROZPOCET |  |  |  | 0 | 0 | 0 | 0 | 0 | 2 | 0 | 4 | 1164797915
| VV |  | asteny+csteny |  | 1123.908 | [12 empty] | VV | 2 | 2 | True | 1 | ROZPOCET
84 | K | 612465111.R | Vnútorný sanačný systém stien - bariéra proti prevlhaniu - minerálna hydroizolačná stierka Aquafin 1K, vrátane hydrofob. a impregnačného roztoku Aquafin-F, | m2 | 67.375 |  | 0 |  |  | znížená |  | 0 | 0.00525 | 0.35372 | 0 | 0 | 4 | K | 2 |  |  |  | ROZPOCET |  |  |  | 0 | 0 | 0 | 0 | 0 | 2 | 0 | 4 | 1639984009
| VV |  | "San | [14 empty] | VV | 2 | 1 | True | 0 | ROZPOCET
| VV |  | "101-104" 6,875*2,45*4 |  | 67.375 | [12 empty] | VV | 2 | 2 | True | 0 | ROZPOCET
| VV | san | Súčet |  | 67.375 | [12 empty] | VV | 2 | 4 | True | 1 | ROZPOCET
85 | K | 612465112.R | Vnútorný sanačný systém stien - neutralizácia solí Esco Fluát Schomburg | m2 | 94.008 |  | 0 |  |  | znížená |  | 0 | 0.00525 | 0.49354 | 0 | 0 | 4 | K | 2 |  |  |  | ROZPOCET |  |  |  | 0 | 0 | 0 | 0 | 0 | 2 | 0 | 4 | -2013173065
| VV |  | san |  | 67.375 | [12 empty] | VV | 2 | 2 | True | 0 | ROZPOCET
| VV |  | pri |  | 26.633 | [12 empty] | VV | 2 | 2 | True | 0 | ROZPOCET
| VV |  | Súčet |  | 94.008 | [12 empty] | VV | 2 | 4 | True | 1 | ROZPOCET
86 | K | 612465113.R | Vnútorný sanačný systém stien, sanačný prednástrek Thermopal-SP | m2 | 94.008 |  | 0 |  |  | znížená |  | 0 | 0.0105 | 0.98708 | 0 | 0 | 4 | K | 2 |  |  |  | ROZPOCET |  |  |  | 0 | 0 | 0 | 0 | 0 | 2 | 0 | 4 | 760610394
| VV |  | san |  | 67.375 | [12 empty] | VV | 2 | 2 | True | 0 | ROZPOCET
| VV |  | pri |  | 26.633 | [12 empty] | VV | 2 | 2 | True | 0 | ROZPOCET
| VV |  | Súčet |  | 94.008 | [12 empty] | VV | 2 | 4 | True | 1 | ROZPOCET
87 | K | 612465155.R | Vnútorný sanačný systém stien- jadrová omietka Thermopal -Sr24, hr. 30 mm | m2 | 67.375 |  | 0 |  |  | znížená |  | 0 | 0.03906 | 2.6317 | 0 | 0 | 4 | K | 2 |  |  |  | ROZPOCET |  |  |  | 0 | 0 | 0 | 0 | 0 | 2 | 0 | 4 | 957919045
| VV |  | san |  | 67.375 | [12 empty] | VV | 2 | 2 | True | 1 | ROZPOCET
88 | K | 612465202.S | Vnútorný sanačný systém stien, štuková omietka, hr. 2 mm Thermopal FS 33 | m2 | 67.375 |  | 0 |  |  | znížená |  | 0 | 0.00326 | 0.21964 | 0 | 0 | 4 | K | 2 |  |  |  | ROZPOCET |  |  |  | 0 | 0 | 0 | 0 | 0 | 2 | 0 | 4 | -266539290
| VV |  | san |  | 67.375 | [12 empty] | VV | 2 | 2 | True | 1 | ROZPOCET
89 | K | 612466185.R | Vnútorný sanačný systém stien - vodonepriepustná malta Asocret-M30, vrátane penetrácie Aso-Unigrund-K | m2 | 26.633 |  | 0 |  |  | znížená |  | 0 | 0.0315 | 0.83894 | 0 | 0 | 4 | K | 2 |  |  |  | ROZPOCET |  |  |  | 0 | 0 | 0 | 0 | 0 | 2 | 0 | 4 | -963083237
| VV |  | "pr1 | [14 empty] | VV | 2 | 1 | True | 0 | ROZPOCET
| VV |  | "206" (4,475+5,575)*2,65-1,2*0,6 |  | 25.913 | [12 empty] | VV | 2 | 2 | True | 0 | ROZPOCET
| VV |  | (1,2+0,6*2)*0,3 |  | 0.72 | [12 empty] | VV | 2 | 2 | True | 0 | ROZPOCET
| VV | pri | Súčet |  | 26.633 | [12 empty] | VV | 2 | 4 | True | 1 | ROZPOCET
90 | K | 612481119.S | Potiahnutie vnútorných stien sklotextílnou mriežkou s celoplošným prilepením | m2 | 101.986 |  | 0 |  |  | znížená |  | 0 | 0.00415 | 0.42324 | 0 | 0 | 4 | K | 2 |  |  |  | ROZPOCET |  |  |  | 0 | 0 | 0 | 0 | 0 | 2 | 0 | 4 | 751507100
| VV |  | csteny |  | 101.986 | [12 empty] | VV | 2 | 2 | True | 1 | ROZPOCET
91 | K | 619441110.R | Zhotovenie fabiónu z vodonepriepustnej malty pri prechode zvislej steny hydroizolácie na základ | m | 31.95 |  | 0 |  |  | znížená |  | 0 | 0.01255 | 0.40097 | 0 | 0 | 4 | K | 2 |  |  |  | ROZPOCET |  |  |  | 0 | 0 | 0 | 0 | 0 | 2 | 0 | 4 | 2037902496
| VV |  | "hys | [14 empty] | VV | 2 | 1 | True | 0 | ROZPOCET
| VV |  | "pohľad južný | [14 empty] | VV | 2 | 1 | True | 0 | ROZPOCET
| VV |  | 4,125+1,3+2,0*5 |  | 15.425 | [12 empty] | VV | 2 | 2 | True | 0 | ROZPOCET
| VV |  | "pohľad severný | [14 empty] | VV | 2 | 1 | True | 0 | ROZPOCET
| VV |  | 3,375+2,0*6+1,15 |  | 16.525 | [12 empty] | VV | 2 | 2 | True | 0 | ROZPOCET
| VV |  | Súčet |  | 31.95 | [12 empty] | VV | 2 | 4 | True | 1 | ROZPOCET
92 | K | 620991121.S | Zakrývanie výplní vonkajších otvorov s rámami a zárubňami, zábradlí, oplechovania, atď. zhotovené z lešenia akýmkoľvek spôsobom | m2 | 99.45 |  | 0 |  |  | znížená |  | 0 | 0.00019 | 0.018896 | 0 | 0 | 4 | K | 2 |  |  |  | ROZPOCET |  |  |  | 0 | 0 | 0 | 0 | 0 | 2 | 0 | 4 | 1400935108
| VV |  | "fasáda | [14 empty] | VV | 2 | 1 | True | 0 | ROZPOCET
| VV |  | 2,35*2,1*3 |  | 14.805 | [12 empty] | VV | 2 | 2 | True | 0 | ROZPOCET
| VV |  | 1,05*2,1 |  | 2.205 | [12 empty] | VV | 2 | 2 | True | 0 | ROZPOCET
| VV |  | 1,3*1,2 |  | 1.56 | [12 empty] | VV | 2 | 2 | True | 0 | ROZPOCET
| VV |  | 1,2*0,6*9 |  | 6.48 | [12 empty] | VV | 2 | 2 | True | 0 | ROZPOCET
| VV |  | 1,5*1,5*20 |  | 45 | [12 empty] | VV | 2 | 2 | True | 0 | ROZPOCET
| VV |  | 0,875*2,4*14 |  | 29.4 | [12 empty] | VV | 2 | 2 | True | 0 | ROZPOCET
| VV |  | Súčet |  | 99.45 | [12 empty] | VV | 2 | 4 | True | 1 | ROZPOCET
93 | K | 621466572 | Vonkajšia omietka podhľadov tenkovrstvová WEBER, silikónová, weber.pas aquaBalance, roztieraná, hr. 1,5 mm | m2 | 113.076 |  | 0 |  |  | znížená |  | 0 | 0.00268 | 0.30304 | 0 | 0 | 4 | K | 2 |  |  |  | ROZPOCET |  |  |  | 0 | 0 | 0 | 0 | 0 | 2 | 0 | 4 | 1874306280
| VV |  | z7 |  | 113.076 | [12 empty] | VV | 2 | 2 | True | 1 | ROZPOCET
94 | K | 622421212.S | Oprava vonkajších omietok stien zo suchých zmesí hladkých, členitosť I, opravovaná plocha nad 10% do 20% | m2 | 692.749 |  | 0 |  |  | znížená |  | 0 | 0.00764 | 5.2926 | 0 | 0 | 4 | K | 2 |  |  |  | ROZPOCET |  |  |  | 0 | 0 | 0 | 0 | 0 | 2 | 0 | 4 | 529874517
| VV |  | vyspr1 |  | 692.749 | [12 empty] | VV | 2 | 2 | True | 1 | ROZPOCET
95 | K | 622460151.S | Príprava vonkajšieho podkladu stien cementovým prednástrekom, hr. 3 mm | m2 | 46.046 |  | 0 |  |  | znížená |  | 0 | 0.00493 | 0.22701 | 0 | 0 | 4 | K | 2 |  |  |  | ROZPOCET |  |  |  | 0 | 0 | 0 | 0 | 0 | 2 | 0 | 4 | 1029247227
| VV |  | vyspr2 |  | 46.046 | [12 empty] | VV | 2 | 2 | True | 1 | ROZPOCET
96 | K | 622460241.S | Vonkajšia omietka stien vápennocementová jadrová (hrubá), hr. 10 mm | m2 | 46.046 |  | 0 |  |  | znížená |  | 0 | 0.01575 | 0.72522 | 0 | 0 | 4 | K | 2 |  |  |  | ROZPOCET |  |  |  | 0 | 0 | 0 | 0 | 0 | 2 | 0 | 4 | 1060012728
| VV |  | vyspr2 |  | 46.046 | [12 empty] | VV | 2 | 2 | True | 1 | ROZPOCET
97 | K | 622481119.S | Potiahnutie vonkajších stien sklotextílnou mriežkou s celoplošným prilepením | m2 | 14.059 |  | 0 |  |  | znížená |  | 0 | 0.00415 | 0.058345 | 0 | 0 | 4 | K | 2 |  |  |  | ROZPOCET |  |  |  | 0 | 0 | 0 | 0 | 0 | 2 | 0 | 4 | 109908110
| VV |  | "z8 | [14 empty] | VV | 2 | 1 | True | 0 | ROZPOCET
| VV |  | "okolo rozvádzačov | [14 empty] | VV | 2 | 1 | True | 0 | ROZPOCET
| VV |  | 0,45*1,0 |  | 0.45 | [12 empty] | VV | 2 | 2 | True | 0 | ROZPOCET
| VV |  | 0,3*0,6 |  | 0.18 | [12 empty] | VV | 2 | 2 | True | 0 | ROZPOCET
| VV |  | 2,5*1,0 |  | 2.5 | [12 empty] | VV | 2 | 2 | True | 0 | ROZPOCET
| VV |  | 2,5*0,6 |  | 1.5 | [12 empty] | VV | 2 | 2 | True | 0 | ROZPOCET
| VV |  | 1,2*0,4 |  | 0.48 | [12 empty] | VV | 2 | 2 | True | 0 | ROZPOCET
| VV |  | -1,2*0,45 |  | -0.54 | [12 empty] | VV | 2 | 2 | True | 0 | ROZPOCET
| VV |  | -0,8*0,9 |  | -0.72 | [12 empty] | VV | 2 | 2 | True | 0 | ROZPOCET
| VV |  | "oporný múr | [14 empty] | VV | 2 | 1 | True | 0 | ROZPOCET
| VV |  | (1,5+0,8)*(2,275-0,525) |  | 4.025 | [12 empty] | VV | 2 | 2 | True | 0 | ROZPOCET
| VV |  | 1,25*(2,275-1,025) |  | 1.563 | [12 empty] | VV | 2 | 2 | True | 0 | ROZPOCET
| VV |  | 1,775*(2,275-1,525) |  | 1.331 | [12 empty] | VV | 2 | 2 | True | 0 | ROZPOCET
| VV |  | 0,3*(2,275-0,525) |  | 0.525 | [12 empty] | VV | 2 | 2 | True | 0 | ROZPOCET
| VV |  | "m2" 2,067 |  | 2.067 | [12 empty] | VV | 2 | 2 | True | 0 | ROZPOCET
| VV |  | 1,5*(0,9-0,525) |  | 0.563 | [12 empty] | VV | 2 | 2 | True | 0 | ROZPOCET
| VV |  | 0,15*0,3*0,5*3*2 "boky stupňov |  | 0.135 | [12 empty] | VV | 2 | 2 | True | 0 | ROZPOCET
| VV | z8 | Súčet |  | 14.059 | [12 empty] | VV | 2 | 4 | True | 1 | ROZPOCET
98 | K | 624401112.S | Oprava poškodených hrán škáry z lešeňovej klietky cementovou maltou s podkladom z vysoko viskóznej epoxidovej živice | m | 2.63 |  | 0 |  |  | znížená |  | 0 | 0.00477 | 0.012545 | 0 | 0 | 4 | K | 2 |  |  |  | ROZPOCET |  |  |  | 0 | 0 | 0 | 0 | 0 | 2 | 0 | 4 | 1911879782
| VV |  | "škr" 2,63 |  | 2.63 | [12 empty] | VV | 2 | 2 | True | 1 | ROZPOCET
99 | K | 627991006.S | Tesnenie škár obvodového plášťa pruhom polyuretánu 2x40-60-80 mm | m | 206.1 |  | 0 |  |  | znížená |  | 0 | 0.0002 | 0.04122 | 0 | 0 | 4 | K | 2 |  |  |  | ROZPOCET |  |  |  | 0 | 0 | 0 | 0 | 0 | 2 | 0 | 4 | 1584264435
| VV |  | 206,1 |  | 206.1 | [12 empty] | VV | 2 | 2 | True | 1 | ROZPOCET
100 | K | 627991034.R | Tesnenie škár obvodového plášťa- tesniaca PE šnúra tmeliarska ∅10 mm -(napr. Soudal) + trvalopružný tmel (silkónový alebo polyuretánový) | m | 13 |  | 0 |  |  | znížená |  | 0 | 0.00159 | 0.02067 | 0 | 0 | 4 | K | 2 |  |  |  | ROZPOCET |  |  |  | 0 | 0 | 0 | 0 | 0 | 2 | 0 | 4 | 785174268
| VV |  | "tes" 13,0 |  | 13 | [12 empty] | VV | 2 | 2 | True | 1 | ROZPOCET
101 | K | 631313511.S | Mazanina z betónu prostého (m3) tr. C 12/15 hr.nad 80 do 120 mm | m3 | 0.748 |  | 0 |  |  | znížená |  | 0 | 2.2354 | 1.6721 | 0 | 0 | 4 | K | 2 |  |  |  | ROZPOCET |  |  |  | 0 | 0 | 0 | 0 | 0 | 2 | 0 | 4 | 556251051
| VV |  | p5*0,085 |  | 0.748 | [12 empty] | VV | 2 | 2 | True | 1 | ROZPOCET
102 | K | 631315511.S | Mazanina z betónu prostého (m3) tr. C 12/15 hr.nad 120 do 240 mm | m3 | 6.255 |  | 0 |  |  | znížená |  | 0 | 2.2354 | 13.9826 | 0 | 0 | 4 | K | 2 |  |  |  | ROZPOCET |  |  |  | 0 | 0 | 0 | 0 | 0 | 2 | 0 | 4 | -1944333720
| VV |  | p8*0,15 |  | 1.08 | [12 empty] | VV | 2 | 2 | True | 0 | ROZPOCET
| VV |  | p9*0,15 |  | 5.175 | [12 empty] | VV | 2 | 2 | True | 0 | ROZPOCET
| VV |  | Súčet |  | 6.255 | [12 empty] | VV | 2 | 4 | True | 1 | ROZPOCET
103 | K | 631319153.S | Príplatok za prehlad. povrchu betónovej mazaniny min. tr.C 8/10 oceľ. hlad. hr. 80-120 mm | m3 | 0.748 |  | 0 |  |  | znížená |  | 0 | 0 | 0 | 0 | 0 | 4 | K | 2 |  |  |  | ROZPOCET |  |  |  | 0 | 0 | 0 | 0 | 0 | 2 | 0 | 4 | -1749594329
| VV |  | p5*0,085 |  | 0.748 | [12 empty] | VV | 2 | 2 | True | 1 | ROZPOCET
104 | K | 631319155.S | Príplatok za prehlad. povrchu betónovej mazaniny min. tr.C 8/10 oceľ. hlad. hr. 120-240 mm | m3 | 6.255 |  | 0 |  |  | znížená |  | 0 | 0 | 0 | 0 | 0 | 4 | K | 2 |  |  |  | ROZPOCET |  |  |  | 0 | 0 | 0 | 0 | 0 | 2 | 0 | 4 | 768946280
| VV |  | p8*0,15 |  | 1.08 | [12 empty] | VV | 2 | 2 | True | 0 | ROZPOCET
| VV |  | p9*0,15 |  | 5.175 | [12 empty] | VV | 2 | 2 | True | 0 | ROZPOCET
| VV |  | Súčet |  | 6.255 | [12 empty] | VV | 2 | 4 | True | 1 | ROZPOCET
105 | K | 631319175.S | Príplatok za strhnutie povrchu mazaniny latou pre hr. obidvoch vrstiev mazaniny nad 120 do 240 mm | m3 | 7.575 |  | 0 |  |  | znížená |  | 0 | 0 | 0 | 0 | 0 | 4 | K | 2 |  |  |  | ROZPOCET |  |  |  | 0 | 0 | 0 | 0 | 0 | 2 | 0 | 4 | 1439919966
| VV |  | p5*0,15 |  | 1.32 | [12 empty] | VV | 2 | 2 | True | 0 | ROZPOCET
| VV |  | p8*0,15 |  | 1.08 | [12 empty] | VV | 2 | 2 | True | 0 | ROZPOCET
| VV |  | p9*0,15 |  | 5.175 | [12 empty] | VV | 2 | 2 | True | 0 | ROZPOCET
| VV |  | Súčet |  | 7.575 | [12 empty] | VV | 2 | 4 | True | 1 | ROZPOCET
106 | K | 631346631.S | Mazanina z ľahkého betónu ekostyrénového zn.LC 0,5 D 0,5 (m3) hr.nad 80 do 120 mm | m3 | 0.774 |  | 0 |  |  | znížená |  | 0 | 0.52394 | 0.40553 | 0 | 0 | 4 | K | 2 |  |  |  | ROZPOCET |  |  |  | 0 | 0 | 0 | 0 | 0 | 2 | 0 | 4 | -1243260977
| VV |  | "op1,op2 | [14 empty] | VV | 2 | 1 | True | 0 | ROZPOCET
| VV |  | (2*3,5+3,325)*0,15*0,4 |  | 0.62 | [12 empty] | VV | 2 | 2 | True | 0 | ROZPOCET
| VV |  | 0,8*0,4*0,24*2 |  | 0.154 | [12 empty] | VV | 2 | 2 | True | 0 | ROZPOCET
| VV |  | Súčet |  | 0.774 | [12 empty] | VV | 2 | 4 | True | 1 | ROZPOCET
107 | K | 631362422.S | Výstuž mazanín z betónov (z kameniva) a z ľahkých betónov zo sietí KARI, priemer drôtu 6/6 mm, veľkosť oka 150x150 mm | m2 | 60.6 |  | 0 |  |  | znížená |  | 0 | 0.00352 | 0.21331 | 0 | 0 | 4 | K | 2 |  |  |  | ROZPOCET |  |  |  | 0 | 0 | 0 | 0 | 0 | 2 | 0 | 4 | 1972364822
| VV |  | p5*1,2 |  | 10.56 | [12 empty] | VV | 2 | 2 | True | 0 | ROZPOCET
| VV |  | p8*1,2 |  | 8.64 | [12 empty] | VV | 2 | 2 | True | 0 | ROZPOCET
| VV |  | p9*1,2 |  | 41.4 | [12 empty] | VV | 2 | 2 | True | 0 | ROZPOCET
| VV |  | Súčet |  | 60.6 | [12 empty] | VV | 2 | 4 | True | 1 | ROZPOCET
108 | K | 631501111.S | Násyp so zhutnením a urovnaním povrchu z kameniva ťaženého hrubého a drobného | m3 | 12.625 |  | 0 |  |  | znížená |  | 0 | 1.7127 | 21.6228 | 0 | 0 | 4 | K | 2 |  |  |  | ROZPOCET |  |  |  | 0 | 0 | 0 | 0 | 0 | 2 | 0 | 4 | 175256419
| VV |  | p5*0,25 |  | 2.2 | [12 empty] | VV | 2 | 2 | True | 0 | ROZPOCET
| VV |  | p8*0,25 |  | 1.8 | [12 empty] | VV | 2 | 2 | True | 0 | ROZPOCET
| VV |  | p9*0,25 |  | 8.625 | [12 empty] | VV | 2 | 2 | True | 0 | ROZPOCET
| VV |  | Súčet |  | 12.625 | [12 empty] | VV | 2 | 4 | True | 1 | ROZPOCET
109 | K | 632001051.S | Zhotovenie jednonásobného penetračného náteru pre potery a stierky | m2 | 1342.74 |  | 0 |  |  | znížená |  | 0 | 0 | 0 | 0 | 0 | 4 | K | 2 |  |  |  | ROZPOCET |  |  |  | 0 | 0 | 0 | 0 | 0 | 2 | 0 | 4 | -896139898
| VV |  | p1*2 |  | 124.8 | [12 empty] | VV | 2 | 2 | True | 0 | ROZPOCET
| VV |  | p2*2 |  | 41.6 | [12 empty] | VV | 2 | 2 | True | 0 | ROZPOCET
| VV |  | p3*2 |  | 20.114 | [12 empty] | VV | 2 | 2 | True | 0 | ROZPOCET
| VV |  | p4*2 |  | 46.9 | [12 empty] | VV | 2 | 2 | True | 0 | ROZPOCET
| VV |  | p6*2 |  | 60.2 | [12 empty] | VV | 2 | 2 | True | 0 | ROZPOCET
| VV |  | p7*2 |  | 296.374 | [12 empty] | VV | 2 | 2 | True | 0 | ROZPOCET
| VV |  | p7st*2 |  | 39.052 | [12 empty] | VV | 2 | 2 | True | 0 | ROZPOCET
| VV |  | p10*2 |  | 126.8 | [12 empty] | VV | 2 | 2 | True | 0 | ROZPOCET
| VV |  | p11*2 |  | 580.5 | [12 empty] | VV | 2 | 2 | True | 0 | ROZPOCET
| VV |  | p12*2 |  | 6.4 | [12 empty] | VV | 2 | 2 | True | 0 | ROZPOCET
| VV |  | Súčet |  | 1342.74 | [12 empty] | VV | 2 | 4 | True | 1 | ROZPOCET
110 | M | 585520014600 | Penetračný náter SCHOMBURG ASO-UNIGRUND K, 5 l | l | 207.453 |  | 0 |  |  | znížená |  | 0 | 0.0012 | 0.24894 | 0 | 0 | 8 | M | 2 |  |  |  | ROZPOCET |  |  |  | 0 | 0 | 0 | 0 | 0 | 2 | 0 | 4 | -584434736
111 | K | 632451641.R | Sanácia betónovej konštrukcie vysokopevnostnou vysprávkovou maltou hr.10mm (Asocret - BIS 5/40), spojovacím mostíkom a minerálnou maltou proti korózii (Asocret KS/HB) v rozsahu do 50% | m2 | 116.466 |  | 0 |  |  | znížená |  | 0 | 0.021 | 2.4458 | 0 | 0 | 4 | K | 2 |  |  |  | ROZPOCET |  |  |  | 0 | 0 | 0 | 0 | 0 | 2 | 0 | 4 | -1299603600
| VV |  | z7+zs2 |  | 116.466 | [12 empty] | VV | 2 | 2 | True | 1 | ROZPOCET
112 | K | 622460121.S | Príprava vonkajšieho podkladu stien penetráciou základnou | m2 | 851.871 |  | 0 |  |  | znížená |  | 0 | 0.00023 | 0.19593 | 0 | 0 | 4 | K | 2 |  |  |  | ROZPOCET |  |  |  | 0 | 0 | 0 | 0 | 0 | 2 | 0 | 4 | -2045805679
| VV |  | vyspr1 |  | 692.749 | [12 empty] | VV | 2 | 2 | True | 0 | ROZPOCET
| VV |  | vyspr2 |  | 46.046 | [12 empty] | VV | 2 | 2 | True | 0 | ROZPOCET
| VV |  | z7 |  | 113.076 | [12 empty] | VV | 2 | 2 | True | 0 | ROZPOCET
| VV |  | Súčet |  | 851.871 | [12 empty] | VV | 2 | 4 | True | 1 | ROZPOCET
113 | K | 622464572 | Vonkajšia omietka stien tenkovrstvová WEBER, silikónová, weber.pas aquaBalance, roztieraná, hr. 1,5 mm | m2 | 754.685 |  | 0 |  |  | znížená |  | 0 | 0.00268 | 2.0226 | 0 | 0 | 4 | K | 2 |  |  |  | ROZPOCET |  |  |  | 0 | 0 | 0 | 0 | 0 | 2 | 0 | 4 | 1403074774
| VV |  | z1 |  | 306.392 | [12 empty] | VV | 2 | 2 | True | 0 | ROZPOCET
| VV |  | z2 |  | 43.124 | [12 empty] | VV | 2 | 2 | True | 0 | ROZPOCET
| VV |  | z3 |  | 183.127 | [12 empty] | VV | 2 | 2 | True | 0 | ROZPOCET
| VV |  | z4 |  | 108.966 | [12 empty] | VV | 2 | 2 | True | 0 | ROZPOCET
| VV |  | z7 |  | 113.076 | [12 empty] | VV | 2 | 2 | True | 0 | ROZPOCET
| VV |  | Súčet |  | 754.685 | [12 empty] | VV | 2 | 4 | True | 1 | ROZPOCET
114 | K | 622465112 | Vonkajšia omietka stien WEBER, mramorové zrná, weber.pas marmolit, strednozrnná | m2 | 94.836 |  | 0 |  |  | znížená |  | 0 | 0.00618 | 0.58609 | 0 | 0 | 4 | K | 2 |  |  |  | ROZPOCET |  |  |  | 0 | 0 | 0 | 0 | 0 | 2 | 0 | 4 | -592765080
| VV |  | z1s+z3s+z4s+z5+z5s+z6+z6s |  | 94.836 | [12 empty] | VV | 2 | 2 | True | 1 | ROZPOCET
115 | K | 625250541.S | Kontaktný zatepľovací systém soklovej alebo vodou namáhanej časti hr. 30 mm, skrutkovacie kotvy (xps) | m2 | 7.61 |  | 0 |  |  | znížená |  | 0 | 0.01072 | 0.081579 | 0 | 0 | 4 | K | 2 |  |  |  | ROZPOCET |  |  |  | 0 | 0 | 0 | 0 | 0 | 2 | 0 | 4 | 2079797555
| VV |  | "z4s | [14 empty] | VV | 2 | 1 | True | 0 | ROZPOCET
| VV |  | "západný | [14 empty] | VV | 2 | 1 | True | 0 | ROZPOCET
| VV |  | (1,45+0,4)*0,7 |  | 1.295 | [12 empty] | VV | 2 | 2 | True | 0 | ROZPOCET
| VV |  | (1,45+0,4)*0,35*2 |  | 1.295 | [12 empty] | VV | 2 | 2 | True | 0 | ROZPOCET
| VV |  | (1,45+0,4)*0,6 |  | 1.11 | [12 empty] | VV | 2 | 2 | True | 0 | ROZPOCET
| VV |  | "východný | [14 empty] | VV | 2 | 1 | True | 0 | ROZPOCET
| VV |  | (1,45+0,4)*0,5*2 |  | 1.85 | [12 empty] | VV | 2 | 2 | True | 0 | ROZPOCET
| VV |  | 0,4*0,4*2 |  | 0.32 | [12 empty] | VV | 2 | 2 | True | 0 | ROZPOCET
| VV | z4s | Medzisúčet |  | 5.87 | [12 empty] | VV | 2 | 3 | True | 0 | ROZPOCET
| VV |  | "z6s | [14 empty] | VV | 2 | 1 | True | 0 | ROZPOCET
| VV |  | 1,45*0,3*2*2 |  | 1.74 | [12 empty] | VV | 2 | 2 | True | 0 | ROZPOCET
| VV | z6s | Medzisúčet |  | 1.74 | [12 empty] | VV | 2 | 3 | True | 0 | ROZPOCET
| VV |  | Súčet |  | 7.61 | [12 empty] | VV | 2 | 4 | True | 1 | ROZPOCET
116 | K | 625250550.S | Kontaktný zatepľovací systém soklovej alebo vodou namáhanej časti hr. 120 mm, skrutkovacie kotvy (xps) | m2 | 12.005 |  | 0 |  |  | znížená |  | 0 | 0.01368 | 0.16423 | 0 | 0 | 4 | K | 2 |  |  |  | ROZPOCET |  |  |  | 0 | 0 | 0 | 0 | 0 | 2 | 0 | 4 | 333618839
| VV |  | "z3s | [14 empty] | VV | 2 | 1 | True | 0 | ROZPOCET
| VV |  | 6,225*0,25*8 |  | 12.45 | [12 empty] | VV | 2 | 2 | True | 0 | ROZPOCET
| VV |  | -0,875*0,25*8 |  | -1.75 | [12 empty] | VV | 2 | 2 | True | 0 | ROZPOCET
| VV | z3s | Medzisúčet |  | 10.7 | [12 empty] | VV | 2 | 3 | True | 0 | ROZPOCET
| VV |  | "z5s | [14 empty] | VV | 2 | 1 | True | 0 | ROZPOCET
| VV |  | 6,225*0,3*2 |  | 3.735 | [12 empty] | VV | 2 | 2 | True | 0 | ROZPOCET
| VV |  | -2,35*0,3*3 |  | -2.115 | [12 empty] | VV | 2 | 2 | True | 0 | ROZPOCET
| VV |  | -1,05*0,3 |  | -0.315 | [12 empty] | VV | 2 | 2 | True | 0 | ROZPOCET
| VV | z5s | Medzisúčet |  | 1.305 | [12 empty] | VV | 2 | 3 | True | 0 | ROZPOCET
| VV |  | Súčet |  | 12.005 | [12 empty] | VV | 2 | 4 | True | 1 | ROZPOCET
117 | K | 625250558.S | Kontaktný zatepľovací systém soklovej alebo vodou namáhanej časti hr. 200 mm, skrutkovacie kotvy (xps) | m2 | 34.57 |  | 0 |  |  | znížená |  | 0 | 0.01626 | 0.56211 | 0 | 0 | 4 | K | 2 |  |  |  | ROZPOCET |  |  |  | 0 | 0 | 0 | 0 | 0 | 2 | 0 | 4 | -28246606
| VV |  | "z1s | [14 empty] | VV | 2 | 1 | True | 0 | ROZPOCET
| VV |  | "pohľad južný | [14 empty] | VV | 2 | 1 | True | 0 | ROZPOCET
| VV |  | 16,5*0,95 |  | 15.675 | [12 empty] | VV | 2 | 2 | True | 0 | ROZPOCET
| VV |  | "pohľad severný | [14 empty] | VV | 2 | 1 | True | 0 | ROZPOCET
| VV |  | 16,5*0,95 |  | 15.675 | [12 empty] | VV | 2 | 2 | True | 0 | ROZPOCET
| VV |  | "pohľad východný | [14 empty] | VV | 2 | 1 | True | 0 | ROZPOCET
| VV |  | 6,225*0,4*2 |  | 4.98 | [12 empty] | VV | 2 | 2 | True | 0 | ROZPOCET
| VV |  | -1,05*0,4*2 |  | -0.84 | [12 empty] | VV | 2 | 2 | True | 0 | ROZPOCET
| VV |  | -1,15*0,4*2 |  | -0.92 | [12 empty] | VV | 2 | 2 | True | 0 | ROZPOCET
| VV | z1s | Medzisúčet |  | 34.57 | [12 empty] | VV | 2 | 3 | True | 1 | ROZPOCET
118 | K | 625250701.S | Kontaktný zatepľovací systém z minerálnej vlny hr. 30 mm, skrutkovacie kotvy (NOBASIL FKD RS C1) | m2 | 234.512 |  | 0 |  |  | znížená |  | 0 | 0.01881 | 4.4112 | 0 | 0 | 4 | K | 2 |  |  |  | ROZPOCET |  |  |  | 0 | 0 | 0 | 0 | 0 | 2 | 0 | 4 | 1120496824
| VV |  | "z4 | [14 empty] | VV | 2 | 1 | True | 0 | ROZPOCET
| VV |  | "západný | [14 empty] | VV | 2 | 1 | True | 0 | ROZPOCET
| VV |  | (1,45+0,4)*11,17 |  | 20.665 | [12 empty] | VV | 2 | 2 | True | 0 | ROZPOCET
| VV |  | (1,45+0,4)*12,321*2 |  | 45.588 | [12 empty] | VV | 2 | 2 | True | 0 | ROZPOCET
| VV |  | (1,45+0,4)*12,1 |  | 22.385 | [12 empty] | VV | 2 | 2 | True | 0 | ROZPOCET
| VV |  | -1,2*0,315*3*2*2 |  | -4.536 | [12 empty] | VV | 2 | 2 | True | 0 | ROZPOCET
| VV |  | -1,2*1,21*4 |  | -5.808 | [12 empty] | VV | 2 | 2 | True | 0 | ROZPOCET
| VV |  | "východný | [14 empty] | VV | 2 | 1 | True | 0 | ROZPOCET
| VV |  | (1,45+0,4)*6,535*2 |  | 24.18 | [12 empty] | VV | 2 | 2 | True | 0 | ROZPOCET
| VV |  | -1,2*0,315*2 |  | -0.756 | [12 empty] | VV | 2 | 2 | True | 0 | ROZPOCET
| VV |  | -1,2*1,21*2 |  | -2.904 | [12 empty] | VV | 2 | 2 | True | 0 | ROZPOCET
| VV |  | 0,4*6,535*2 |  | 5.228 | [12 empty] | VV | 2 | 2 | True | 0 | ROZPOCET
| VV |  | (0,5*2+0,4)*2,66 "418.a |  | 3.724 | [12 empty] | VV | 2 | 2 | True | 0 | ROZPOCET
| VV |  | 0,8*(0,55*2+0,4) |  | 1.2 | [12 empty] | VV | 2 | 2 | True | 0 | ROZPOCET
| VV | z4 | Medzisúčet |  | 108.966 | [12 empty] | VV | 2 | 3 | True | 0 | ROZPOCET
| VV |  | "z6 | [14 empty] | VV | 2 | 1 | True | 0 | ROZPOCET
| VV |  | 1,45*(2,45-0,3)*2*2 |  | 12.47 | [12 empty] | VV | 2 | 2 | True | 0 | ROZPOCET
| VV | z6 | Medzisúčet |  | 12.47 | [12 empty] | VV | 2 | 3 | True | 0 | ROZPOCET
| VV |  | "z7 | [14 empty] | VV | 2 | 1 | True | 0 | ROZPOCET
| VV |  | "loggie (rez aa) | [14 empty] | VV | 2 | 1 | True | 0 | ROZPOCET
| VV |  | 6,225*1,2*8 |  | 59.76 | [12 empty] | VV | 2 | 2 | True | 0 | ROZPOCET
| VV |  | 6,225*0,315*6 |  | 11.765 | [12 empty] | VV | 2 | 2 | True | 0 | ROZPOCET
| VV |  | 6,22*1,2*4 "podhľad na posl.loggiami |  | 29.856 | [12 empty] | VV | 2 | 2 | True | 0 | ROZPOCET
| VV |  | "vstup (rez bb) | [14 empty] | VV | 2 | 1 | True | 0 | ROZPOCET
| VV |  | 2,825*(1,9+0,51) |  | 6.808 | [12 empty] | VV | 2 | 2 | True | 0 | ROZPOCET
| VV |  | 2,825*1,2 |  | 3.39 | [12 empty] | VV | 2 | 2 | True | 0 | ROZPOCET
| VV |  | 2,825*0,53 |  | 1.497 | [12 empty] | VV | 2 | 2 | True | 0 | ROZPOCET
| VV | z7 | Medzisúčet |  | 113.076 | [12 empty] | VV | 2 | 3 | True | 0 | ROZPOCET
| VV |  | Súčet |  | 234.512 | [12 empty] | VV | 2 | 4 | True | 1 | ROZPOCET
119 | K | 625250706.S | Kontaktný zatepľovací systém z minerálnej vlny hr. 80 mm, skrutkovacie kotvy (NOBASIL FKD S Thermal) | m2 | 83.2 |  | 0 |  |  | znížená |  | 0 | 0.02517 | 2.0941 | 0 | 0 | 4 | K | 2 |  |  |  | ROZPOCET |  |  |  | 0 | 0 | 0 | 0 | 0 | 2 | 0 | 4 | 600652706
| VV |  | "zs1 | [14 empty] | VV | 2 | 1 | True | 0 | ROZPOCET
| VV |  | "101-104" 20,8*4 |  | 83.2 | [12 empty] | VV | 2 | 2 | True | 0 | ROZPOCET
| VV | zs1 | Medzisúčet |  | 83.2 | [12 empty] | VV | 2 | 3 | True | 1 | ROZPOCET
120 | K | 625250708.S | Kontaktný zatepľovací systém z minerálnej vlny hr. 120 mm, skrutkovacie kotvy (NOBASIL FKD S Thermal) | m2 | 211.308 |  | 0 |  |  | znížená |  | 0 | 0.03006 | 6.3519 | 0 | 0 | 4 | K | 2 |  |  |  | ROZPOCET |  |  |  | 0 | 0 | 0 | 0 | 0 | 2 | 0 | 4 | 264352714
| VV |  | "z3 | [14 empty] | VV | 2 | 1 | True | 0 | ROZPOCET
| VV |  | "čelá loggií | [14 empty] | VV | 2 | 1 | True | 0 | ROZPOCET
| VV |  | 6,255*(2,75-0,25)*8 |  | 125.1 | [12 empty] | VV | 2 | 2 | True | 0 | ROZPOCET
| VV |  | 6,255*(9,865-8,7)*4 |  | 29.148 | [12 empty] | VV | 2 | 2 | True | 0 | ROZPOCET
| VV |  | 3,225*(2,75-0,25) |  | 8.063 | [12 empty] | VV | 2 | 2 | True | 0 | ROZPOCET
| VV |  | 2,825*(9,865-8,7) |  | 3.291 | [12 empty] | VV | 2 | 2 | True | 0 | ROZPOCET
| VV |  | -0,875*(2,4-0,25)*10 |  | -18.813 | [12 empty] | VV | 2 | 2 | True | 0 | ROZPOCET
| VV |  | -1,5*1,45*16 |  | -34.8 | [12 empty] | VV | 2 | 2 | True | 0 | ROZPOCET
| VV |  | "boky | [14 empty] | VV | 2 | 1 | True | 0 | ROZPOCET
| VV |  | 2,65*(9,865-3,25) "rez bb |  | 17.53 | [12 empty] | VV | 2 | 2 | True | 0 | ROZPOCET
| VV |  | -5,98 "m2" |  | -5.98 | [12 empty] | VV | 2 | 2 | True | 0 | ROZPOCET
| VV |  | -1,2*(0,875+0,335) |  | -1.452 | [12 empty] | VV | 2 | 2 | True | 0 | ROZPOCET
| VV |  | 2,5*(9,865-1,17) |  | 21.738 | [12 empty] | VV | 2 | 2 | True | 0 | ROZPOCET
| VV |  | 3,6*(9,865-1,17) |  | 31.302 | [12 empty] | VV | 2 | 2 | True | 0 | ROZPOCET
| VV |  | 1,60*(2,75-0,25)*2 " 3NP. Bočné steny zádveria - vedľa lodžiovývh dverí |  | 8 | [12 empty] | VV | 2 | 2 | True | 0 | ROZPOCET
| VV | z3 | Medzisúčet |  | 183.127 | [12 empty] | VV | 2 | 3 | True | 0 | ROZPOCET
| VV |  | "z5 | [14 empty] | VV | 2 | 1 | True | 0 | ROZPOCET
| VV |  | 6,225*(2,45-0,3)*2 |  | 26.768 | [12 empty] | VV | 2 | 2 | True | 0 | ROZPOCET
| VV |  | -2,35*(2,1-0,3)*3 |  | -12.69 | [12 empty] | VV | 2 | 2 | True | 0 | ROZPOCET
| VV |  | -1,05*(2,1-0,3) |  | -1.89 | [12 empty] | VV | 2 | 2 | True | 0 | ROZPOCET
| VV |  | -1,3*1,2 |  | -1.56 | [12 empty] | VV | 2 | 2 | True | 0 | ROZPOCET
| VV |  | "vstup | [14 empty] | VV | 2 | 1 | True | 0 | ROZPOCET
| VV |  | 0,92*2,67*2 |  | 4.913 | [12 empty] | VV | 2 | 2 | True | 0 | ROZPOCET
| VV |  | 2,4*(1,17+(1,53+2,835)*0,5) |  | 8.046 | [12 empty] | VV | 2 | 2 | True | 0 | ROZPOCET
| VV |  | 1,5*(1,17+(1,53+2,255)*0,5) |  | 4.594 | [12 empty] | VV | 2 | 2 | True | 0 | ROZPOCET
| VV | z5 | Medzisúčet |  | 28.181 | [12 empty] | VV | 2 | 3 | True | 0 | ROZPOCET
| VV |  | Súčet |  | 211.308 | [12 empty] | VV | 2 | 4 | True | 1 | ROZPOCET
121 | K | 625250713.S | Kontaktný zatepľovací systém z minerálnej vlny hr. 200 mm, skrutkovacie kotvy (NOBASIL FKD S Thermal) | m2 | 309.782 |  | 0 |  |  | znížená |  | 0 | 0.03978 | 12.3231 | 0 | 0 | 4 | K | 2 |  |  |  | ROZPOCET |  |  |  | 0 | 0 | 0 | 0 | 0 | 2 | 0 | 4 | -859248433
| VV |  | "z1 | [14 empty] | VV | 2 | 1 | True | 0 | ROZPOCET
| VV |  | "pohľad južný | [14 empty] | VV | 2 | 1 | True | 0 | ROZPOCET
| VV |  | 16,5*(6,565+11,53)*0,5 |  | 149.284 | [12 empty] | VV | 2 | 2 | True | 0 | ROZPOCET
| VV |  | -1,2*0,6*4 |  | -2.88 | [12 empty] | VV | 2 | 2 | True | 0 | ROZPOCET
| VV |  | "pohľad severný | [14 empty] | VV | 2 | 1 | True | 0 | ROZPOCET
| VV |  | 16,5*(6,565+11,185)*0,5 |  | 146.438 | [12 empty] | VV | 2 | 2 | True | 0 | ROZPOCET
| VV |  | -1,2*0,6*4 |  | -2.88 | [12 empty] | VV | 2 | 2 | True | 0 | ROZPOCET
| VV |  | "pohľad východný | [14 empty] | VV | 2 | 1 | True | 0 | ROZPOCET
| VV |  | 6,225*2,4*2 |  | 29.88 | [12 empty] | VV | 2 | 2 | True | 0 | ROZPOCET
| VV |  | -1,05*2,4*2 |  | -5.04 | [12 empty] | VV | 2 | 2 | True | 0 | ROZPOCET
| VV |  | -1,325*1,45*2 |  | -3.843 | [12 empty] | VV | 2 | 2 | True | 0 | ROZPOCET
| VV |  | -1,225*1,45*2 |  | -3.553 | [12 empty] | VV | 2 | 2 | True | 0 | ROZPOCET
| VV |  | -1,15*2,4*2 |  | -5.52 | [12 empty] | VV | 2 | 2 | True | 0 | ROZPOCET
| VV |  | "pohľad čelný | [14 empty] | VV | 2 | 1 | True | 0 | ROZPOCET
| VV |  | 2,825*(9,865-8,4) |  | 4.139 | [12 empty] | VV | 2 | 2 | True | 0 | ROZPOCET
| VV |  | 2,825*0,13 |  | 0.367 | [12 empty] | VV | 2 | 2 | True | 0 | ROZPOCET
| VV | z1 | Medzisúčet |  | 306.392 | [12 empty] | VV | 2 | 3 | True | 0 | ROZPOCET
| VV |  | "zs2 | [14 empty] | VV | 2 | 1 | True | 0 | ROZPOCET
| VV |  | 2,825*1,2 |  | 3.39 | [12 empty] | VV | 2 | 2 | True | 0 | ROZPOCET
| VV | zs2 | Medzisúčet |  | 3.39 | [12 empty] | VV | 2 | 3 | True | 0 | ROZPOCET
| VV |  | Súčet |  | 309.782 | [12 empty] | VV | 2 | 4 | True | 1 | ROZPOCET
122 | K | 625250762.S | Kontaktný zatepľovací systém ostenia z minerálnej vlny hr. 30 mm | m2 | 43.124 |  | 0 |  |  | znížená |  | 0 | 0.01868 | 0.80556 | 0 | 0 | 4 | K | 2 |  |  |  | ROZPOCET |  |  |  | 0 | 0 | 0 | 0 | 0 | 2 | 0 | 4 | 1198069823
| VV |  | "z2 | [14 empty] | VV | 2 | 1 | True | 0 | ROZPOCET
| VV |  | (2,375+2,4*2)*0,26*10 |  | 18.655 | [12 empty] | VV | 2 | 2 | True | 0 | ROZPOCET
| VV |  | (2,375+2,4*2)*0,35*4 |  | 10.045 | [12 empty] | VV | 2 | 2 | True | 0 | ROZPOCET
| VV |  | (1,5+1,45*2)*0,26*6 |  | 6.864 | [12 empty] | VV | 2 | 2 | True | 0 | ROZPOCET
| VV |  | (1,2+0,6*2)*0,35*9 |  | 7.56 | [12 empty] | VV | 2 | 2 | True | 0 | ROZPOCET
| VV | z2 | Medzisúčet |  | 43.124 | [12 empty] | VV | 2 | 3 | True | 1 | ROZPOCET
123 | K | 627471151.R | Vyspravenie stien reprofilačnou maltou Solocret-15/hr.15 mm | m2 | 81.039 |  | 0 |  |  | znížená |  | 0 | 0.02189 | 1.7739 | 0 | 0 | 4 | K | 2 |  |  |  | ROZPOCET |  |  |  | 0 | 0 | 0 | 0 | 0 | 2 | 0 | 4 | -1718491465
| VV |  | hys |  | 81.039 | [12 empty] | VV | 2 | 2 | True | 1 | ROZPOCET
124 | K | 631312141.S | Doplnenie existujúcich mazanín prostým betónom (s dodaním hmôt) bez poteru rýh v mazaninách | m3 | 0.565 |  | 0 |  |  | znížená |  | 0 | 2.0953 | 1.1838 | 0 | 0 | 4 | K | 2 |  |  |  | ROZPOCET |  |  |  | 0 | 0 | 0 | 0 | 0 | 2 | 0 | 4 | -1833178996
| VV |  | "b10 | [14 empty] | VV | 2 | 1 | True | 0 | ROZPOCET
| VV |  | "2np | [14 empty] | VV | 2 | 1 | True | 0 | ROZPOCET
| VV |  | 2,05*0,15*0,05 |  | 0.015 | [12 empty] | VV | 2 | 2 | True | 0 | ROZPOCET
| VV |  | 0,875*0,1*0,05*2 |  | 0.009 | [12 empty] | VV | 2 | 2 | True | 0 | ROZPOCET
| VV |  | 1,675*0,15*0,05 |  | 0.013 | [12 empty] | VV | 2 | 2 | True | 0 | ROZPOCET
| VV |  | 6,225*0,15*0,05 |  | 0.047 | [12 empty] | VV | 2 | 2 | True | 0 | ROZPOCET
| VV |  | 4,675*0,15*0,05 |  | 0.035 | [12 empty] | VV | 2 | 2 | True | 0 | ROZPOCET
| VV |  | 1,675*0,15*0,05 |  | 0.013 | [12 empty] | VV | 2 | 2 | True | 0 | ROZPOCET
| VV |  | 0,875*0,1*0,05*2 |  | 0.009 | [12 empty] | VV | 2 | 2 | True | 0 | ROZPOCET
| VV |  | 6,225*0,1*0,05*2 |  | 0.062 | [12 empty] | VV | 2 | 2 | True | 0 | ROZPOCET
| VV |  | 2,1*0,1*0,05*4 |  | 0.042 | [12 empty] | VV | 2 | 2 | True | 0 | ROZPOCET
| VV |  | "3np | [14 empty] | VV | 2 | 1 | True | 0 | ROZPOCET
| VV |  | 2,05*0,15*0,05 |  | 0.015 | [12 empty] | VV | 2 | 2 | True | 0 | ROZPOCET
| VV |  | 0,875*0,1*0,05*2 |  | 0.009 | [12 empty] | VV | 2 | 2 | True | 0 | ROZPOCET
| VV |  | 1,675*0,15*0,05 |  | 0.013 | [12 empty] | VV | 2 | 2 | True | 0 | ROZPOCET
| VV |  | 6,225*0,15*0,05 |  | 0.047 | [12 empty] | VV | 2 | 2 | True | 0 | ROZPOCET
| VV |  | 4,675*0,15*0,05 |  | 0.035 | [12 empty] | VV | 2 | 2 | True | 0 | ROZPOCET
| VV |  | 2,05*0,15*0,05 |  | 0.015 | [12 empty] | VV | 2 | 2 | True | 0 | ROZPOCET
| VV |  | 0,875*0,1*0,05*2 |  | 0.009 | [12 empty] | VV | 2 | 2 | True | 0 | ROZPOCET
| VV |  | 1,675*0,15*0,05 |  | 0.013 | [12 empty] | VV | 2 | 2 | True | 0 | ROZPOCET
| VV |  | 0,75*0,1*0,05 |  | 0.004 | [12 empty] | VV | 2 | 2 | True | 0 | ROZPOCET
| VV |  | "4np | [14 empty] | VV | 2 | 1 | True | 0 | ROZPOCET
| VV |  | 2,05*0,15*0,05 |  | 0.015 | [12 empty] | VV | 2 | 2 | True | 0 | ROZPOCET
| VV |  | 0,875*0,1*0,05*2 |  | 0.009 | [12 empty] | VV | 2 | 2 | True | 0 | ROZPOCET
| VV |  | 1,675*0,15*0,05 |  | 0.013 | [12 empty] | VV | 2 | 2 | True | 0 | ROZPOCET
| VV |  | 6,225*0,15*0,05 |  | 0.047 | [12 empty] | VV | 2 | 2 | True | 0 | ROZPOCET
| VV |  | 4,675*0,15*0,05 |  | 0.035 | [12 empty] | VV | 2 | 2 | True | 0 | ROZPOCET
| VV |  | 2,05*0,15*0,05 |  | 0.015 | [12 empty] | VV | 2 | 2 | True | 0 | ROZPOCET
| VV |  | 0,875*0,1*0,05*2 |  | 0.009 | [12 empty] | VV | 2 | 2 | True | 0 | ROZPOCET
| VV |  | 1,675*0,15*0,05 |  | 0.013 | [12 empty] | VV | 2 | 2 | True | 0 | ROZPOCET
| VV |  | 0,75*0,1*0,05 |  | 0.004 | [12 empty] | VV | 2 | 2 | True | 0 | ROZPOCET
| VV |  | Súčet |  | 0.565 | [12 empty] | VV | 2 | 4 | True | 1 | ROZPOCET
125 | K | 632001021.R | Položenie vyrovnávacej vrstvy z XPS dosiek hr.50mm v ryhách po vybúraných priečkach | m | 11.236 |  | 0 |  |  | znížená |  | 0 | 0 | 0 | 0 | 0 | 4 | K | 2 |  |  |  | ROZPOCET |  |  |  | 0 | 0 | 0 | 0 | 0 | 2 | 0 | 4 | -1700485653
| VV |  | "b10 | [14 empty] | VV | 2 | 1 | True | 0 | ROZPOCET
| VV |  | "2np | [14 empty] | VV | 2 | 1 | True | 0 | ROZPOCET
| VV |  | 2,05*0,15 |  | 0.308 | [12 empty] | VV | 2 | 2 | True | 0 | ROZPOCET
| VV |  | 0,875*0,1*2 |  | 0.175 | [12 empty] | VV | 2 | 2 | True | 0 | ROZPOCET
| VV |  | 1,675*0,15 |  | 0.251 | [12 empty] | VV | 2 | 2 | True | 0 | ROZPOCET
| VV |  | 6,225*0,15 |  | 0.934 | [12 empty] | VV | 2 | 2 | True | 0 | ROZPOCET
| VV |  | 4,675*0,15 |  | 0.701 | [12 empty] | VV | 2 | 2 | True | 0 | ROZPOCET
| VV |  | 1,675*0,15 |  | 0.251 | [12 empty] | VV | 2 | 2 | True | 0 | ROZPOCET
| VV |  | 0,875*0,1*2 |  | 0.175 | [12 empty] | VV | 2 | 2 | True | 0 | ROZPOCET
| VV |  | 6,225*0,1*2 |  | 1.245 | [12 empty] | VV | 2 | 2 | True | 0 | ROZPOCET
| VV |  | 2,1*0,1*4 |  | 0.84 | [12 empty] | VV | 2 | 2 | True | 0 | ROZPOCET
| VV |  | "3np | [14 empty] | VV | 2 | 1 | True | 0 | ROZPOCET
| VV |  | 2,05*0,15 |  | 0.308 | [12 empty] | VV | 2 | 2 | True | 0 | ROZPOCET
| VV |  | 0,875*0,1*2 |  | 0.175 | [12 empty] | VV | 2 | 2 | True | 0 | ROZPOCET
| VV |  | 1,675*0,15 |  | 0.251 | [12 empty] | VV | 2 | 2 | True | 0 | ROZPOCET
| VV |  | 6,225*0,15 |  | 0.934 | [12 empty] | VV | 2 | 2 | True | 0 | ROZPOCET
| VV |  | 4,675*0,15 |  | 0.701 | [12 empty] | VV | 2 | 2 | True | 0 | ROZPOCET
| VV |  | 2,05*0,15 |  | 0.308 | [12 empty] | VV | 2 | 2 | True | 0 | ROZPOCET
| VV |  | 0,875*0,1*2 |  | 0.175 | [12 empty] | VV | 2 | 2 | True | 0 | ROZPOCET
| VV |  | 1,675*0,15 |  | 0.251 | [12 empty] | VV | 2 | 2 | True | 0 | ROZPOCET
| VV |  | 0,75*0,1 |  | 0.075 | [12 empty] | VV | 2 | 2 | True | 0 | ROZPOCET
| VV |  | "4np | [14 empty] | VV | 2 | 1 | True | 0 | ROZPOCET
| VV |  | 2,05*0,15 |  | 0.308 | [12 empty] | VV | 2 | 2 | True | 0 | ROZPOCET
| VV |  | 0,875*0,1*2 |  | 0.175 | [12 empty] | VV | 2 | 2 | True | 0 | ROZPOCET
| VV |  | 1,675*0,15 |  | 0.251 | [12 empty] | VV | 2 | 2 | True | 0 | ROZPOCET
| VV |  | 6,225*0,15 |  | 0.934 | [12 empty] | VV | 2 | 2 | True | 0 | ROZPOCET
| VV |  | 4,675*0,15 |  | 0.701 | [12 empty] | VV | 2 | 2 | True | 0 | ROZPOCET
| VV |  | 2,05*0,15 |  | 0.308 | [12 empty] | VV | 2 | 2 | True | 0 | ROZPOCET
| VV |  | 0,875*0,1*2 |  | 0.175 | [12 empty] | VV | 2 | 2 | True | 0 | ROZPOCET
| VV |  | 1,675*0,15 |  | 0.251 | [12 empty] | VV | 2 | 2 | True | 0 | ROZPOCET
| VV |  | 0,75*0,1 |  | 0.075 | [12 empty] | VV | 2 | 2 | True | 0 | ROZPOCET
| VV | xps50 | Súčet |  | 11.236 | [12 empty] | VV | 2 | 4 | True | 1 | ROZPOCET
126 | M | 283750000700 | Doska XPS STYRODUR 2800 C hr. 50 mm, zateplenie soklov, suterénov, podláh, ISOVER | m2 | 11.461 |  | 0 |  |  | znížená |  | 0 | 0.0015 | 0.017192 | 0 | 0 | 8 | M | 2 |  |  |  | ROZPOCET |  |  |  | 0 | 0 | 0 | 0 | 0 | 2 | 0 | 4 | -771744610
| VV |  | xps50*1,02 |  | 11.461 | [12 empty] | VV | 2 | 2 | True | 1 | ROZPOCET
127 | K | 632451820.R | Jemný cementový poter hr. 5 mm na vyspravenie, v rozsahu do 20%, ASOCRET BIS 1/6 SCHOMBURG | m2 | 106.65 |  | 0 |  |  | znížená |  | 0 | 0.021 | 2.2397 | 0 | 0 | 4 | K | 2 |  |  |  | ROZPOCET |  |  |  | 0 | 0 | 0 | 0 | 0 | 2 | 0 | 4 | -1540469814
| VV |  | p1 |  | 62.4 | [12 empty] | VV | 2 | 2 | True | 0 | ROZPOCET
| VV |  | p2 |  | 20.8 | [12 empty] | VV | 2 | 2 | True | 0 | ROZPOCET
| VV |  | p4 |  | 23.45 | [12 empty] | VV | 2 | 2 | True | 0 | ROZPOCET
| VV |  | Súčet |  | 106.65 | [12 empty] | VV | 2 | 4 | True | 1 | ROZPOCET
128 | K | 632451821.R | Jemný cementový poter hr. 10 mm na vyspravenie, v rozsahu do 50%, ASOCRET BIS 5/40 SCHOMBURG | m2 | 10.057 |  | 0 |  |  | znížená |  | 0 | 0.021 | 0.2112 | 0 | 0 | 4 | K | 2 |  |  |  | ROZPOCET |  |  |  | 0 | 0 | 0 | 0 | 0 | 2 | 0 | 4 | -172021837
| VV |  | p3 |  | 10.057 | [12 empty] | VV | 2 | 2 | True | 0 | ROZPOCET
| VV |  | Súčet |  | 10.057 | [12 empty] | VV | 2 | 4 | True | 1 | ROZPOCET
129 | K | 632451822.R | Jemný cementový poter hr. 5-10 mm na vyspravenie, ASOCRET BIS 1/6 SCHOMBURG | m2 | 11.88 |  | 0 |  |  | znížená |  | 0 | 0.021 | 0.24948 | 0 | 0 | 4 | K | 2 |  |  |  | ROZPOCET |  |  |  | 0 | 0 | 0 | 0 | 0 | 2 | 0 | 4 | -1490276681
| VV |  | pvs |  | 11.88 | [12 empty] | VV | 2 | 2 | True | 1 | ROZPOCET
130 | K | 632451831.R | Sanácia betónových konštrukcií - minerálna malta proti korózii ASOCRET KS/HB, spojovací mostík, vysokopevnostná vysprávková malta hr.10mm ASOCRET-BIS 5/40 SCHOMBURG, v rozsahu do 50% plochy | m2 | 63.4 |  | 0 |  |  | znížená |  | 0 | 0.084 | 5.3256 | 0 | 0 | 4 | K | 2 |  |  |  | ROZPOCET |  |  |  | 0 | 0 | 0 | 0 | 0 | 2 | 0 | 4 | -1790094593
| VV |  | p10 |  | 63.4 | [12 empty] | VV | 2 | 2 | True | 1 | ROZPOCET
131 | K | 632452243.S | Cementový poter (vhodný aj ako spádový), pevnosti v tlaku 25 MPa, hr. 10-25 mm | m2 | 3.2 |  | 0 |  |  | znížená |  | 0 | 0.03914 | 0.12525 | 0 | 0 | 4 | K | 2 |  |  |  | ROZPOCET |  |  |  | 0 | 0 | 0 | 0 | 0 | 2 | 0 | 4 | -1526444750
| VV |  | p12 |  | 3.2 | [12 empty] | VV | 2 | 2 | True | 1 | ROZPOCET
132 | K | 632452245.S | Cementový poter (vhodný aj ako spádový), pevnosti v tlaku 25 MPa, hr. 10-50 mm | m2 | 20.8 |  | 0 |  |  | znížená |  | 0 | 0.05871 | 1.2212 | 0 | 0 | 4 | K | 2 |  |  |  | ROZPOCET |  |  |  | 0 | 0 | 0 | 0 | 0 | 2 | 0 | 4 | -1547379981
| VV |  | p2 |  | 20.8 | [12 empty] | VV | 2 | 2 | True | 1 | ROZPOCET
133 | K | 632452247.S | Cementový poter (vhodný aj ako spádový), pevnosti v tlaku 25 MPa, hr. 35-50mm | m2 | 93.5 |  | 0 |  |  | znížená |  | 0 | 0.07828 | 7.3192 | 0 | 0 | 4 | K | 2 |  |  |  | ROZPOCET |  |  |  | 0 | 0 | 0 | 0 | 0 | 2 | 0 | 4 | -877819256
| VV |  | p6+p10 |  | 93.5 | [12 empty] | VV | 2 | 2 | True | 1 | ROZPOCET
134 | K | 632452249.S | Cementový poter (vhodný aj ako spádový), pevnosti v tlaku 25 MPa, hr. 50 mm | m2 | 7.2 |  | 0 |  |  | znížená |  | 0 | 0.09785 | 0.70452 | 0 | 0 | 4 | K | 2 |  |  |  | ROZPOCET |  |  |  | 0 | 0 | 0 | 0 | 0 | 2 | 0 | 4 | 526673575
| VV |  | p8 |  | 7.2 | [12 empty] | VV | 2 | 2 | True | 1 | ROZPOCET
135 | K | 632452252.S | Cementový poter (vhodný aj ako spádový), pevnosti v tlaku 25 MPa, hr. 30-85 mm | m2 | 34.5 |  | 0 |  |  | znížená |  | 0 | 0.12721 | 4.3887 | 0 | 0 | 4 | K | 2 |  |  |  | ROZPOCET |  |  |  | 0 | 0 | 0 | 0 | 0 | 2 | 0 | 4 | 2000181776
| VV |  | p9 |  | 34.5 | [12 empty] | VV | 2 | 2 | True | 1 | ROZPOCET
136 | K | 632452613.S | Cementová samonivelizačná stierka, pevnosti v tlaku 20 MPa, hr. 5 mm (napr.SOLOPLAN 30PLUS) | m2 | 500.837 |  | 0 |  |  | znížená |  | 0 | 0.00816 | 4.0868 | 0 | 0 | 4 | K | 2 |  |  |  | ROZPOCET |  |  |  | 0 | 0 | 0 | 0 | 0 | 2 | 0 | 4 | 1370800196
| VV |  | p1+p7+p11 |  | 500.837 | [12 empty] | VV | 2 | 2 | True | 1 | ROZPOCET
137 | K | 642943111.S | Osadenie oceľového uholníkového rámu s dverovými krídlami, plochy otvoru do 2,5 m2 | ks | 1 |  | 0 |  |  | znížená |  | 0 | 0.023 | 0.023 | 0 | 0 | 4 | K | 2 |  |  |  | ROZPOCET |  |  |  | 0 | 0 | 0 | 0 | 0 | 2 | 0 | 4 | -1211571350
138 | M | 611000000DWF | Podkrovné dvierka ohňovzdorné DWF - 60 x 110 cm | ks | 1 |  | 0 |  |  | znížená |  | 0 | 0 | 0 | 0 | 0 | 8 | M | 2 |  |  |  | ROZPOCET |  |  |  | 0 | 0 | 0 | 0 | 0 | 2 | 0 | 4 | -1486575205
139 | K | 642944121.S | Dodatočná montáž oceľovej dverovej zárubne, plochy otvoru do 2,5 m2 | ks | 30 |  | 0 |  |  | znížená |  | 0 | 0.03964 | 1.1892 | 0 | 0 | 4 | K | 2 |  |  |  | ROZPOCET |  |  |  | 0 | 0 | 0 | 0 | 0 | 2 | 0 | 4 | 267315252
| VV |  | "Di1" 3+3 "L+P |  | 6 | [12 empty] | VV | 2 | 2 | True | 0 | ROZPOCET
| VV |  | "Di2" 1+0 |  | 1 | [12 empty] | VV | 2 | 2 | True | 0 | ROZPOCET
| VV |  | "Di3" 0+1 |  | 1 | [12 empty] | VV | 2 | 2 | True | 0 | ROZPOCET
| VV |  | "Di4" 1+0 |  | 1 | [12 empty] | VV | 2 | 2 | True | 0 | ROZPOCET
| VV |  | "Di5" 4+3 |  | 7 | [12 empty] | VV | 2 | 2 | True | 0 | ROZPOCET
| VV |  | "Di6" 4+5 |  | 9 | [12 empty] | VV | 2 | 2 | True | 0 | ROZPOCET
| VV |  | "Di7" 2+2 |  | 4 | [12 empty] | VV | 2 | 2 | True | 0 | ROZPOCET
| VV |  | "Di9" 0+1 |  | 1 | [12 empty] | VV | 2 | 2 | True | 0 | ROZPOCET
| VV |  | Súčet |  | 30 | [12 empty] | VV | 2 | 4 | True | 1 | ROZPOCET
140 | M | 553310010311 | Protipožiarna zárubňa oceľová EI30, PCGA100 mm, 900x1970 | ks | 7 |  | 0 |  |  | znížená |  | 0 | 0.012 | 0.084 | 0 | 0 | 8 | M | 2 |  |  |  | ROZPOCET |  |  |  | 0 | 0 | 0 | 0 | 0 | 2 | 0 | 4 | 667540284
| VV |  | "Di1" 3+3 "L+P |  | 6 | [12 empty] | VV | 2 | 2 | True | 0 | ROZPOCET
| VV |  | "Di2" 1+0 |  | 1 | [12 empty] | VV | 2 | 2 | True | 0 | ROZPOCET
| VV |  | Súčet |  | 7 | [12 empty] | VV | 2 | 4 | True | 1 | ROZPOCET
141 | M | 553310010391 | Protipožiarna zárubňa oceľová EI30, PCGA125 mm, 900x1970 | ks | 1 |  | 0 |  |  | znížená |  | 0 | 0.012 | 0.012 | 0 | 0 | 8 | M | 2 |  |  |  | ROZPOCET |  |  |  | 0 | 0 | 0 | 0 | 0 | 2 | 0 | 4 | 1380969391
| VV |  | "Di3" 0+1 |  | 1 | [12 empty] | VV | 2 | 2 | True | 1 | ROZPOCET
142 | M | 553310007801 | Zárubňa oceľová CGAS šxvxhr 900x1970x100 mm | ks | 7 |  | 0 |  |  | znížená |  | 0 | 0.0113 | 0.0791 | 0 | 0 | 8 | M | 2 |  |  |  | ROZPOCET |  |  |  | 0 | 0 | 0 | 0 | 0 | 2 | 0 | 4 | -71050592
| VV |  | "Di5*" 1+1 |  | 2 | [12 empty] | VV | 2 | 2 | True | 0 | ROZPOCET
| VV |  | "Di6*" 4+1 |  | 5 | [12 empty] | VV | 2 | 2 | True | 0 | ROZPOCET
| VV |  | Súčet |  | 7 | [12 empty] | VV | 2 | 4 | True | 1 | ROZPOCET
143 | M | 553310007802 | Zárubňa oceľová CGAS šxvxhr 900x1970x125mm | ks | 14 |  | 0 |  |  | znížená |  | 0 | 0.0113 | 0.1582 | 0 | 0 | 8 | M | 2 |  |  |  | ROZPOCET |  |  |  | 0 | 0 | 0 | 0 | 0 | 2 | 0 | 4 | 176520623
| VV |  | "Di4" 1+0 |  | 1 | [12 empty] | VV | 2 | 2 | True | 0 | ROZPOCET
| VV |  | "Di5" 2+3 |  | 5 | [12 empty] | VV | 2 | 2 | True | 0 | ROZPOCET
| VV |  | "Di6"0+4 |  | 4 | [12 empty] | VV | 2 | 2 | True | 0 | ROZPOCET
| VV |  | "Di7" 2+2 |  | 4 | [12 empty] | VV | 2 | 2 | True | 0 | ROZPOCET
| VV |  | Súčet |  | 14 | [12 empty] | VV | 2 | 4 | True | 1 | ROZPOCET
144 | M | 553310007803 | Zárubňa oceľová CGAS šxvxhr 700x1970x100mm | ks | 1 |  | 0 |  |  | znížená |  | 0 | 0.0113 | 0.0113 | 0 | 0 | 8 | M | 2 |  |  |  | ROZPOCET |  |  |  | 0 | 0 | 0 | 0 | 0 | 2 | 0 | 4 | 1937362875
| VV |  | "Di9"1 |  | 1 | [12 empty] | VV | 2 | 2 | True | 0 | ROZPOCET
| VV |  | Súčet |  | 1 | [12 empty] | VV | 2 | 4 | True | 1 | ROZPOCET
| D | 9 | Ostatné konštrukcie a práce-búranie |  |  |  | 0 |  |  |  |  | 0 |  | 26.896 |  | 178.0296 | 1 | D | 1 |  |  |  | ROZPOCET | [9 empty] | 0
145 | K | 916561111.S | Osadenie záhonového alebo parkového obrubníka betón., do lôžka z bet. pros. tr. C 12/15 s bočnou oporou | m | 33.88 |  | 0 |  |  | znížená |  | 0 | 0.09793 | 3.3179 | 0 | 0 | 4 | K | 2 |  |  |  | ROZPOCET |  |  |  | 0 | 0 | 0 | 0 | 0 | 2 | 0 | 4 | -135013746
| VV |  | "Pob | [14 empty] | VV | 2 | 1 | True | 0 | ROZPOCET
| VV | pob | 17,3+13,03+1,15+0,6*4 |  | 33.88 | [12 empty] | VV | 2 | 2 | True | 1 | ROZPOCET
146 | M | 592170001800.S | Obrubník parkový, lxšxv 1000x50x200 mm, prírodný | ks | 34.219 |  | 0 |  |  | znížená |  | 0 | 0.023 | 0.78704 | 0 | 0 | 8 | M | 2 |  |  |  | ROZPOCET |  |  |  | 0 | 0 | 0 | 0 | 0 | 2 | 0 | 4 | -1042471147
| VV |  | pob |  | 33.88 | [12 empty] | VV | 2 | 2 | True | 1 | ROZPOCET
| VV |  | 33,88*1,01 'Prepočítané koeficientom množstva |  | 34.219 | [12 empty] | VV | 2 | 2 | False | 1 | ROZPOCET
147 | K | 935112111.S | Osadenie priekop. žľabu z betón. priekopových tvárnic šírky do 500 mm do betónu C 12/15 | m | 51.302 |  | 0 |  |  | znížená |  | 0 | 0.12725 | 6.5282 | 0 | 0 | 4 | K | 2 |  |  |  | ROZPOCET |  |  |  | 0 | 0 | 0 | 0 | 0 | 2 | 0 | 4 | 1326065225
| VV |  | "žla | [14 empty] | VV | 2 | 1 | True | 0 | ROZPOCET
| VV |  | 16,0+11,5 "2np |  | 27.5 | [12 empty] | VV | 2 | 2 | True | 0 | ROZPOCET
| VV |  | 11,302+12,5 "3np |  | 23.802 | [12 empty] | VV | 2 | 2 | True | 0 | ROZPOCET
| VV |  | Súčet |  | 51.302 | [12 empty] | VV | 2 | 4 | True | 1 | ROZPOCET
148 | M | 592270000301 | Tvárnica priekopová 50x20x8(5,5) | ks | 104.656 |  | 0 |  |  | znížená |  | 0 | 0.031 | 3.2443 | 0 | 0 | 8 | M | 2 |  |  |  | ROZPOCET |  |  |  | 0 | 0 | 0 | 0 | 0 | 2 | 0 | 4 | 935749688
| VV |  | 51,302*2 |  | 102.604 | [12 empty] | VV | 2 | 2 | True | 1 | ROZPOCET
| VV |  | 102,604*1,02 'Prepočítané koeficientom množstva |  | 104.656 | [12 empty] | VV | 2 | 2 | False | 1 | ROZPOCET
149 | K | 938902031.S | Otryskanie degradovaného betónu vodou do 20 mm, -0,02200t | m2 | 58.233 |  | 0 |  |  | znížená |  | 0 | 0 | 0 | 0.022 | 1.2811 | 4 | K | 2 |  |  |  | ROZPOCET |  |  |  | 0 | 0 | 0 | 0 | 0 | 2 | 0 | 4 | 1417459673
| VV |  | z7*0,5 |  | 56.538 | [12 empty] | VV | 2 | 2 | True | 0 | ROZPOCET
| VV |  | zs2*0,5 |  | 1.695 | [12 empty] | VV | 2 | 2 | True | 0 | ROZPOCET
| VV |  | Súčet |  | 58.233 | [12 empty] | VV | 2 | 4 | True | 1 | ROZPOCET
150 | K | 938902051.S | Očistenie povrchu betónových konštrukcií otryskaním - pod izoláciu | m2 | 58.059 |  | 0 |  |  | znížená |  | 0 | 0 | 0 | 0 | 0 | 4 | K | 2 |  |  |  | ROZPOCET |  |  |  | 0 | 0 | 0 | 0 | 0 | 2 | 0 | 4 | -236324623
| VV |  | p1*0,2 |  | 12.48 | [12 empty] | VV | 2 | 2 | True | 0 | ROZPOCET
| VV |  | p2*0,2 |  | 4.16 | [12 empty] | VV | 2 | 2 | True | 0 | ROZPOCET
| VV |  | p3*0,5 |  | 5.029 | [12 empty] | VV | 2 | 2 | True | 0 | ROZPOCET
| VV |  | p4*0,2 |  | 4.69 | [12 empty] | VV | 2 | 2 | True | 0 | ROZPOCET
| VV |  | p10*0,5 |  | 31.7 | [12 empty] | VV | 2 | 2 | True | 0 | ROZPOCET
| VV |  | Súčet |  | 58.059 | [12 empty] | VV | 2 | 4 | True | 1 | ROZPOCET
151 | K | 938902071.S | Očistenie povrchu betónových konštrukcií tlakovou vodou | m2 | 938.461 |  | 0 |  |  | znížená |  | 0 | 0 | 0 | 0 | 0 | 4 | K | 2 |  |  |  | ROZPOCET |  |  |  | 0 | 0 | 0 | 0 | 0 | 2 | 0 | 4 | -1527065531
| VV |  | z1+z1s |  | 340.962 | [12 empty] | VV | 2 | 2 | True | 0 | ROZPOCET
| VV |  | z2 |  | 43.124 | [12 empty] | VV | 2 | 2 | True | 0 | ROZPOCET
| VV |  | z3+z3s |  | 193.827 | [12 empty] | VV | 2 | 2 | True | 0 | ROZPOCET
| VV |  | z4+z4s |  | 114.836 | [12 empty] | VV | 2 | 2 | True | 0 | ROZPOCET
| VV | vyspr1 | Medzisúčet |  | 692.749 | [12 empty] | VV | 2 | 3 | True | 0 | ROZPOCET
| VV |  | z5+z5s |  | 29.486 | [12 empty] | VV | 2 | 2 | True | 0 | ROZPOCET
| VV |  | z6+z6s |  | 14.21 | [12 empty] | VV | 2 | 2 | True | 0 | ROZPOCET
| VV |  | z8b |  | 2.35 | [12 empty] | VV | 2 | 2 | True | 0 | ROZPOCET
| VV | vyspr2 | Medzisúčet |  | 46.046 | [12 empty] | VV | 2 | 3 | True | 0 | ROZPOCET
| VV |  | zs1 |  | 83.2 | [12 empty] | VV | 2 | 2 | True | 0 | ROZPOCET
| VV |  | z7 |  | 113.076 | [12 empty] | VV | 2 | 2 | True | 0 | ROZPOCET
| VV |  | zs2 |  | 3.39 | [12 empty] | VV | 2 | 2 | True | 0 | ROZPOCET
| VV |  | Súčet |  | 938.461 | [12 empty] | VV | 2 | 4 | True | 1 | ROZPOCET
152 | K | 938908221.R | Umytie stien | m2 | 1662.112 |  | 0 |  |  | znížená |  | 0 | 3e-05 | 0.049863 | 0 | 0 | 4 | K | 2 |  |  |  | ROZPOCET |  |  |  | 0 | 0 | 0 | 0 | 0 | 2 | 0 | 4 | 1164268075
| VV |  | astrop+asteny |  | 1548.322 | [12 empty] | VV | 2 | 2 | True | 0 | ROZPOCET
| VV |  | bsteny |  | 113.79 | [12 empty] | VV | 2 | 2 | True | 0 | ROZPOCET
| VV |  | Súčet |  | 1662.112 | [12 empty] | VV | 2 | 4 | True | 1 | ROZPOCET
153 | K | 938908401.R | Očistenie povrchu betónovej podlahy- odmastenie, zametenie, vysávanie | m2 | 671.37 |  | 0 |  |  | znížená |  | 0 | 0 | 0 | 0 | 0 | 4 | K | 2 |  |  |  | ROZPOCET |  |  |  | 0 | 0 | 0 | 0 | 0 | 2 | 0 | 4 | 1815591701
| VV |  | p1+p2+p3+p4+p6+p7+p7st+p10+p11+p12 |  | 671.37 | [12 empty] | VV | 2 | 2 | True | 1 | ROZPOCET
154 | K | 939941112.R | Tesnenie pracovnej škáry oceľovým plechom medzi dnom a stenou (AQUAFIN CJ5 + OMEGA STRMEŇ ) | m | 17.675 |  | 0 |  |  | znížená |  | 0 | 0.00885 | 0.15642 | 0 | 0 | 4 | K | 2 |  |  |  | ROZPOCET |  |  |  | 0 | 0 | 0 | 0 | 0 | 2 | 0 | 4 | 281511266
| VV |  | "Cj5" | [14 empty] | VV | 2 | 1 | True | 0 | ROZPOCET
| VV |  | 2*(3,9+2,325) |  | 12.45 | [12 empty] | VV | 2 | 2 | True | 0 | ROZPOCET
| VV |  | (2,9+2,325) |  | 5.225 | [12 empty] | VV | 2 | 2 | True | 0 | ROZPOCET
| VV |  | Súčet |  | 17.675 | [12 empty] | VV | 2 | 4 | True | 1 | ROZPOCET
155 | K | 941942002.S | Montáž lešenia rámového systémového s podlahami šírky do 0,75 m, výšky nad 10 do 20 m | m2 | 747.858 |  | 0 |  |  | znížená |  | 0 | 0.01601 | 11.9732 | 0 | 0 | 4 | K | 2 |  |  |  | ROZPOCET |  |  |  | 0 | 0 | 0 | 0 | 0 | 2 | 0 | 4 | 708704415
| VV |  | 16,875*(10,865+2,85) |  | 231.441 | [12 empty] | VV | 2 | 2 | True | 0 | ROZPOCET
| VV |  | 16,875*(10,865-2,95) |  | 133.566 | [12 empty] | VV | 2 | 2 | True | 0 | ROZPOCET
| VV |  | 17,7*(13,715+7,915)*0,5*2 |  | 382.851 | [12 empty] | VV | 2 | 2 | True | 0 | ROZPOCET
| VV | leš | Súčet |  | 747.858 | [12 empty] | VV | 2 | 4 | True | 1 | ROZPOCET
156 | K | 941942802.S | Demontáž lešenia rámového systémového s podlahami šírky do 0,75 m, výšky nad 10 do 20 m | m2 | 747.858 |  | 0 |  |  | znížená |  | 0 | 0 | 0 | 0 | 0 | 4 | K | 2 |  |  |  | ROZPOCET |  |  |  | 0 | 0 | 0 | 0 | 0 | 2 | 0 | 4 | -1074932124
| VV |  | leš |  | 747.858 | [12 empty] | VV | 2 | 2 | True | 1 | ROZPOCET
157 | K | 941942902.S | Príplatok za prvý a každý ďalší i začatý týždeň použitia lešenia rámového systémového šírky do 0,75 m, výšky nad 10 do 20 m | m2 | 2991.432 |  | 0 |  |  | znížená |  | 0 | 0 | 0 | 0 | 0 | 4 | K | 2 |  |  |  | ROZPOCET |  |  |  | 0 | 0 | 0 | 0 | 0 | 2 | 0 | 4 | -1901645528
| VV |  | leš*4 |  | 2991.432 | [12 empty] | VV | 2 | 2 | True | 1 | ROZPOCET
158 | K | 941955202.S | Lešenie ľahké pracovné vo svetlíku alebo šachte plochy do 6 m2, s výškou podlahy nad 1,50 do 3,50 m | m2 | 26.68 |  | 0 |  |  | znížená |  | 0 | 0.00244 | 0.065099 | 0 | 0 | 4 | K | 2 |  |  |  | ROZPOCET |  |  |  | 0 | 0 | 0 | 0 | 0 | 2 | 0 | 4 | 348432516
| VV |  | "vš" | [14 empty] | VV | 2 | 1 | True | 0 | ROZPOCET
| VV |  | 2,9*2,3*4 |  | 26.68 | [12 empty] | VV | 2 | 2 | True | 1 | ROZPOCET
159 | K | 952901111.S | Vyčistenie budov pri výške podlaží do 4 m | m2 | 736.75 |  | 0 |  |  | znížená |  | 0 | 5e-05 | 0.036838 | 0 | 0 | 4 | K | 2 |  |  |  | ROZPOCET |  |  |  | 0 | 0 | 0 | 0 | 0 | 2 | 0 | 4 | -766534916
| VV |  | "1pp" 83,2 |  | 83.2 | [12 empty] | VV | 2 | 2 | True | 0 | ROZPOCET
| VV |  | "2np" 202,45 |  | 202.45 | [12 empty] | VV | 2 | 2 | True | 0 | ROZPOCET
| VV |  | "3np" 237,5 |  | 237.5 | [12 empty] | VV | 2 | 2 | True | 0 | ROZPOCET
| VV |  | "4np" 213,6 |  | 213.6 | [12 empty] | VV | 2 | 2 | True | 0 | ROZPOCET
| VV |  | Súčet |  | 736.75 | [12 empty] | VV | 2 | 4 | True | 1 | ROZPOCET
160 | K | 953941212.R | Osadenie revíznych dvierok 600x800mm | ks | 6 |  | 0 |  |  | znížená |  | 0 | 0.0042 | 0.0252 | 0 | 0 | 4 | K | 2 |  |  |  | ROZPOCET |  |  |  | 0 | 0 | 0 | 0 | 0 | 2 | 0 | 4 | -1141420318
| VV |  | "rev1"5 |  | 5 | [12 empty] | VV | 2 | 2 | True | 0 | ROZPOCET
| VV |  | "rev2" 1 |  | 1 | [12 empty] | VV | 2 | 2 | True | 0 | ROZPOCET
| VV |  | Súčet |  | 6 | [12 empty] | VV | 2 | 4 | True | 1 | ROZPOCET
161 | M | 55300000REV1 | Revízne dvierka pod obklad pozinkované 60x80cm, Rev1 | ks | 5 |  | 0 |  |  | znížená |  | 0 | 0 | 0 | 0 | 0 | 32 | M | 2 |  |  |  | ROZPOCET |  |  |  | 0 | 0 | 0 | 0 | 0 | 2 | 0 | 16 | -1335963464
162 | M | 55300000REV2 | Revízne dvierka biele 60x80cm, Rev2 | ks | 1 |  | 0 |  |  | znížená |  | 0 | 0 | 0 | 0 | 0 | 32 | M | 2 |  |  |  | ROZPOCET |  |  |  | 0 | 0 | 0 | 0 | 0 | 2 | 0 | 16 | 2082296706
163 | K | 953943112.S | Osadenie ostatných výrobkov do muriva, so zaliatím cementovou maltou, hmotnosti 1-5 kg/kus (bez dodávky) | ks | 36 |  | 0 |  |  | znížená |  | 0 | 0.0147 | 0.5292 | 0 | 0 | 4 | K | 2 |  |  |  | ROZPOCET |  |  |  | 0 | 0 | 0 | 0 | 0 | 2 | 0 | 4 | -1257771241
| VV |  | "vm1" 12 |  | 12 | [12 empty] | VV | 2 | 2 | True | 0 | ROZPOCET
| VV |  | "vm2" 6 |  | 6 | [12 empty] | VV | 2 | 2 | True | 0 | ROZPOCET
| VV |  | "vm3" 18 |  | 18 | [12 empty] | VV | 2 | 2 | True | 0 | ROZPOCET
| VV |  | Súčet |  | 36 | [12 empty] | VV | 2 | 4 | True | 1 | ROZPOCET
164 | M | 553000000VM1 | Vetracia mriežka obojstranná- nerezová so sieťkou proti hmyzu kruhová d=150mm/ plastová so sieťkou proti hmyzu a s reguláciou d=150mm, osadené do PVC rúry d=150mm,dĺ.250mm, pol.Vm1 | ks | 12 |  | 0 |  |  | znížená |  | 0 | 0 | 0 | 0 | 0 | 8 | M | 2 |  |  |  | ROZPOCET |  |  |  | 0 | 0 | 0 | 0 | 0 | 2 | 0 | 4 | -596900312
165 | M | 553000000VM2 | Vetracia mriežka- nerezová so sieťkou proti hmyzu kruhová d=150mm. osadená do PVC rúry d=150mm, dĺ.250mm, pol.Vm2 | ks | 6 |  | 0 |  |  | znížená |  | 0 | 0 | 0 | 0 | 0 | 8 | M | 2 |  |  |  | ROZPOCET |  |  |  | 0 | 0 | 0 | 0 | 0 | 2 | 0 | 4 | -1228907523
166 | M | 553000000VM3 | Vetracia mriežka-PVC so sieťkou proti hmyzu kruhová d=75mm. osadená do PVC rúry d=175mm, dĺ.150-200mm, pol.Vm3 | ks | 18 |  | 0 |  |  | znížená |  | 0 | 0 | 0 | 0 | 0 | 8 | M | 2 |  |  |  | ROZPOCET |  |  |  | 0 | 0 | 0 | 0 | 0 | 2 | 0 | 4 | -1697245419
167 | K | 953943112.S | Osadenie ostatných výrobkov do muriva, so zaliatím cementovou maltou, hmotnosti 1-5 kg/kus (bez dodávky) | ks | 4 |  | 0 |  |  | znížená |  | 0 | 0.0147 | 0.0588 | 0 | 0 | 4 | K | 2 |  |  |  | ROZPOCET |  |  |  | 0 | 0 | 0 | 0 | 0 | 2 | 0 | 4 | -1770456926
| VV |  | "Vlz" 4*1 |  | 4 | [12 empty] | VV | 2 | 2 | True | 1 | ROZPOCET
168 | M | 553000000002 | Jednodielny 12 priečkový rebrík výšky 3,54m (napr.Forte- Profi plus 8112), vrátane 2ks závesných hákov a 2ks stenových kotviacich hákov, pol. Vlz | ks | 1 |  | 0 |  |  | znížená |  | 0 | 0 | 0 | 0 | 0 | 8 | M | 2 |  |  |  | ROZPOCET |  |  |  | 0 | 0 | 0 | 0 | 0 | 2 | 0 | 4 | 424761084
169 | K | 953943121.S | Osadenie drobných kovových predmetov do betónu pred zabetónovaním, hmotnosti do 1 kg/kus (bez dodávky) | ks | 6 |  | 0 |  |  | znížená |  | 0 | 8e-05 | 0.00048 | 0 | 0 | 4 | K | 2 |  |  |  | ROZPOCET |  |  |  | 0 | 0 | 0 | 0 | 0 | 2 | 0 | 4 | -2016632364
| VV |  | "osb3 | [14 empty] | VV | 2 | 1 | True | 0 | ROZPOCET
| VV |  | 2*3 |  | 6 | [12 empty] | VV | 2 | 2 | True | 1 | ROZPOCET
170 | M | 553000000001 | Závitová tyč M12, dĺ.500mm, podložky, matice- kotvenie hranolov , pol. Osb3 | ks | 6 |  | 0 |  |  | znížená |  | 0 | 0 | 0 | 0 | 0 | 8 | M | 2 |  |  |  | ROZPOCET |  |  |  | 0 | 0 | 0 | 0 | 0 | 2 | 0 | 4 | -1349651442
| VV |  | 6 |  | 6 | [12 empty] | VV | 2 | 2 | True | 1 | ROZPOCET
171 | K | 953995412.S | Nadokenný profil s priznanou okapničkou | m | 94 |  | 0 |  |  | znížená |  | 0 | 7e-05 | 0.00658 | 0 | 0 | 4 | K | 2 |  |  |  | ROZPOCET |  |  |  | 0 | 0 | 0 | 0 | 0 | 2 | 0 | 4 | 1315390128
| VV |  | "pr3" 94,0 |  | 94 | [12 empty] | VV | 2 | 2 | True | 1 | ROZPOCET
172 | K | 953995421.S | Rohový profil s integrovanou sieťovinou - pevný | m | 332.9 |  | 0 |  |  | znížená |  | 0 | 7e-05 | 0.023303 | 0 | 0 | 4 | K | 2 |  |  |  | ROZPOCET |  |  |  | 0 | 0 | 0 | 0 | 0 | 2 | 0 | 4 | -928655139
| VV |  | "pr1" 332,9 |  | 332.9 | [12 empty] | VV | 2 | 2 | True | 1 | ROZPOCET
173 | K | 953995422.S | Rohový profil s integrovanou sieťovinou - flexibilný | m | 12.7 |  | 0 |  |  | znížená |  | 0 | 0.00024 | 0.003048 | 0 | 0 | 4 | K | 2 |  |  |  | ROZPOCET |  |  |  | 0 | 0 | 0 | 0 | 0 | 2 | 0 | 4 | 904247317
| VV |  | "pr1*" 12,7 |  | 12.7 | [12 empty] | VV | 2 | 2 | True | 1 | ROZPOCET
174 | K | 953995406.S | Okenný a dverový začisťovací profil | m | 208.1 |  | 0 |  |  | znížená |  | 0 | 0.00023 | 0.047863 | 0 | 0 | 4 | K | 2 |  |  |  | ROZPOCET |  |  |  | 0 | 0 | 0 | 0 | 0 | 2 | 0 | 4 | -162642670
| VV |  | "pr2" 208,1 |  | 208.1 | [12 empty] | VV | 2 | 2 | True | 1 | ROZPOCET
175 | K | 959941131.R | Chemická kotva do betónu, ŽB, kameňa, s vyvŕtaním otvoru M14/200 mm , vrátane kotevnej výstuže R12/450mm | ks | 56.709 |  | 0 |  |  | znížená |  | 0 | 0.00032 | 0.018147 | 0 | 0 | 4 | K | 2 |  |  |  | ROZPOCET |  |  |  | 0 | 0 | 0 | 0 | 0 | 2 | 0 | 4 | -1922285659
| VV |  | "atiky | [14 empty] | VV | 2 | 1 | True | 0 | ROZPOCET
| VV |  | "St1 | [14 empty] | VV | 2 | 1 | True | 0 | ROZPOCET
| VV |  | 2*(16,875+17,7+2,0)/1,5 |  | 48.767 | [12 empty] | VV | 2 | 2 | True | 0 | ROZPOCET
| VV |  | "st2 | [14 empty] | VV | 2 | 1 | True | 0 | ROZPOCET
| VV |  | (2*3,5+3,325)/1,3 |  | 7.942 | [12 empty] | VV | 2 | 2 | True | 0 | ROZPOCET
| VV |  | Súčet |  | 56.709 | [12 empty] | VV | 2 | 4 | True | 1 | ROZPOCET
176 | K | 959941142.R | Kotvenie nerezovými závitovými tyčami M14/600 do jestv. stropu chemickou kotvou Hilti HIT RE 500 do hĺbky min. 100 mm s vyvŕtaním otvoru | ks | 18 |  | 0 |  |  | znížená |  | 0 | 0.00077 | 0.01386 | 0 | 0 | 4 | K | 2 |  |  |  | ROZPOCET |  |  |  | 0 | 0 | 0 | 0 | 0 | 2 | 0 | 4 | 1103545506
| VV |  | "spr 1 | [14 empty] | VV | 2 | 1 | True | 0 | ROZPOCET
| VV |  | 18 |  | 18 | [12 empty] | VV | 2 | 2 | True | 1 | ROZPOCET
177 | K | 959941143.R | Kotvenie nerezovými závitovými tyčami M14/400 do jestv. stropu chemickou kotvou Hilti HIT RE 500 do hĺbky min. 100 mm s vyvŕtaním otvoru | ks | 6 |  | 0 |  |  | znížená |  | 0 | 0.00077 | 0.00462 | 0 | 0 | 4 | K | 2 |  |  |  | ROZPOCET |  |  |  | 0 | 0 | 0 | 0 | 0 | 2 | 0 | 4 | 1290877486
| VV |  | "spr 2 | [14 empty] | VV | 2 | 1 | True | 0 | ROZPOCET
| VV |  | 6 |  | 6 | [12 empty] | VV | 2 | 2 | True | 1 | ROZPOCET
178 | K | 961043111.S | Búranie základov alebo vybúranie otvorov plochy nad 4 m2 z betónu prostého alebo preloženého kameňom, -2,20000t | m3 | 0.479 |  | 0 |  |  | znížená |  | 0 | 0 | 0 | 2.2 | 1.0538 | 4 | K | 2 |  |  |  | ROZPOCET |  |  |  | 0 | 0 | 0 | 0 | 0 | 2 | 0 | 4 | 262552265
| VV |  | "b21 | [14 empty] | VV | 2 | 1 | True | 0 | ROZPOCET
| VV |  | 0,6*2,4*0,1 |  | 0.144 | [12 empty] | VV | 2 | 2 | True | 0 | ROZPOCET
| VV |  | 0,8*0,9*0,1 |  | 0.072 | [12 empty] | VV | 2 | 2 | True | 0 | ROZPOCET
| VV |  | 0,6*0,9*0,1 |  | 0.054 | [12 empty] | VV | 2 | 2 | True | 0 | ROZPOCET
| VV |  | 0,55*0,95*0,4 |  | 0.209 | [12 empty] | VV | 2 | 2 | True | 0 | ROZPOCET
| VV |  | Súčet |  | 0.479 | [12 empty] | VV | 2 | 4 | True | 1 | ROZPOCET
179 | K | 962031132.S | Búranie priečok alebo vybúranie otvorov plochy nad 4 m2 z tehál pálených, plných alebo dutých hr. do 150 mm, -0,19600t | m2 | 198.194 |  | 0 |  |  | znížená |  | 0 | 0 | 0 | 0.196 | 38.846 | 4 | K | 2 |  |  |  | ROZPOCET |  |  |  | 0 | 0 | 0 | 0 | 0 | 2 | 0 | 4 | 1718169005
| VV |  | "b10 | [14 empty] | VV | 2 | 1 | True | 0 | ROZPOCET
| VV |  | "2np | [14 empty] | VV | 2 | 1 | True | 0 | ROZPOCET
| VV |  | 2,05*2,75-0,6*1,97 |  | 4.456 | [12 empty] | VV | 2 | 2 | True | 0 | ROZPOCET
| VV |  | 0,875*2,75*2 |  | 4.813 | [12 empty] | VV | 2 | 2 | True | 0 | ROZPOCET
| VV |  | 1,675*2,75-0,6*1,97 |  | 3.424 | [12 empty] | VV | 2 | 2 | True | 0 | ROZPOCET
| VV |  | 6,225*2,75-1,25*1,97-0,8*1,97 |  | 13.08 | [12 empty] | VV | 2 | 2 | True | 0 | ROZPOCET
| VV |  | 4,675*2,75 |  | 12.856 | [12 empty] | VV | 2 | 2 | True | 0 | ROZPOCET
| VV |  | 1,675*2,75-0,6*1,97 |  | 3.424 | [12 empty] | VV | 2 | 2 | True | 0 | ROZPOCET
| VV |  | 0,875*2,75*2 |  | 4.813 | [12 empty] | VV | 2 | 2 | True | 0 | ROZPOCET
| VV |  | 6,225*2,75*2-0,8*2,6*6 |  | 21.758 | [12 empty] | VV | 2 | 2 | True | 0 | ROZPOCET
| VV |  | 2,1*2,75*4 |  | 23.1 | [12 empty] | VV | 2 | 2 | True | 0 | ROZPOCET
| VV |  | "3np | [14 empty] | VV | 2 | 1 | True | 0 | ROZPOCET
| VV |  | 2,05*2,75-0,6*1,97 |  | 4.456 | [12 empty] | VV | 2 | 2 | True | 0 | ROZPOCET
| VV |  | 0,875*2,75*2 |  | 4.813 | [12 empty] | VV | 2 | 2 | True | 0 | ROZPOCET
| VV |  | 1,675*2,75-0,6*1,97 |  | 3.424 | [12 empty] | VV | 2 | 2 | True | 0 | ROZPOCET
| VV |  | 6,225*2,75-1,25*1,97-0,8*1,97 |  | 13.08 | [12 empty] | VV | 2 | 2 | True | 0 | ROZPOCET
| VV |  | 4,675*2,75 |  | 12.856 | [12 empty] | VV | 2 | 2 | True | 0 | ROZPOCET
| VV |  | 2,05*2,75-0,6*1,97 |  | 4.456 | [12 empty] | VV | 2 | 2 | True | 0 | ROZPOCET
| VV |  | 0,875*2,75*2 |  | 4.813 | [12 empty] | VV | 2 | 2 | True | 0 | ROZPOCET
| VV |  | 1,675*2,75-0,6*1,97 |  | 3.424 | [12 empty] | VV | 2 | 2 | True | 0 | ROZPOCET
| VV |  | 0,75*2,55 |  | 1.913 | [12 empty] | VV | 2 | 2 | True | 0 | ROZPOCET
| VV |  | "4np | [14 empty] | VV | 2 | 1 | True | 0 | ROZPOCET
| VV |  | 2,05*2,75-0,6*1,97 |  | 4.456 | [12 empty] | VV | 2 | 2 | True | 0 | ROZPOCET
| VV |  | 0,875*2,75*2 |  | 4.813 | [12 empty] | VV | 2 | 2 | True | 0 | ROZPOCET
| VV |  | 1,675*2,75-0,6*1,97 |  | 3.424 | [12 empty] | VV | 2 | 2 | True | 0 | ROZPOCET
| VV |  | 6,225*2,75-1,25*1,97-0,8*1,97 |  | 13.08 | [12 empty] | VV | 2 | 2 | True | 0 | ROZPOCET
| VV |  | 4,675*2,75 |  | 12.856 | [12 empty] | VV | 2 | 2 | True | 0 | ROZPOCET
| VV |  | 2,05*2,75-0,6*1,97 |  | 4.456 | [12 empty] | VV | 2 | 2 | True | 0 | ROZPOCET
| VV |  | 0,875*2,75*2 |  | 4.813 | [12 empty] | VV | 2 | 2 | True | 0 | ROZPOCET
| VV |  | 1,675*2,75-0,6*1,97 |  | 3.424 | [12 empty] | VV | 2 | 2 | True | 0 | ROZPOCET
| VV |  | 0,75*2,55 |  | 1.913 | [12 empty] | VV | 2 | 2 | True | 0 | ROZPOCET
| VV |  | Súčet |  | 198.194 | [12 empty] | VV | 2 | 4 | True | 1 | ROZPOCET
180 | K | 962032631.S | Búranie komínov. muriva z tehál nad strechou na akúkoľvek maltu, -1,63300t | m3 | 0.64 |  | 0 |  |  | znížená |  | 0 | 0 | 0 | 1.633 | 1.0451 | 4 | K | 2 |  |  |  | ROZPOCET |  |  |  | 0 | 0 | 0 | 0 | 0 | 2 | 0 | 4 | 855461529
| VV |  | "b26" 0,8*0,4*1,0*2 |  | 0.64 | [12 empty] | VV | 2 | 2 | True | 1 | ROZPOCET
181 | K | 962042321.S | Búranie muriva alebo vybúranie otvorov plochy nad 4 m2 z betónu prostého nadzákladného, -2,20000t | m3 | 2.11 |  | 0 |  |  | znížená |  | 0 | 0 | 0 | 2.2 | 4.642 | 4 | K | 2 |  |  |  | ROZPOCET |  |  |  | 0 | 0 | 0 | 0 | 0 | 2 | 0 | 4 | -397155194
| VV |  | "b39" | [14 empty] | VV | 2 | 1 | True | 0 | ROZPOCET
| VV |  | 3,3*0,15*0,9 "stena |  | 0.446 | [12 empty] | VV | 2 | 2 | True | 0 | ROZPOCET
| VV |  | 0,9*0,3*0,9 "stena |  | 0.243 | [12 empty] | VV | 2 | 2 | True | 0 | ROZPOCET
| VV |  | (3,3+0,9)*0,5*0,5 "základ |  | 1.05 | [12 empty] | VV | 2 | 2 | True | 0 | ROZPOCET
| VV |  | (2,2+3,3)*0,5*0,9*0,15 "dno |  | 0.371 | [12 empty] | VV | 2 | 2 | True | 0 | ROZPOCET
| VV |  | Súčet |  | 2.11 | [12 empty] | VV | 2 | 4 | True | 1 | ROZPOCET
182 | K | 962084131.R | Búranie prímurovky, -0,10000t | m2 | 13.977 |  | 0 |  |  | znížená |  | 0 | 0 | 0 | 0.1 | 1.3977 | 4 | K | 2 |  |  |  | ROZPOCET |  |  |  | 0 | 0 | 0 | 0 | 0 | 2 | 0 | 4 | 174070610
| VV |  | "B37" | [14 empty] | VV | 2 | 1 | True | 0 | ROZPOCET
| VV |  | "pohľad južný | [14 empty] | VV | 2 | 1 | True | 0 | ROZPOCET
| VV |  | 14,6*0,3 |  | 4.38 | [12 empty] | VV | 2 | 2 | True | 0 | ROZPOCET
| VV |  | 2,33*0,4 |  | 0.932 | [12 empty] | VV | 2 | 2 | True | 0 | ROZPOCET
| VV |  | 3,335*0,4 |  | 1.334 | [12 empty] | VV | 2 | 2 | True | 0 | ROZPOCET
| VV |  | "pohľad severný | [14 empty] | VV | 2 | 1 | True | 0 | ROZPOCET
| VV |  | 17,15*0,3 |  | 5.145 | [12 empty] | VV | 2 | 2 | True | 0 | ROZPOCET
| VV |  | 2,175*0,4 |  | 0.87 | [12 empty] | VV | 2 | 2 | True | 0 | ROZPOCET
| VV |  | 3,29*0,4 |  | 1.316 | [12 empty] | VV | 2 | 2 | True | 0 | ROZPOCET
| VV |  | Súčet |  | 13.977 | [12 empty] | VV | 2 | 4 | True | 1 | ROZPOCET
183 | K | 963012510.S | Búranie stropov z dosiek alebo panelov zo železobetónu prefabrikovaných s dutinami hr. do 140 mm, -2,10000t | m3 | 3.678 |  | 0 |  |  | znížená |  | 0 | 0 | 0 | 2.1 | 7.7238 | 4 | K | 2 |  |  |  | ROZPOCET |  |  |  | 0 | 0 | 0 | 0 | 0 | 2 | 0 | 4 | -1236635094
| VV |  | "b11, b11* | [14 empty] | VV | 2 | 1 | True | 0 | ROZPOCET
| VV |  | 3,1*2,825*0,14*3 |  | 3.678 | [12 empty] | VV | 2 | 2 | True | 1 | ROZPOCET
184 | K | 963012520.R | Búranie stropov z dosiek pórobetónových hr. nad 140 mm, -1,60000t | m3 | 3.045 |  | 0 |  |  | znížená |  | 0 | 0 | 0 | 1.6 | 4.872 | 4 | K | 2 |  |  |  | ROZPOCET |  |  |  | 0 | 0 | 0 | 0 | 0 | 2 | 0 | 4 | -194989183
| VV |  | b12*0,24 |  | 3.045 | [12 empty] | VV | 2 | 2 | True | 1 | ROZPOCET
185 | K | 965043341.S | Búranie podkladov pod dlažby, liatych dlažieb a mazanín,betón s poterom,teracom hr.do 100 mm, plochy nad 4 m2 -2,20000t | m3 | 15.097 |  | 0 |  |  | znížená |  | 0 | 0 | 0 | 2.2 | 33.2134 | 4 | K | 2 |  |  |  | ROZPOCET |  |  |  | 0 | 0 | 0 | 0 | 0 | 2 | 0 | 4 | 1032945453
| VV |  | b13*(0,02+0,07+0,1) |  | 7.866 | [12 empty] | VV | 2 | 2 | True | 0 | ROZPOCET
| VV |  | "b11 | [14 empty] | VV | 2 | 1 | True | 0 | ROZPOCET
| VV |  | 3,1*2,825*(0,02+0,05)*2 |  | 1.226 | [12 empty] | VV | 2 | 2 | True | 0 | ROZPOCET
| VV |  | b12*0,02 |  | 0.254 | [12 empty] | VV | 2 | 2 | True | 0 | ROZPOCET
| VV |  | b17xx*(0,02+0,05) |  | 1.972 | [12 empty] | VV | 2 | 2 | True | 0 | ROZPOCET
| VV |  | b19*(0,02+0,04) |  | 3.779 | [12 empty] | VV | 2 | 2 | True | 0 | ROZPOCET
| VV |  | Súčet |  | 15.097 | [12 empty] | VV | 2 | 4 | True | 1 | ROZPOCET
186 | K | 965044201.S | Brúsenie existujúcich betónových podláh, zbrúsenie hrúbky do 3 mm -0,00600t | m2 | 109.176 |  | 0 |  |  | znížená |  | 0 | 1e-05 | 0.0010918 | 0.006 | 0.65506 | 4 | K | 2 |  |  |  | ROZPOCET |  |  |  | 0 | 0 | 0 | 0 | 0 | 2 | 0 | 4 | -1661331342
| VV |  | "b18* | [14 empty] | VV | 2 | 1 | True | 0 | ROZPOCET
| VV |  | "201" 2,825*(2,25+1,4) |  | 10.311 | [12 empty] | VV | 2 | 2 | True | 0 | ROZPOCET
| VV |  | "202" 13,95 |  | 13.95 | [12 empty] | VV | 2 | 2 | True | 0 | ROZPOCET
| VV |  | "301" 2,825*(2,115+1,6) |  | 10.495 | [12 empty] | VV | 2 | 2 | True | 0 | ROZPOCET
| VV |  | "401" 2,825*(2,115+1,6) |  | 10.495 | [12 empty] | VV | 2 | 2 | True | 0 | ROZPOCET
| VV |  | b18st |  | 23.432 | [12 empty] | VV | 2 | 2 | True | 0 | ROZPOCET
| VV | b18x | Medzisúčet |  | 68.683 | [12 empty] | VV | 2 | 3 | True | 0 | ROZPOCET
| VV |  | b17a+b17b |  | 40.493 | [12 empty] | VV | 2 | 2 | True | 0 | ROZPOCET
| VV |  | Súčet |  | 109.176 | [12 empty] | VV | 2 | 4 | True | 1 | ROZPOCET
187 | K | 965081712.R | Búranie soklíkov z keramických dlaždíc hr. do 10 mm, -0,002000t | m | 134.285 |  | 0 |  |  | znížená |  | 0 | 0 | 0 | 0.002 | 0.26857 | 4 | K | 2 |  |  |  | ROZPOCET |  |  |  | 0 | 0 | 0 | 0 | 0 | 2 | 0 | 4 | 1275995713
| VV |  | "201" 1,4*2+2,825+2,25*2-0,8*2+(0,18+0,265)*(8+8) |  | 15.645 | [12 empty] | VV | 2 | 2 | True | 0 | ROZPOCET
| VV |  | "202" 2*(4,885+2,825)+0,3*2+0,2*2-0,8*2-1,45 |  | 13.37 | [12 empty] | VV | 2 | 2 | True | 0 | ROZPOCET
| VV |  | "210" (1,2*2+6,225)-0,875 |  | 7.75 | [12 empty] | VV | 2 | 2 | True | 0 | ROZPOCET
| VV |  | "216" (1,2*2+6,225)-0,875 |  | 7.75 | [12 empty] | VV | 2 | 2 | True | 0 | ROZPOCET
| VV |  | "217" (0,16+0,3)*(8+5)+0,92*2 |  | 7.82 | [12 empty] | VV | 2 | 2 | True | 0 | ROZPOCET
| VV |  | "301" 2*2,115+1,6*2+2,825-0,8*2+(0,18+0,265)*(8+8) |  | 15.775 | [12 empty] | VV | 2 | 2 | True | 0 | ROZPOCET
| VV |  | "312" (1,2*2+6,225)-0,875 |  | 7.75 | [12 empty] | VV | 2 | 2 | True | 0 | ROZPOCET
| VV |  | "321" (1,2*2+6,225)-0,875 |  | 7.75 | [12 empty] | VV | 2 | 2 | True | 0 | ROZPOCET
| VV |  | "401" 2*2,115+1,6*2+2,825-0,8*2+(0,18+0,265)*(8+8) |  | 15.775 | [12 empty] | VV | 2 | 2 | True | 0 | ROZPOCET
| VV |  | "410" (2*1,2+2,375)-0,875 |  | 3.9 | [12 empty] | VV | 2 | 2 | True | 0 | ROZPOCET
| VV |  | "411" (2*1,2+6,225)-0,875 |  | 7.75 | [12 empty] | VV | 2 | 2 | True | 0 | ROZPOCET
| VV |  | "412" (2*1,2+6,225)-0,875 |  | 7.75 | [12 empty] | VV | 2 | 2 | True | 0 | ROZPOCET
| VV |  | "420" (2*1,2+6,225)-0,875 |  | 7.75 | [12 empty] | VV | 2 | 2 | True | 0 | ROZPOCET
| VV |  | "421" (2*1,2+6,225)-0,875 |  | 7.75 | [12 empty] | VV | 2 | 2 | True | 0 | ROZPOCET
| VV |  | Súčet |  | 134.285 | [12 empty] | VV | 2 | 4 | True | 1 | ROZPOCET
188 | K | 965081712.S | Búranie dlažieb, bez podklad. lôžka z keramických dlaždíc hr. do 10 mm, -0,02000t | m2 | 27.3 |  | 0 |  |  | znížená |  | 0 | 0 | 0 | 0.02 | 0.546 | 4 | K | 2 |  |  |  | ROZPOCET |  |  |  | 0 | 0 | 0 | 0 | 0 | 2 | 0 | 4 | -1362024676
| VV |  | "B17 | [14 empty] | VV | 2 | 1 | True | 0 | ROZPOCET
| VV |  | "208" 3,35 |  | 3.35 | [12 empty] | VV | 2 | 2 | True | 0 | ROZPOCET
| VV |  | "209" 1,2 |  | 1.2 | [12 empty] | VV | 2 | 2 | True | 0 | ROZPOCET
| VV |  | "214" 3,35 |  | 3.35 | [12 empty] | VV | 2 | 2 | True | 0 | ROZPOCET
| VV |  | "215" 1,2 |  | 1.2 | [12 empty] | VV | 2 | 2 | True | 0 | ROZPOCET
| VV |  | "304" 3,35 |  | 3.35 | [12 empty] | VV | 2 | 2 | True | 0 | ROZPOCET
| VV |  | "303" 1,2 |  | 1.2 | [12 empty] | VV | 2 | 2 | True | 0 | ROZPOCET
| VV |  | "314" 3,35 |  | 3.35 | [12 empty] | VV | 2 | 2 | True | 0 | ROZPOCET
| VV |  | "315" 1,2 |  | 1.2 | [12 empty] | VV | 2 | 2 | True | 0 | ROZPOCET
| VV |  | "404" 3,35 |  | 3.35 | [12 empty] | VV | 2 | 2 | True | 0 | ROZPOCET
| VV |  | "403" 1,2 |  | 1.2 | [12 empty] | VV | 2 | 2 | True | 0 | ROZPOCET
| VV |  | "414" 3,35 |  | 3.35 | [12 empty] | VV | 2 | 2 | True | 0 | ROZPOCET
| VV |  | "415" 1,2 |  | 1.2 | [12 empty] | VV | 2 | 2 | True | 0 | ROZPOCET
| VV | b17a | Súčet |  | 27.3 | [12 empty] | VV | 2 | 4 | True | 1 | ROZPOCET
189 | K | 965081812.S | Búranie dlažieb, z kamen., cement., terazzových, čadičových alebo keramických, hr. nad 10 mm, -0,06500t | m2 | 76.183 |  | 0 |  |  | znížená |  | 0 | 0 | 0 | 0.065 | 4.9519 | 4 | K | 2 |  |  |  | ROZPOCET |  |  |  | 0 | 0 | 0 | 0 | 0 | 2 | 0 | 4 | 1451926118
| VV |  | "b17 | [14 empty] | VV | 2 | 1 | True | 0 | ROZPOCET
| VV |  | "217" (2,4+0,92+9*0,15)*2,825 |  | 13.193 | [12 empty] | VV | 2 | 2 | True | 0 | ROZPOCET
| VV | b17b | Medzisúčet |  | 13.193 | [12 empty] | VV | 2 | 3 | True | 0 | ROZPOCET
| VV |  | "b19 | [14 empty] | VV | 2 | 1 | True | 0 | ROZPOCET
| VV |  | "210" 7,44 |  | 7.44 | [12 empty] | VV | 2 | 2 | True | 0 | ROZPOCET
| VV |  | "216" 7,45 |  | 7.45 | [12 empty] | VV | 2 | 2 | True | 0 | ROZPOCET
| VV |  | "312" 7,45 |  | 7.45 | [12 empty] | VV | 2 | 2 | True | 0 | ROZPOCET
| VV |  | "321" 7,45 |  | 7.45 | [12 empty] | VV | 2 | 2 | True | 0 | ROZPOCET
| VV |  | "410" 3,4 |  | 3.4 | [12 empty] | VV | 2 | 2 | True | 0 | ROZPOCET
| VV |  | "411" 7,45 |  | 7.45 | [12 empty] | VV | 2 | 2 | True | 0 | ROZPOCET
| VV |  | "412" 7,45 |  | 7.45 | [12 empty] | VV | 2 | 2 | True | 0 | ROZPOCET
| VV |  | "420" 7,45 |  | 7.45 | [12 empty] | VV | 2 | 2 | True | 0 | ROZPOCET
| VV |  | "421" 7,45 |  | 7.45 | [12 empty] | VV | 2 | 2 | True | 0 | ROZPOCET
| VV | b19 | Medzisúčet |  | 62.99 | [12 empty] | VV | 2 | 3 | True | 0 | ROZPOCET
| VV |  | Súčet |  | 76.183 | [12 empty] | VV | 2 | 4 | True | 1 | ROZPOCET
190 | K | 965082920.S | Odstránenie násypu pod podlahami alebo na strechách, hr.do 100 mm, -1,40000t | m3 | 5.248 |  | 0 |  |  | znížená |  | 0 | 0 | 0 | 1.4 | 7.3472 | 4 | K | 2 |  |  |  | ROZPOCET |  |  |  | 0 | 0 | 0 | 0 | 0 | 2 | 0 | 4 | -1392219969
| VV |  | "b11, b11* | [14 empty] | VV | 2 | 1 | True | 0 | ROZPOCET
| VV |  | 3,1*2,825*0,13*3 |  | 3.415 | [12 empty] | VV | 2 | 2 | True | 0 | ROZPOCET
| VV |  | b12*0,1 |  | 1.269 | [12 empty] | VV | 2 | 2 | True | 0 | ROZPOCET
| VV |  | b17xx*0,02 |  | 0.564 | [12 empty] | VV | 2 | 2 | True | 0 | ROZPOCET
| VV |  | Súčet |  | 5.248 | [12 empty] | VV | 2 | 4 | True | 1 | ROZPOCET
191 | K | 967031132.S | Prikresanie rovných ostení, bez odstupu, po hrubom vybúraní otvorov, v murive tehl. na maltu, -0,05700t | m2 | 11.78 |  | 0 |  |  | znížená |  | 0 | 0 | 0 | 0.057 | 0.67146 | 4 | K | 2 |  |  |  | ROZPOCET |  |  |  | 0 | 0 | 0 | 0 | 0 | 2 | 0 | 4 | -344059647
| VV |  | "b4 | [14 empty] | VV | 2 | 1 | True | 0 | ROZPOCET
| VV |  | (0,175+0,275+0,375)*0,4*0,95*2 |  | 0.627 | [12 empty] | VV | 2 | 2 | True | 0 | ROZPOCET
| VV |  | "b4 | [14 empty] | VV | 2 | 1 | True | 0 | ROZPOCET
| VV |  | 3*0,4*0,95*2 |  | 2.28 | [12 empty] | VV | 2 | 2 | True | 0 | ROZPOCET
| VV |  | "b5 | [14 empty] | VV | 2 | 1 | True | 0 | ROZPOCET
| VV |  | 0,4*(1,2+2*0,6) |  | 0.96 | [12 empty] | VV | 2 | 2 | True | 0 | ROZPOCET
| VV |  | "b6 | [14 empty] | VV | 2 | 1 | True | 0 | ROZPOCET
| VV |  | 0,4*(0,95+2*2,1) |  | 2.06 | [12 empty] | VV | 2 | 2 | True | 0 | ROZPOCET
| VV |  | "b7 | [14 empty] | VV | 2 | 1 | True | 0 | ROZPOCET
| VV |  | 1,15*0,4*(1,15+2,2*2) |  | 2.553 | [12 empty] | VV | 2 | 2 | True | 0 | ROZPOCET
| VV |  | "b8 | [14 empty] | VV | 2 | 1 | True | 0 | ROZPOCET
| VV |  | 0,7*0,7 |  | 0.49 | [12 empty] | VV | 2 | 2 | True | 0 | ROZPOCET
| VV |  | 2*(0,7+0,7)*0,2 |  | 0.56 | [12 empty] | VV | 2 | 2 | True | 0 | ROZPOCET
| VV |  | "b9 | [14 empty] | VV | 2 | 1 | True | 0 | ROZPOCET
| VV |  | 2,0*0,125*9 |  | 2.25 | [12 empty] | VV | 2 | 2 | True | 0 | ROZPOCET
| VV |  | Súčet |  | 11.78 | [12 empty] | VV | 2 | 4 | True | 1 | ROZPOCET
192 | K | 967031733.S | Prikresanie plošné, muriva z akýchkoľvek tehál pálených na akúkoľvek maltu hr. do 150 mm, -0,27500t | m2 | 2.25 |  | 0 |  |  | znížená |  | 0 | 0 | 0 | 0.275 | 0.61875 | 4 | K | 2 |  |  |  | ROZPOCET |  |  |  | 0 | 0 | 0 | 0 | 0 | 2 | 0 | 4 | 1540503752
| VV |  | "b9 | [14 empty] | VV | 2 | 1 | True | 0 | ROZPOCET
| VV |  | 2,0*0,125*9 |  | 2.25 | [12 empty] | VV | 2 | 2 | True | 1 | ROZPOCET
193 | K | 967041112.S | Prikresanie rovných ostení bez odstupu, po hrubom vybúraní otvorov, v betóne, -0,06600t | m2 | 6.388 |  | 0 |  |  | znížená |  | 0 | 0 | 0 | 0.066 | 0.42161 | 4 | K | 2 |  |  |  | ROZPOCET |  |  |  | 0 | 0 | 0 | 0 | 0 | 2 | 0 | 4 | 2069443550
| VV |  | "b14 | [14 empty] | VV | 2 | 1 | True | 0 | ROZPOCET
| VV |  | 3,4*0,7*2 |  | 4.76 | [12 empty] | VV | 2 | 2 | True | 0 | ROZPOCET
| VV |  | 2,325*0,7 |  | 1.628 | [12 empty] | VV | 2 | 2 | True | 0 | ROZPOCET
| VV |  | Súčet |  | 6.388 | [12 empty] | VV | 2 | 4 | True | 1 | ROZPOCET
194 | K | 767631800.S | Demontáž okien pre beztmelové zasklenie konštrukcie, vrátane zasklenia, -0,06500t | m2 | 2.16 |  | 0 |  |  | znížená |  | 0 | 0 | 0 | 0.065 | 0.1404 | 4 | K | 2 |  |  |  | ROZPOCET |  |  |  | 0 | 0 | 0 | 0 | 0 | 2 | 0 | 4 | -211422278
| VV |  | "b3* | [14 empty] | VV | 2 | 1 | True | 0 | ROZPOCET
| VV |  | "2np" | [14 empty] | VV | 2 | 1 | True | 0 | ROZPOCET
| VV |  | 0,8*0,45*6 |  | 2.16 | [12 empty] | VV | 2 | 2 | True | 1 | ROZPOCET
195 | K | 968061125.S | Vyvesenie dreveného dverného krídla do suti plochy do 2 m2, -0,02400t | ks | 39 |  | 0 |  |  | znížená |  | 0 | 0 | 0 | 0.024 | 0.936 | 4 | K | 2 |  |  |  | ROZPOCET |  |  |  | 0 | 0 | 0 | 0 | 0 | 2 | 0 | 4 | 1550511132
| VV |  | "b3" | [14 empty] | VV | 2 | 1 | True | 0 | ROZPOCET
| VV |  | "1np" 0 |  | 0 | [12 empty] | VV | 2 | 2 | True | 0 | ROZPOCET
| VV |  | "2np" 15 |  | 15 | [12 empty] | VV | 2 | 2 | True | 0 | ROZPOCET
| VV |  | "3np" 12 |  | 12 | [12 empty] | VV | 2 | 2 | True | 0 | ROZPOCET
| VV |  | "4np" 12 |  | 12 | [12 empty] | VV | 2 | 2 | True | 0 | ROZPOCET
| VV |  | Súčet |  | 39 | [12 empty] | VV | 2 | 4 | True | 1 | ROZPOCET
196 | K | 968061126.S | Vyvesenie dreveného dverného krídla do suti plochy nad 2 m2, -0,02700t | ks | 6 |  | 0 |  |  | znížená |  | 0 | 0 | 0 | 0.027 | 0.162 | 4 | K | 2 |  |  |  | ROZPOCET |  |  |  | 0 | 0 | 0 | 0 | 0 | 2 | 0 | 4 | 387850594
| VV |  | "b3" | [14 empty] | VV | 2 | 1 | True | 0 | ROZPOCET
| VV |  | "1np" 0 |  | 0 | [12 empty] | VV | 2 | 2 | True | 0 | ROZPOCET
| VV |  | "2np" 2 |  | 2 | [12 empty] | VV | 2 | 2 | True | 0 | ROZPOCET
| VV |  | "3np" 2 |  | 2 | [12 empty] | VV | 2 | 2 | True | 0 | ROZPOCET
| VV |  | "4np" 2 |  | 2 | [12 empty] | VV | 2 | 2 | True | 0 | ROZPOCET
| VV |  | Súčet |  | 6 | [12 empty] | VV | 2 | 4 | True | 1 | ROZPOCET
197 | K | 968072354.S | Vybúranie kovových rámov okien dvojitých alebo zdvojených, plochy do 1 m2, -0,08900t | m2 | 1.08 |  | 0 |  |  | znížená |  | 0 | 0 | 0 | 0.089 | 0.09612 | 4 | K | 2 |  |  |  | ROZPOCET |  |  |  | 0 | 0 | 0 | 0 | 0 | 2 | 0 | 4 | 348613275
| VV |  | "b25 | [14 empty] | VV | 2 | 1 | True | 0 | ROZPOCET
| VV |  | 0,9*1,2 |  | 1.08 | [12 empty] | VV | 2 | 2 | True | 1 | ROZPOCET
198 | K | 968072455.S | Vybúranie kovových dverových zárubní plochy do 2 m2, -0,07600t | m2 | 56.736 |  | 0 |  |  | znížená |  | 0 | 0 | 0 | 0.076 | 4.3119 | 4 | K | 2 |  |  |  | ROZPOCET |  |  |  | 0 | 0 | 0 | 0 | 0 | 2 | 0 | 4 | -926822786
| VV |  | "b3" | [14 empty] | VV | 2 | 1 | True | 0 | ROZPOCET
| VV |  | "2np" | [14 empty] | VV | 2 | 1 | True | 0 | ROZPOCET
| VV |  | 0,6*1,97*4 |  | 4.728 | [12 empty] | VV | 2 | 2 | True | 0 | ROZPOCET
| VV |  | 0,8*1,97*11 |  | 17.336 | [12 empty] | VV | 2 | 2 | True | 0 | ROZPOCET
| VV |  | "3np" | [14 empty] | VV | 2 | 1 | True | 0 | ROZPOCET
| VV |  | 0,6*1,97*4 |  | 4.728 | [12 empty] | VV | 2 | 2 | True | 0 | ROZPOCET
| VV |  | 0,8*1,97*8 |  | 12.608 | [12 empty] | VV | 2 | 2 | True | 0 | ROZPOCET
| VV |  | "4np" | [14 empty] | VV | 2 | 1 | True | 0 | ROZPOCET
| VV |  | 0,6*1,97*4 |  | 4.728 | [12 empty] | VV | 2 | 2 | True | 0 | ROZPOCET
| VV |  | 0,8*1,97*8 |  | 12.608 | [12 empty] | VV | 2 | 2 | True | 0 | ROZPOCET
| VV |  | Súčet |  | 56.736 | [12 empty] | VV | 2 | 4 | True | 1 | ROZPOCET
199 | K | 968072456.S | Vybúranie kovových dverových zárubní plochy nad 2 m2, -0,06300t | m2 | 14.775 |  | 0 |  |  | znížená |  | 0 | 0 | 0 | 0.063 | 0.93083 | 4 | K | 2 |  |  |  | ROZPOCET |  |  |  | 0 | 0 | 0 | 0 | 0 | 2 | 0 | 4 | 1493882010
| VV |  | "b3" | [14 empty] | VV | 2 | 1 | True | 0 | ROZPOCET
| VV |  | "2np" | [14 empty] | VV | 2 | 1 | True | 0 | ROZPOCET
| VV |  | 1,25*1,97*2 |  | 4.925 | [12 empty] | VV | 2 | 2 | True | 0 | ROZPOCET
| VV |  | "3np" | [14 empty] | VV | 2 | 1 | True | 0 | ROZPOCET
| VV |  | 1,25*1,97*2 |  | 4.925 | [12 empty] | VV | 2 | 2 | True | 0 | ROZPOCET
| VV |  | "4np" | [14 empty] | VV | 2 | 1 | True | 0 | ROZPOCET
| VV |  | 1,25*1,97*2 |  | 4.925 | [12 empty] | VV | 2 | 2 | True | 0 | ROZPOCET
| VV |  | Súčet |  | 14.775 | [12 empty] | VV | 2 | 4 | True | 1 | ROZPOCET
200 | K | 968072875.R | Vybúranie a vybratie kovových mreží, -0,00600t | m2 | 16.496 |  | 0 |  |  | znížená |  | 0 | 0 | 0 | 0.006 | 0.098976 | 4 | K | 2 |  |  |  | ROZPOCET |  |  |  | 0 | 0 | 0 | 0 | 0 | 2 | 0 | 4 | 1293907703
| VV |  | "b34 | [14 empty] | VV | 2 | 1 | True | 0 | ROZPOCET
| VV |  | "320" 6,225*2,65 |  | 16.496 | [12 empty] | VV | 2 | 2 | True | 1 | ROZPOCET
201 | K | 968081115.S | Demontáž okien, dverí plastových, 1 bm obvodu - 0,007t | m | 86.1 |  | 0 |  |  | znížená |  | 0 | 0 | 0 | 0.007 | 0.6027 | 4 | K | 2 |  |  |  | ROZPOCET |  |  |  | 0 | 0 | 0 | 0 | 0 | 2 | 0 | 4 | 1130925767
| VV |  | "b1 | [14 empty] | VV | 2 | 1 | True | 0 | ROZPOCET
| VV |  | "2np | [14 empty] | VV | 2 | 1 | True | 0 | ROZPOCET
| VV |  | 2*(1,2+0,6)*4 |  | 14.4 | [12 empty] | VV | 2 | 2 | True | 0 | ROZPOCET
| VV |  | "3np | [14 empty] | VV | 2 | 1 | True | 0 | ROZPOCET
| VV |  | 2*(1,2+0,6)*2 |  | 7.2 | [12 empty] | VV | 2 | 2 | True | 0 | ROZPOCET
| VV |  | "4np | [14 empty] | VV | 2 | 1 | True | 0 | ROZPOCET
| VV |  | 2*(1,2+0,6)*2 |  | 7.2 | [12 empty] | VV | 2 | 2 | True | 0 | ROZPOCET
| VV |  | "loggiové združené okná a dvere | [14 empty] | VV | 2 | 1 | True | 0 | ROZPOCET
| VV |  | 2*(2,375+2,4)*6 |  | 57.3 | [12 empty] | VV | 2 | 2 | True | 0 | ROZPOCET
| VV |  | Súčet |  | 86.1 | [12 empty] | VV | 2 | 4 | True | 1 | ROZPOCET
202 | K | 968082558.S | Vybúranie plastových vrát plochy do 5 m2, -0,08000t | m2 | 4.935 |  | 0 |  |  | znížená |  | 0 | 0 | 0 | 0.08 | 0.3948 | 4 | K | 2 |  |  |  | ROZPOCET |  |  |  | 0 | 0 | 0 | 0 | 0 | 2 | 0 | 4 | -115284286
| VV |  | "b2" 2,35*2,1 |  | 4.935 | [12 empty] | VV | 2 | 2 | True | 1 | ROZPOCET
203 | K | 971033561.S | Vybúranie otvorov v murive tehl. plochy do 1 m2 hr. do 600 mm, -1,87500t | m3 | 1.011 |  | 0 |  |  | znížená |  | 0 | 0 | 0 | 1.875 | 1.8956 | 4 | K | 2 |  |  |  | ROZPOCET |  |  |  | 0 | 0 | 0 | 0 | 0 | 2 | 0 | 4 | -674849816
| VV |  | "b4 | [14 empty] | VV | 2 | 1 | True | 0 | ROZPOCET
| VV |  | (0,175+0,275+0,375)*0,4*0,95*2 |  | 0.627 | [12 empty] | VV | 2 | 2 | True | 0 | ROZPOCET
| VV |  | "b5 | [14 empty] | VV | 2 | 1 | True | 0 | ROZPOCET
| VV |  | 1,2*0,4*0,6 |  | 0.288 | [12 empty] | VV | 2 | 2 | True | 0 | ROZPOCET
| VV |  | 1,6*0,4*0,15 |  | 0.096 | [12 empty] | VV | 2 | 2 | True | 0 | ROZPOCET
| VV |  | Súčet |  | 1.011 | [12 empty] | VV | 2 | 4 | True | 1 | ROZPOCET
204 | K | 971033651.S | Vybúranie otvorov v murive tehl. plochy do 4 m2 hr. do 600 mm, -1,87500t | m3 | 4.182 |  | 0 |  |  | znížená |  | 0 | 0 | 0 | 1.875 | 7.8413 | 4 | K | 2 |  |  |  | ROZPOCET |  |  |  | 0 | 0 | 0 | 0 | 0 | 2 | 0 | 4 | 119636319
| VV |  | "b6 | [14 empty] | VV | 2 | 1 | True | 0 | ROZPOCET
| VV |  | 1,05*0,4*2,1 |  | 0.882 | [12 empty] | VV | 2 | 2 | True | 0 | ROZPOCET
| VV |  | 1,35*0,4*0,15 |  | 0.081 | [12 empty] | VV | 2 | 2 | True | 0 | ROZPOCET
| VV |  | 1,05*0,3*2,1*2 |  | 1.323 | [12 empty] | VV | 2 | 2 | True | 0 | ROZPOCET
| VV |  | 0,95*2,1*0,4 |  | 0.798 | [12 empty] | VV | 2 | 2 | True | 0 | ROZPOCET
| VV |  | "b7 | [14 empty] | VV | 2 | 1 | True | 0 | ROZPOCET
| VV |  | 1,15*0,4*2,2 |  | 1.012 | [12 empty] | VV | 2 | 2 | True | 0 | ROZPOCET
| VV |  | 1,44*0,4*0,15 |  | 0.086 | [12 empty] | VV | 2 | 2 | True | 0 | ROZPOCET
| VV |  | Súčet |  | 4.182 | [12 empty] | VV | 2 | 4 | True | 1 | ROZPOCET
205 | K | 971036014.S | Jadrové vrty diamantovými korunkami do D 150 mm do stien - murivo tehlové -0,00028t | cm | 120 |  | 0 |  |  | znížená |  | 0 | 3e-05 | 0.0036 | 0.00028 | 0.0336 | 4 | K | 2 |  |  |  | ROZPOCET |  |  |  | 0 | 0 | 0 | 0 | 0 | 2 | 0 | 4 | -2000358190
| VV |  | "b33" 40*3 |  | 120 | [12 empty] | VV | 2 | 2 | True | 1 | ROZPOCET
206 | K | 971045804.S | Vrty príklepovým vrtákom do D 24 mm do stien alebo smerom dole do betónu -0.00001t | cm | 144 |  | 0 |  |  | znížená |  | 0 | 0 | 0 | 1e-05 | 0.00144 | 4 | K | 2 |  |  |  | ROZPOCET |  |  |  | 0 | 0 | 0 | 0 | 0 | 2 | 0 | 4 | -1524353513
| VV |  | "osb3" 6*24 |  | 144 | [12 empty] | VV | 2 | 2 | True | 1 | ROZPOCET
207 | K | 971055008.S | Rezanie konštrukcií zo železobetónu hr. panelu 150 mm stenovou pílou -0,01800t | m | 35.55 |  | 0 |  |  | znížená |  | 0 | 3e-05 | 0.0010665 | 0.018 | 0.6399 | 4 | K | 2 |  |  |  | ROZPOCET |  |  |  | 0 | 0 | 0 | 0 | 0 | 2 | 0 | 4 | -1073119139
| VV |  | "b11, b11* | [14 empty] | VV | 2 | 1 | True | 0 | ROZPOCET
| VV |  | 2*(3,1+2,825)*3 |  | 35.55 | [12 empty] | VV | 2 | 2 | True | 1 | ROZPOCET
208 | K | 972056007.S | Jadrové vrty diamantovými korunkami do D 80 mm do stropov - železobetónových -0,00012t | cm | 24 |  | 0 |  |  | znížená |  | 0 | 1e-05 | 0.00024 | 0.00012 | 0.00288 | 4 | K | 2 |  |  |  | ROZPOCET |  |  |  | 0 | 0 | 0 | 0 | 0 | 2 | 0 | 4 | -2002687160
| VV |  | "b28* | [14 empty] | VV | 2 | 1 | True | 0 | ROZPOCET
| VV |  | 24 |  | 24 | [12 empty] | VV | 2 | 2 | True | 1 | ROZPOCET
209 | K | 973031151.S | Vysekanie v murive z tehál výklenkov pohľadovej plochy väčších než 0,25 m2, -1,80000t | m3 | 0.294 |  | 0 |  |  | znížená |  | 0 | 0 | 0 | 1.8 | 0.5292 | 4 | K | 2 |  |  |  | ROZPOCET |  |  |  | 0 | 0 | 0 | 0 | 0 | 2 | 0 | 4 | -1817508599
| VV |  | "b8 | [14 empty] | VV | 2 | 1 | True | 0 | ROZPOCET
| VV |  | 0,7*0,7*0,2*3 |  | 0.294 | [12 empty] | VV | 2 | 2 | True | 1 | ROZPOCET
210 | K | 974031664.S | Vysekávanie rýh v tehl. murive pre vťahov. nosníkov hĺbke do 150 mm, -0,04200t | m | 16.1 |  | 0 |  |  | znížená |  | 0 | 0 | 0 | 0.042 | 0.6762 | 4 | K | 2 |  |  |  | ROZPOCET |  |  |  | 0 | 0 | 0 | 0 | 0 | 2 | 0 | 4 | -1293229896
| VV |  | "op31" 1,1 |  | 1.1 | [12 empty] | VV | 2 | 2 | True | 0 | ROZPOCET
| VV |  | "op32" 1,3*9 |  | 11.7 | [12 empty] | VV | 2 | 2 | True | 0 | ROZPOCET
| VV |  | "op41" 1,1*3 |  | 3.3 | [12 empty] | VV | 2 | 2 | True | 0 | ROZPOCET
| VV |  | Súčet |  | 16.1 | [12 empty] | VV | 2 | 4 | True | 1 | ROZPOCET
211 | K | 974031668.S | Vysekávanie rýh v tehl. murive pre vťahov. nosníkov hĺbke do 350 mm, -0,09700t | m | 2.9 |  | 0 |  |  | znížená |  | 0 | 0 | 0 | 0.097 | 0.2813 | 4 | K | 2 |  |  |  | ROZPOCET |  |  |  | 0 | 0 | 0 | 0 | 0 | 2 | 0 | 4 | -531765600
| VV |  | "op21" 1,45*2 |  | 2.9 | [12 empty] | VV | 2 | 2 | True | 1 | ROZPOCET
212 | K | 974031669.S | Vysekávanie rýh v tehl. murive pre vťahov. nosníkov hĺbke do 450 mm, -0,12900t | m | 5.95 |  | 0 |  |  | znížená |  | 0 | 0 | 0 | 0.129 | 0.76755 | 4 | K | 2 |  |  |  | ROZPOCET |  |  |  | 0 | 0 | 0 | 0 | 0 | 2 | 0 | 4 | 211349551
| VV |  | "op11" 1,35 |  | 1.35 | [12 empty] | VV | 2 | 2 | True | 0 | ROZPOCET
| VV |  | "op12" 1,45 |  | 1.45 | [12 empty] | VV | 2 | 2 | True | 0 | ROZPOCET
| VV |  | "op13" 1,55 |  | 1.55 | [12 empty] | VV | 2 | 2 | True | 0 | ROZPOCET
| VV |  | "op14" 1,6 |  | 1.6 | [12 empty] | VV | 2 | 2 | True | 0 | ROZPOCET
| VV |  | Súčet |  | 5.95 | [12 empty] | VV | 2 | 4 | True | 1 | ROZPOCET
213 | K | 976047331.S | Vybúranie krycích dosiek, ukončujúcich hornú plochu muriva, hr. nad 100 mm, -0,33000t | m | 0.64 |  | 0 |  |  | znížená |  | 0 | 0 | 0 | 0.33 | 0.2112 | 4 | K | 2 |  |  |  | ROZPOCET |  |  |  | 0 | 0 | 0 | 0 | 0 | 2 | 0 | 4 | 1326155677
| VV |  | "b26" 0,8*0,4*2 |  | 0.64 | [12 empty] | VV | 2 | 2 | True | 1 | ROZPOCET
214 | K | 976071111.S | Vybúranie kovových madiel a zábradlí, -0,03700t | m | 60.235 |  | 0 |  |  | znížená |  | 0 | 0 | 0 | 0.037 | 2.2287 | 4 | K | 2 |  |  |  | ROZPOCET |  |  |  | 0 | 0 | 0 | 0 | 0 | 2 | 0 | 4 | -36053674
| VV |  | "b31 | [14 empty] | VV | 2 | 1 | True | 0 | ROZPOCET
| VV |  | 6,225*8+2,825 |  | 52.625 | [12 empty] | VV | 2 | 2 | True | 0 | ROZPOCET
| VV |  | "b31* | [14 empty] | VV | 2 | 1 | True | 0 | ROZPOCET
| VV |  | (2,5+1,305)*2 |  | 7.61 | [12 empty] | VV | 2 | 2 | True | 0 | ROZPOCET
| VV |  | Súčet |  | 60.235 | [12 empty] | VV | 2 | 4 | True | 1 | ROZPOCET
215 | K | 976074141.S | Vybúranie kotvového železa zapusteného do 300 mm, v murive alebo v dlažbe z betónu, -0,00900t | ks | 5 |  | 0 |  |  | znížená |  | 0 | 0 | 0 | 0.009 | 0.045 | 4 | K | 2 |  |  |  | ROZPOCET |  |  |  | 0 | 0 | 0 | 0 | 0 | 2 | 0 | 4 | -170597217
| VV |  | "b24" 5 |  | 5 | [12 empty] | VV | 2 | 2 | True | 1 | ROZPOCET
216 | K | 978011141.S | Otlčenie omietok stropov vnútorných vápenných alebo vápennocementových v rozsahu do 20 %, -0,01000t | m2 | 609.6 |  | 0 |  |  | znížená |  | 0 | 0 | 0 | 0.01 | 6.096 | 4 | K | 2 |  |  |  | ROZPOCET |  |  |  | 0 | 0 | 0 | 0 | 0 | 2 | 0 | 4 | 2126635180
| VV |  | "úprava A | [14 empty] | VV | 2 | 1 | True | 0 | ROZPOCET
| VV |  | "201" 16,25 |  | 16.25 | [12 empty] | VV | 2 | 2 | True | 0 | ROZPOCET
| VV |  | "202" 8,8 |  | 8.8 | [12 empty] | VV | 2 | 2 | True | 0 | ROZPOCET
| VV |  | "204" 35,0 |  | 35 | [12 empty] | VV | 2 | 2 | True | 0 | ROZPOCET
| VV |  | "205" 3,2 |  | 3.2 | [12 empty] | VV | 2 | 2 | True | 0 | ROZPOCET
| VV |  | "206" 23,45 |  | 23.45 | [12 empty] | VV | 2 | 2 | True | 0 | ROZPOCET
| VV |  | "207" 8,85 |  | 8.85 | [12 empty] | VV | 2 | 2 | True | 0 | ROZPOCET
| VV |  | "208" 3,35 |  | 3.35 | [12 empty] | VV | 2 | 2 | True | 0 | ROZPOCET
| VV |  | "209" 12,25 |  | 12.25 | [12 empty] | VV | 2 | 2 | True | 0 | ROZPOCET
| VV |  | "210" 16,15 |  | 16.15 | [12 empty] | VV | 2 | 2 | True | 0 | ROZPOCET
| VV |  | "212" 11,75 |  | 11.75 | [12 empty] | VV | 2 | 2 | True | 0 | ROZPOCET
| VV |  | " 213" 5,35 |  | 5.35 | [12 empty] | VV | 2 | 2 | True | 0 | ROZPOCET
| VV |  | "214" 10,8 |  | 10.8 | [12 empty] | VV | 2 | 2 | True | 0 | ROZPOCET
| VV |  | "215" 16,3 |  | 16.3 | [12 empty] | VV | 2 | 2 | True | 0 | ROZPOCET
| VV |  | "301" 16,8 |  | 16.8 | [12 empty] | VV | 2 | 2 | True | 0 | ROZPOCET
| VV |  | "302" 4,45 |  | 4.45 | [12 empty] | VV | 2 | 2 | True | 0 | ROZPOCET
| VV |  | "304" 7,2 |  | 7.2 | [12 empty] | VV | 2 | 2 | True | 0 | ROZPOCET
| VV |  | "305" 12,7 |  | 12.7 | [12 empty] | VV | 2 | 2 | True | 0 | ROZPOCET
| VV |  | "306" 5,35 |  | 5.35 | [12 empty] | VV | 2 | 2 | True | 0 | ROZPOCET
| VV |  | "307" 11,7 |  | 11.7 | [12 empty] | VV | 2 | 2 | True | 0 | ROZPOCET
| VV |  | "308" 15,85 |  | 15.85 | [12 empty] | VV | 2 | 2 | True | 0 | ROZPOCET
| VV |  | "309" 19,8 |  | 19.8 | [12 empty] | VV | 2 | 2 | True | 0 | ROZPOCET
| VV |  | "310" 10,85 |  | 10.85 | [12 empty] | VV | 2 | 2 | True | 0 | ROZPOCET
| VV |  | "313" 12,7 |  | 12.7 | [12 empty] | VV | 2 | 2 | True | 0 | ROZPOCET
| VV |  | "314" 5,35 |  | 5.35 | [12 empty] | VV | 2 | 2 | True | 0 | ROZPOCET
| VV |  | "315" 11,7 |  | 11.7 | [12 empty] | VV | 2 | 2 | True | 0 | ROZPOCET
| VV |  | "316" 15,85 |  | 15.85 | [12 empty] | VV | 2 | 2 | True | 0 | ROZPOCET
| VV |  | " 317" 10,85 |  | 10.85 | [12 empty] | VV | 2 | 2 | True | 0 | ROZPOCET
| VV |  | "318" 19,9 |  | 19.9 | [12 empty] | VV | 2 | 2 | True | 0 | ROZPOCET
| VV |  | "401" 16,8 |  | 16.8 | [12 empty] | VV | 2 | 2 | True | 0 | ROZPOCET
| VV |  | "402" 4,45 |  | 4.45 | [12 empty] | VV | 2 | 2 | True | 0 | ROZPOCET
| VV |  | "404" 12,7 |  | 12.7 | [12 empty] | VV | 2 | 2 | True | 0 | ROZPOCET
| VV |  | "405" 5,35 |  | 5.35 | [12 empty] | VV | 2 | 2 | True | 0 | ROZPOCET
| VV |  | "406" 11,7 |  | 11.7 | [12 empty] | VV | 2 | 2 | True | 0 | ROZPOCET
| VV |  | "407" 15,85 |  | 15.85 | [12 empty] | VV | 2 | 2 | True | 0 | ROZPOCET
| VV |  | "408" 19,8 |  | 19.8 | [12 empty] | VV | 2 | 2 | True | 0 | ROZPOCET
| VV |  | "409" 10,85 |  | 10.85 | [12 empty] | VV | 2 | 2 | True | 0 | ROZPOCET
| VV |  | "412" 12,7 |  | 12.7 | [12 empty] | VV | 2 | 2 | True | 0 | ROZPOCET
| VV |  | "413" 5,35 |  | 5.35 | [12 empty] | VV | 2 | 2 | True | 0 | ROZPOCET
| VV |  | "414" 11,7 |  | 11.7 | [12 empty] | VV | 2 | 2 | True | 0 | ROZPOCET
| VV |  | "415" 15,85 |  | 15.85 | [12 empty] | VV | 2 | 2 | True | 0 | ROZPOCET
| VV |  | "416" 10,85 |  | 10.85 | [12 empty] | VV | 2 | 2 | True | 0 | ROZPOCET
| VV |  | "417" 19,9 |  | 19.9 | [12 empty] | VV | 2 | 2 | True | 0 | ROZPOCET
| VV | astrop | Medzisúčet |  | 526.4 | [12 empty] | VV | 2 | 3 | True | 0 | ROZPOCET
| VV |  | zs1 |  | 83.2 | [12 empty] | VV | 2 | 2 | True | 0 | ROZPOCET
| VV |  | Súčet |  | 609.6 | [12 empty] | VV | 2 | 4 | True | 1 | ROZPOCET
217 | K | 978013141.S | Otlčenie omietok stien vnútorných vápenných alebo vápennocementových v rozsahu do 20 %, -0,01000t | m2 | 1021.922 |  | 0 |  |  | znížená |  | 0 | 0 | 0 | 0.01 | 10.2192 | 4 | K | 2 |  |  |  | ROZPOCET |  |  |  | 0 | 0 | 0 | 0 | 0 | 2 | 0 | 4 | -1661195627
| VV |  | "úprava A" | [14 empty] | VV | 2 | 1 | True | 0 | ROZPOCET
| VV |  | "101" (2*3,025+6,875)*2,45-2,35*2,1 |  | 26.731 | [12 empty] | VV | 2 | 2 | True | 0 | ROZPOCET
| VV |  | "102" (2*3,025+6,875)*2,45-2,35*2,1 |  | 26.731 | [12 empty] | VV | 2 | 2 | True | 0 | ROZPOCET
| VV |  | "103" (2*3,025+6,875)*2,45-2,35*2,1 |  | 26.731 | [12 empty] | VV | 2 | 2 | True | 0 | ROZPOCET
| VV |  | "104" (2*3,025+6,875)*2,45-2,35*2,1 |  | 26.731 | [12 empty] | VV | 2 | 2 | True | 0 | ROZPOCET
| VV |  | "201" 2*(5,75+2,825)*2,65-1,0*2,1*3-2,825*2,64 |  | 31.69 | [12 empty] | VV | 2 | 2 | True | 0 | ROZPOCET
| VV |  | 2*(4,35+2,825)*1,5 |  | 21.525 | [12 empty] | VV | 2 | 2 | True | 0 | ROZPOCET
| VV |  | "202,205,206 | [14 empty] | VV | 2 | 1 | True | 0 | ROZPOCET
| VV |  | (9,45+0,6*2+1,3+2,0)*2,65-1,0*2,1*2 |  | 32.768 | [12 empty] | VV | 2 | 2 | True | 0 | ROZPOCET
| VV |  | "204 | [14 empty] | VV | 2 | 1 | True | 0 | ROZPOCET
| VV |  | 2*(6,225+5,625)*2,65-1,05*2,15*2-1,2*0,6*2 |  | 56.85 | [12 empty] | VV | 2 | 2 | True | 0 | ROZPOCET
| VV |  | (0,6+1,2*2)*0,3*2 |  | 1.8 | [12 empty] | VV | 2 | 2 | True | 0 | ROZPOCET
| VV |  | "207 | [14 empty] | VV | 2 | 1 | True | 0 | ROZPOCET
| VV |  | 2*(4,45+2,05)*2,65-1,1*2,1-0,9*1,97*2-0,7*1,97 |  | 27.215 | [12 empty] | VV | 2 | 2 | True | 0 | ROZPOCET
| VV |  | "208 | [14 empty] | VV | 2 | 1 | True | 0 | ROZPOCET
| VV |  | 2*(1,625+2,05)*2,65-0,7*1,97-1,2*0,6 |  | 17.379 | [12 empty] | VV | 2 | 2 | True | 0 | ROZPOCET
| VV |  | (1,2+0,6*2)*0,3 |  | 0.72 | [12 empty] | VV | 2 | 2 | True | 0 | ROZPOCET
| VV |  | "209" | [14 empty] | VV | 2 | 1 | True | 0 | ROZPOCET
| VV |  | 2*(2,625+4,675)*2,65-0,9*1,97-1,5*1,5 |  | 34.667 | [12 empty] | VV | 2 | 2 | True | 0 | ROZPOCET
| VV |  | (1,5+1,5*2)*0,3 |  | 1.35 | [12 empty] | VV | 2 | 2 | True | 0 | ROZPOCET
| VV |  | "210 | [14 empty] | VV | 2 | 1 | True | 0 | ROZPOCET
| VV |  | 2*(3,45+4,675)*2,65-0,9*1,97-1,5*1,45-0,875*2,4 |  | 37.015 | [12 empty] | VV | 2 | 2 | True | 0 | ROZPOCET
| VV |  | (2,375+2,4*2)*0,3 |  | 2.153 | [12 empty] | VV | 2 | 2 | True | 0 | ROZPOCET
| VV |  | "212-215 | [14 empty] | VV | 2 | 1 | True | 0 | ROZPOCET
| VV |  | 2*(8,2+6,225+0,6)*2,65-0,875*2,4-1,5*1,45*2-1,2*0,6-1,05*2,1 |  | 70.258 | [12 empty] | VV | 2 | 2 | True | 0 | ROZPOCET
| VV |  | (1,2+0,6*2)*0,3 |  | 0.72 | [12 empty] | VV | 2 | 2 | True | 0 | ROZPOCET
| VV |  | (2,375+2,4*2)*0,3 |  | 2.153 | [12 empty] | VV | 2 | 2 | True | 0 | ROZPOCET
| VV |  | (1,5+1,5*2)*0,3 |  | 1.35 | [12 empty] | VV | 2 | 2 | True | 0 | ROZPOCET
| VV |  | "301" | [14 empty] | VV | 2 | 1 | True | 0 | ROZPOCET
| VV |  | 2*(2,825+5,9)*2,65-1,0*2,1*3-2,825*2,65 |  | 32.456 | [12 empty] | VV | 2 | 2 | True | 0 | ROZPOCET
| VV |  | (2,825+2,65*2)*0,2 |  | 1.625 | [12 empty] | VV | 2 | 2 | True | 0 | ROZPOCET
| VV |  | "302 | [14 empty] | VV | 2 | 1 | True | 0 | ROZPOCET
| VV |  | (1,575*2+2,825)*2,65-1,1*2,1*2 |  | 11.214 | [12 empty] | VV | 2 | 2 | True | 0 | ROZPOCET
| VV |  | "304 | [14 empty] | VV | 2 | 1 | True | 0 | ROZPOCET
| VV |  | (0,495+2,575+1,5)*2,65 |  | 12.111 | [12 empty] | VV | 2 | 2 | True | 0 | ROZPOCET
| VV |  | "305-308 | [14 empty] | VV | 2 | 1 | True | 0 | ROZPOCET
| VV |  | 2*(6,225+8,525+0,6)*2,65-1,1*2,1*2-1,2*0,6-1,5*1,45*2-0,875*2,4 |  | 69.565 | [12 empty] | VV | 2 | 2 | True | 0 | ROZPOCET
| VV |  | (1,5+1,45*2)*0,3 |  | 1.32 | [12 empty] | VV | 2 | 2 | True | 0 | ROZPOCET
| VV |  | (2,375+2,4*2)*0,3 |  | 2.153 | [12 empty] | VV | 2 | 2 | True | 0 | ROZPOCET
| VV |  | "309 | [14 empty] | VV | 2 | 1 | True | 0 | ROZPOCET
| VV |  | 2*(3,45+5,775)*2,65-0,9*1,97-1,05*2,4-1,325*1,45 |  | 42.678 | [12 empty] | VV | 2 | 2 | True | 0 | ROZPOCET
| VV |  | "310 | [14 empty] | VV | 2 | 1 | True | 0 | ROZPOCET
| VV |  | 2*(2,625+4,125)*2,65-0,9*1,97-1,15*2,4-1,225*1,45 |  | 29.466 | [12 empty] | VV | 2 | 2 | True | 0 | ROZPOCET
| VV |  | (2,375+2,4*2)*0,3 |  | 2.153 | [12 empty] | VV | 2 | 2 | True | 0 | ROZPOCET
| VV |  | "313-316 | [14 empty] | VV | 2 | 1 | True | 0 | ROZPOCET
| VV |  | 2*(6,225+8,525+0,6)*2,65-1,1*2,1-1,2*0,6-1,5*1,45*2-0,875*2,4 |  | 71.875 | [12 empty] | VV | 2 | 2 | True | 0 | ROZPOCET
| VV |  | (1,5+1,45*2)*0,3 |  | 1.32 | [12 empty] | VV | 2 | 2 | True | 0 | ROZPOCET
| VV |  | (2,375+2,4*2)*0,3 |  | 2.153 | [12 empty] | VV | 2 | 2 | True | 0 | ROZPOCET
| VV |  | "317 | [14 empty] | VV | 2 | 1 | True | 0 | ROZPOCET
| VV |  | 2*(2,625+4,125)*2,65-0,9*1,97-1,15*2,4-1,225*1,45 |  | 29.466 | [12 empty] | VV | 2 | 2 | True | 0 | ROZPOCET
| VV |  | (2,375+2,4*2)*0,3 |  | 2.153 | [12 empty] | VV | 2 | 2 | True | 0 | ROZPOCET
| VV |  | "318 | [14 empty] | VV | 2 | 1 | True | 0 | ROZPOCET
| VV |  | 2*(3,45+5,775)*2,65-0,9*1,97-1,05*2,4-1,325*1,45 |  | 42.678 | [12 empty] | VV | 2 | 2 | True | 0 | ROZPOCET
| VV |  | "401 | [14 empty] | VV | 2 | 1 | True | 0 | ROZPOCET
| VV |  | (2*5,9+2,825)*2,65-1,0*2,1*3-2,825*2,65 |  | 24.97 | [12 empty] | VV | 2 | 2 | True | 0 | ROZPOCET
| VV |  | (2,825+2,65*2)*0,2 |  | 1.625 | [12 empty] | VV | 2 | 2 | True | 0 | ROZPOCET
| VV |  | "402 | [14 empty] | VV | 2 | 1 | True | 0 | ROZPOCET
| VV |  | (1,575*2+2,825)*2,65-1,1*2,1*2 |  | 11.214 | [12 empty] | VV | 2 | 2 | True | 0 | ROZPOCET
| VV |  | "404-407 | [14 empty] | VV | 2 | 1 | True | 0 | ROZPOCET
| VV |  | 2*(6,225+8,525+0,6)*2,65-1,1*2,1*2-1,2*0,6-1,5*1,45*2-0,875*2,4 |  | 69.565 | [12 empty] | VV | 2 | 2 | True | 0 | ROZPOCET
| VV |  | (1,5+1,45*2)*0,3 |  | 1.32 | [12 empty] | VV | 2 | 2 | True | 0 | ROZPOCET
| VV |  | (2,375+2,4*2)*0,3 |  | 2.153 | [12 empty] | VV | 2 | 2 | True | 0 | ROZPOCET
| VV |  | "408 | [14 empty] | VV | 2 | 1 | True | 0 | ROZPOCET
| VV |  | 2*(3,45+5,775)*2,65-0,9*1,97-1,05*2,4-1,325*1,45 |  | 42.678 | [12 empty] | VV | 2 | 2 | True | 0 | ROZPOCET
| VV |  | "409 | [14 empty] | VV | 2 | 1 | True | 0 | ROZPOCET
| VV |  | 2*(2,625+4,125)*2,65-0,9*1,97-1,15*2,4-1,225*1,45 |  | 29.466 | [12 empty] | VV | 2 | 2 | True | 0 | ROZPOCET
| VV |  | (2,375+2,4*2)*0,3 |  | 2.153 | [12 empty] | VV | 2 | 2 | True | 0 | ROZPOCET
| VV |  | "412-415 | [14 empty] | VV | 2 | 1 | True | 0 | ROZPOCET
| VV |  | 2*(6,225+8,525+0,6)*2,65-1,1*2,1-1,2*0,6-1,5*1,45*2-0,875*2,4 |  | 71.875 | [12 empty] | VV | 2 | 2 | True | 0 | ROZPOCET
| VV |  | (1,5+1,45*2)*0,3 |  | 1.32 | [12 empty] | VV | 2 | 2 | True | 0 | ROZPOCET
| VV |  | (2,375+2,4*2)*0,3 |  | 2.153 | [12 empty] | VV | 2 | 2 | True | 0 | ROZPOCET
| VV |  | "416 | [14 empty] | VV | 2 | 1 | True | 0 | ROZPOCET
| VV |  | 2*(2,625+4,125)*2,65-0,9*1,97-1,15*2,4-1,225*1,45 |  | 29.466 | [12 empty] | VV | 2 | 2 | True | 0 | ROZPOCET
| VV |  | (2,375+2,4*2)*0,3 |  | 2.153 | [12 empty] | VV | 2 | 2 | True | 0 | ROZPOCET
| VV |  | "417 | [14 empty] | VV | 2 | 1 | True | 0 | ROZPOCET
| VV |  | 2*(3,45+5,775)*2,65-0,9*1,97-1,05*2,4-1,325*1,45 |  | 42.678 | [12 empty] | VV | 2 | 2 | True | 0 | ROZPOCET
| VV |  | "odpočet úprava B" -bsteny |  | -113.79 | [12 empty] | VV | 2 | 2 | True | 0 | ROZPOCET
| VV | asteny | Medzisúčet |  | 1021.922 | [12 empty] | VV | 2 | 3 | True | 1 | ROZPOCET
218 | K | 978013161.S | Otlčenie omietok stien vnútorných vápenných alebo vápennocementových v rozsahu do 50 %, -0,02000t | m2 | 113.79 |  | 0 |  |  | znížená |  | 0 | 0 | 0 | 0.02 | 2.2758 | 4 | K | 2 |  |  |  | ROZPOCET |  |  |  | 0 | 0 | 0 | 0 | 0 | 2 | 0 | 4 | 1170302162
| VV |  | "úprava B | [14 empty] | VV | 2 | 1 | True | 0 | ROZPOCET
| VV |  | "206" (4,775+1,25)*2,65 |  | 15.966 | [12 empty] | VV | 2 | 2 | True | 0 | ROZPOCET
| VV |  | "205" (1,6+2,0)*2,0 |  | 7.2 | [12 empty] | VV | 2 | 2 | True | 0 | ROZPOCET
| VV |  | "208" 2*(1,625+2,05)*2,65-0,7*1,97 |  | 18.099 | [12 empty] | VV | 2 | 2 | True | 0 | ROZPOCET
| VV |  | "209" (0,8*2+3,15)*0,6 |  | 2.85 | [12 empty] | VV | 2 | 2 | True | 0 | ROZPOCET
| VV |  | "213" (1,65+1,95)*2,0 |  | 7.2 | [12 empty] | VV | 2 | 2 | True | 0 | ROZPOCET
| VV |  | "214" (0,8*2+3,15)*1,3 |  | 6.175 | [12 empty] | VV | 2 | 2 | True | 0 | ROZPOCET
| VV |  | "306" (1,65+2,3)*2,0 |  | 7.9 | [12 empty] | VV | 2 | 2 | True | 0 | ROZPOCET
| VV |  | "307" (0,8*2+3,15)*1,3 |  | 6.175 | [12 empty] | VV | 2 | 2 | True | 0 | ROZPOCET
| VV |  | "314" (1,65+2,3)*2,0 |  | 7.9 | [12 empty] | VV | 2 | 2 | True | 0 | ROZPOCET
| VV |  | "315" (0,8*2+3,15)*1,3 |  | 6.175 | [12 empty] | VV | 2 | 2 | True | 0 | ROZPOCET
| VV |  | "405" (1,65+2,3)*2,0 |  | 7.9 | [12 empty] | VV | 2 | 2 | True | 0 | ROZPOCET
| VV |  | "406" (2*0,8+3,15)*1,3 |  | 6.175 | [12 empty] | VV | 2 | 2 | True | 0 | ROZPOCET
| VV |  | "413" (1,65+2,3)*2,0 |  | 7.9 | [12 empty] | VV | 2 | 2 | True | 0 | ROZPOCET
| VV |  | "414" (0,8*2+3,15)*1,3 |  | 6.175 | [12 empty] | VV | 2 | 2 | True | 0 | ROZPOCET
| VV | bsteny | Medzisúčet |  | 113.79 | [12 empty] | VV | 2 | 3 | True | 1 | ROZPOCET
219 | K | 978015231.S | Otlčenie omietok vonkajších priečelí jednoduchých, s vyškriabaním škár, očistením muriva, v rozsahu do 20 %, -0,01000t | m2 | 692.749 |  | 0 |  |  | znížená |  | 0 | 0 | 0 | 0.01 | 6.9275 | 4 | K | 2 |  |  |  | ROZPOCET |  |  |  | 0 | 0 | 0 | 0 | 0 | 2 | 0 | 4 | -1600224210
| VV |  | vyspr1 |  | 692.749 | [12 empty] | VV | 2 | 2 | True | 1 | ROZPOCET
220 | K | 978013191.S | Otlčenie omietok stien vnútorných vápenných alebo vápennocementových v rozsahu do 100 %, -0,04600t | m2 | 98.285 |  | 0 |  |  | znížená |  | 0 | 0 | 0 | 0.046 | 4.5211 | 4 | K | 2 |  |  |  | ROZPOCET |  |  |  | 0 | 0 | 0 | 0 | 0 | 2 | 0 | 4 | -798017611
| VV |  | "b16" | [14 empty] | VV | 2 | 1 | True | 0 | ROZPOCET
| VV |  | "101-104" 6,875*2,45*4 |  | 67.375 | [12 empty] | VV | 2 | 2 | True | 0 | ROZPOCET
| VV |  | "204" (6,225+5,575)*2,65-1,2*0,6 |  | 30.55 | [12 empty] | VV | 2 | 2 | True | 0 | ROZPOCET
| VV |  | (1,2+0,6*2)*0,15 |  | 0.36 | [12 empty] | VV | 2 | 2 | True | 0 | ROZPOCET
| VV |  | Súčet |  | 98.285 | [12 empty] | VV | 2 | 4 | True | 1 | ROZPOCET
221 | K | 978015261.S | Otlčenie omietok vonkajších priečelí jednoduchých, s vyškriabaním škár, očistením muriva, v rozsahu do 50 %, -0,02900t | m2 | 113.076 |  | 0 |  |  | znížená |  | 0 | 0 | 0 | 0.029 | 3.2792 | 4 | K | 2 |  |  |  | ROZPOCET |  |  |  | 0 | 0 | 0 | 0 | 0 | 2 | 0 | 4 | 33824811
| VV |  | z7 |  | 113.076 | [12 empty] | VV | 2 | 2 | True | 1 | ROZPOCET
222 | K | 978023411.S | Vysekanie, vyškriabanie a vyčistenie škár muriva tehlového okrem komínového, -0,01400t | m2 | 81.039 |  | 0 |  |  | znížená |  | 0 | 0 | 0 | 0.014 | 1.1345 | 4 | K | 2 |  |  |  | ROZPOCET |  |  |  | 0 | 0 | 0 | 0 | 0 | 2 | 0 | 4 | 1033775789
| VV |  | hys |  | 81.039 | [12 empty] | VV | 2 | 2 | True | 1 | ROZPOCET
223 | K | 978059531.S | Odsekanie a odobratie obkladov stien z obkladačiek vnútorných vrátane podkladovej omietky nad 2 m2, -0,06800t | m2 | 76.465 |  | 0 |  |  | znížená |  | 0 | 0 | 0 | 0.068 | 5.1996 | 4 | K | 2 |  |  |  | ROZPOCET |  |  |  | 0 | 0 | 0 | 0 | 0 | 2 | 0 | 4 | 2099480677
| VV |  | "b15 | [14 empty] | VV | 2 | 1 | True | 0 | ROZPOCET
| VV |  | "209" 1,35*1,5 |  | 2.025 | [12 empty] | VV | 2 | 2 | True | 0 | ROZPOCET
| VV |  | "208" 2*(1,625+2,05)*1,5-0,8*1,5 |  | 9.825 | [12 empty] | VV | 2 | 2 | True | 0 | ROZPOCET
| VV |  | "206" 5,2*0,85 |  | 4.42 | [12 empty] | VV | 2 | 2 | True | 0 | ROZPOCET
| VV |  | "214" (2,05+1,625)*1,5 |  | 5.513 | [12 empty] | VV | 2 | 2 | True | 0 | ROZPOCET
| VV |  | "215" 1,35*1,8 |  | 2.43 | [12 empty] | VV | 2 | 2 | True | 0 | ROZPOCET
| VV |  | "212" 5,2*0,85 |  | 4.42 | [12 empty] | VV | 2 | 2 | True | 0 | ROZPOCET
| VV |  | "303" 1,35*1,5 |  | 2.025 | [12 empty] | VV | 2 | 2 | True | 0 | ROZPOCET
| VV |  | "304" (1,625+2,05)*1,5 |  | 5.513 | [12 empty] | VV | 2 | 2 | True | 0 | ROZPOCET
| VV |  | "305" 5,2*0,85 |  | 4.42 | [12 empty] | VV | 2 | 2 | True | 0 | ROZPOCET
| VV |  | "314" 1,35*1,5 |  | 2.025 | [12 empty] | VV | 2 | 2 | True | 0 | ROZPOCET
| VV |  | "315" (1,625+2,05)*1,5 |  | 5.513 | [12 empty] | VV | 2 | 2 | True | 0 | ROZPOCET
| VV |  | "316" 5,2*0,85 |  | 4.42 | [12 empty] | VV | 2 | 2 | True | 0 | ROZPOCET
| VV |  | "403" 1,35*1,5 |  | 2.025 | [12 empty] | VV | 2 | 2 | True | 0 | ROZPOCET
| VV |  | "404" (1,625+2,05)*1,5 |  | 5.513 | [12 empty] | VV | 2 | 2 | True | 0 | ROZPOCET
| VV |  | "405" 5,2*0,85 |  | 4.42 | [12 empty] | VV | 2 | 2 | True | 0 | ROZPOCET
| VV |  | "414" 1,35*1,5 |  | 2.025 | [12 empty] | VV | 2 | 2 | True | 0 | ROZPOCET
| VV |  | "415" (1,625+2,05)*1,5 |  | 5.513 | [12 empty] | VV | 2 | 2 | True | 0 | ROZPOCET
| VV |  | "416" 5,2*0,85 |  | 4.42 | [12 empty] | VV | 2 | 2 | True | 0 | ROZPOCET
| VV |  | Súčet |  | 76.465 | [12 empty] | VV | 2 | 4 | True | 1 | ROZPOCET
224 | K | 978059631.S | Odsekanie a odobratie obkladov stien z obkladačiek vonkajších vrátane podkladovej omietky nad 2 m2, -0,08900t | m2 | 67.343 |  | 0 |  |  | znížená |  | 0 | 0 | 0 | 0.089 | 5.9935 | 4 | K | 2 |  |  |  | ROZPOCET |  |  |  | 0 | 0 | 0 | 0 | 0 | 2 | 0 | 4 | -802294442
| VV |  | "b35 | [14 empty] | VV | 2 | 1 | True | 0 | ROZPOCET
| VV |  | "pohľad západný | [14 empty] | VV | 2 | 1 | True | 0 | ROZPOCET
| VV |  | (1,45*2+6,225)*2,5*2 |  | 45.625 | [12 empty] | VV | 2 | 2 | True | 0 | ROZPOCET
| VV |  | -2,35*2,1*4 |  | -19.74 | [12 empty] | VV | 2 | 2 | True | 0 | ROZPOCET
| VV |  | (2,34+2,1*2)*0,4*4 |  | 10.464 | [12 empty] | VV | 2 | 2 | True | 0 | ROZPOCET
| VV |  | "pohľad južný | [14 empty] | VV | 2 | 1 | True | 0 | ROZPOCET
| VV |  | 14,6*0,7 |  | 10.22 | [12 empty] | VV | 2 | 2 | True | 0 | ROZPOCET
| VV |  | "pohľad severný | [14 empty] | VV | 2 | 1 | True | 0 | ROZPOCET
| VV |  | 17,15*0,7 |  | 12.005 | [12 empty] | VV | 2 | 2 | True | 0 | ROZPOCET
| VV |  | 1,2*0,25 |  | 0.3 | [12 empty] | VV | 2 | 2 | True | 0 | ROZPOCET
| VV |  | "pohľad východný | [14 empty] | VV | 2 | 1 | True | 0 | ROZPOCET
| VV |  | (16,875+1,45*5+2,65-0,875*4+0,15*2*4)*0,25 |  | 6.119 | [12 empty] | VV | 2 | 2 | True | 0 | ROZPOCET
| VV |  | Medzisúčet |  | 64.993 | [12 empty] | VV | 2 | 3 | True | 0 | ROZPOCET
| VV |  | "okolo rozvádzačov | [14 empty] | VV | 2 | 1 | True | 0 | ROZPOCET
| VV |  | 0,45*1,0 |  | 0.45 | [12 empty] | VV | 2 | 2 | True | 0 | ROZPOCET
| VV |  | 0,3*0,6 |  | 0.18 | [12 empty] | VV | 2 | 2 | True | 0 | ROZPOCET
| VV |  | 2,5*1,0 |  | 2.5 | [12 empty] | VV | 2 | 2 | True | 0 | ROZPOCET
| VV |  | 1,2*0,4 |  | 0.48 | [12 empty] | VV | 2 | 2 | True | 0 | ROZPOCET
| VV |  | -1,2*0,45 |  | -0.54 | [12 empty] | VV | 2 | 2 | True | 0 | ROZPOCET
| VV |  | -0,8*0,9 |  | -0.72 | [12 empty] | VV | 2 | 2 | True | 0 | ROZPOCET
| VV | z8b | Medzisúčet |  | 2.35 | [12 empty] | VV | 2 | 3 | True | 0 | ROZPOCET
| VV |  | Súčet |  | 67.343 | [12 empty] | VV | 2 | 4 | True | 1 | ROZPOCET
225 | K | 979011111.S | Zvislá doprava sutiny a vybúraných hmôt za prvé podlažie nad alebo pod základným podlažím | t | 230.566 |  | 0 |  |  | znížená |  | 0 | 0 | 0 | 0 | 0 | 4 | K | 2 |  |  |  | ROZPOCET |  |  |  | 0 | 0 | 0 | 0 | 0 | 2 | 0 | 4 | 542441339
226 | K | 979011121.S | Zvislá doprava sutiny a vybúraných hmôt za každé ďalšie podlažie (2x) | t | 461.132 |  | 0 |  |  | znížená |  | 0 | 0 | 0 | 0 | 0 | 4 | K | 2 |  |  |  | ROZPOCET |  |  |  | 0 | 0 | 0 | 0 | 0 | 2 | 0 | 4 | -1422450648
| VV |  | 230,566*2 'Prepočítané koeficientom množstva |  | 461.132 | [12 empty] | VV | 2 | 2 | False | 1 | ROZPOCET
227 | K | 979081111.S | Odvoz sutiny a vybúraných hmôt na skládku do 1 km | t | 230.566 |  | 0 |  |  | znížená |  | 0 | 0 | 0 | 0 | 0 | 4 | K | 2 |  |  |  | ROZPOCET |  |  |  | 0 | 0 | 0 | 0 | 0 | 2 | 0 | 4 | 1679605656
228 | K | 979081121.S | Odvoz sutiny a vybúraných hmôt na skládku za každý ďalší 1 km (14x) | t | 3227.924 |  | 0 |  |  | znížená |  | 0 | 0 | 0 | 0 | 0 | 4 | K | 2 |  |  |  | ROZPOCET |  |  |  | 0 | 0 | 0 | 0 | 0 | 2 | 0 | 4 | 1589843612
| VV |  | 230,566*14 'Prepočítané koeficientom množstva |  | 3227.924 | [12 empty] | VV | 2 | 2 | False | 1 | ROZPOCET
229 | K | 979082111.S | Vnútrostavenisková doprava sutiny a vybúraných hmôt do 10 m | t | 230.566 |  | 0 |  |  | znížená |  | 0 | 0 | 0 | 0 | 0 | 4 | K | 2 |  |  |  | ROZPOCET |  |  |  | 0 | 0 | 0 | 0 | 0 | 2 | 0 | 4 | 882570875
230 | K | 979082121.S | Vnútrostavenisková doprava sutiny a vybúraných hmôt za každých ďalších 5 m (2x) | t | 461.132 |  | 0 |  |  | znížená |  | 0 | 0 | 0 | 0 | 0 | 4 | K | 2 |  |  |  | ROZPOCET |  |  |  | 0 | 0 | 0 | 0 | 0 | 2 | 0 | 4 | 2118329061
| VV |  | 230,566*2 'Prepočítané koeficientom množstva |  | 461.132 | [12 empty] | VV | 2 | 2 | False | 1 | ROZPOCET
231 | K | 979089012.R | Poplatok za skladovanie suti a vybúraných hmôt | t | 230.566 |  | 0 |  |  | znížená |  | 0 | 0 | 0 | 0 | 0 | 4 | K | 2 |  |  |  | ROZPOCET |  |  |  | 0 | 0 | 0 | 0 | 0 | 2 | 0 | 4 | 1935048388
| D | 99 | Presun hmôt HSV |  |  |  | 0 |  |  |  |  | 0 |  | 0 |  | 0 | 1 | D | 1 |  |  |  | ROZPOCET | [9 empty] | 0
232 | K | 999281111.S | Presun hmôt pre opravy a údržbu objektov vrátane vonkajších plášťov výšky do 25 m | t | 358.107 |  | 0 |  |  | znížená |  | 0 | 0 | 0 | 0 | 0 | 4 | K | 2 |  |  |  | ROZPOCET |  |  |  | 0 | 0 | 0 | 0 | 0 | 2 | 0 | 4 | -1883377153
| D | PSV | Práce a dodávky PSV |  |  |  | 0 |  |  |  |  | 0 |  | 32.7708 |  | 5.3634 | 2 | D | 0 |  |  |  | ROZPOCET | [9 empty] | 0
| D | 711 | Izolácie proti vode a vlhkosti |  |  |  | 0 |  |  |  |  | 0 |  | 1.8969 |  | 0 | 2 | D | 1 |  |  |  | ROZPOCET | [9 empty] | 0
233 | K | 711113141.R | Izolácia proti zemnej vlhkosti a povrchovej vode bitúmenovou stierkou COMBIC-2K-CLASSIC (5kg/m2) s vloženou spevňujúcou textíliou , vrátane penetrácie ASOL-FE | m2 | 81.039 |  | 0 |  |  | znížená |  | 0 | 0.0035 | 0.28364 | 0 | 0 | 16 | K | 2 |  |  |  | ROZPOCET |  |  |  | 0 | 0 | 0 | 0 | 0 | 2 | 0 | 16 | -1534086985
| VV |  | "hys | [14 empty] | VV | 2 | 1 | True | 0 | ROZPOCET
| VV |  | "pohľad južný | [14 empty] | VV | 2 | 1 | True | 0 | ROZPOCET
| VV |  | "1" 4,125*0,8 |  | 3.3 | [12 empty] | VV | 2 | 2 | True | 0 | ROZPOCET
| VV |  | "2" 1,3* (2,8+3,0)*0,5 |  | 3.77 | [12 empty] | VV | 2 | 2 | True | 0 | ROZPOCET
| VV |  | "3" 2,0*(3,0+3,63)*0,5 |  | 6.63 | [12 empty] | VV | 2 | 2 | True | 0 | ROZPOCET
| VV |  | "4" 2,0*(3,63+4,235)*0,5 |  | 7.865 | [12 empty] | VV | 2 | 2 | True | 0 | ROZPOCET
| VV |  | "5" 2,0*(1,435+2,035)*0,5 |  | 3.47 | [12 empty] | VV | 2 | 2 | True | 0 | ROZPOCET
| VV |  | "6" 2,0*(2,035+2,63)*0,5 |  | 4.665 | [12 empty] | VV | 2 | 2 | True | 0 | ROZPOCET
| VV |  | "7" 2,0*(2,03+2,63)*0,5 |  | 4.66 | [12 empty] | VV | 2 | 2 | True | 0 | ROZPOCET
| VV |  | "pohľad severný | [14 empty] | VV | 2 | 1 | True | 0 | ROZPOCET
| VV |  | "1" 3,375*(1,55+2,5)*0,5 |  | 6.834 | [12 empty] | VV | 2 | 2 | True | 0 | ROZPOCET
| VV |  | "2" 2,0*(2,5+3,06)*0,5 |  | 5.56 | [12 empty] | VV | 2 | 2 | True | 0 | ROZPOCET
| VV |  | "3" 2,0*(3,06+3,6)*0,5 |  | 6.66 | [12 empty] | VV | 2 | 2 | True | 0 | ROZPOCET
| VV |  | "4" 2,0*(3,3+4,19)*0,5 |  | 7.49 | [12 empty] | VV | 2 | 2 | True | 0 | ROZPOCET
| VV |  | "5" 2,0*(1,39+1,95)*0,5 |  | 3.34 | [12 empty] | VV | 2 | 2 | True | 0 | ROZPOCET
| VV |  | "6" 2,0*(1,95+2,515)*0,5 |  | 4.465 | [12 empty] | VV | 2 | 2 | True | 0 | ROZPOCET
| VV |  | "7" 2,0*(2,515+3,075) |  | 11.18 | [12 empty] | VV | 2 | 2 | True | 0 | ROZPOCET
| VV |  | 1,15*1,0 |  | 1.15 | [12 empty] | VV | 2 | 2 | True | 0 | ROZPOCET
| VV | hys | Súčet |  | 81.039 | [12 empty] | VV | 2 | 4 | True | 1 | ROZPOCET
234 | K | 711212071.R | Dvojzložková pružná hydroizolačná stierka-samozosietujuca zvislá, Aquafin-RS300 | m2 | 20.68 |  | 0 |  |  | znížená |  | 0 | 0.0027 | 0.055836 | 0 | 0 | 16 | K | 2 |  |  |  | ROZPOCET |  |  |  | 0 | 0 | 0 | 0 | 0 | 2 | 0 | 16 | 1300976388
| VV |  | "pvs -priehlbeň výťahu | [14 empty] | VV | 2 | 1 | True | 0 | ROZPOCET
| VV |  | 2*(2,05+2,9)*1,2 |  | 11.88 | [12 empty] | VV | 2 | 2 | True | 0 | ROZPOCET
| VV | pvs | Medzisúčet |  | 11.88 | [12 empty] | VV | 2 | 3 | True | 0 | ROZPOCET
| VV |  | p5 |  | 8.8 | [12 empty] | VV | 2 | 2 | True | 0 | ROZPOCET
| VV |  | Súčet |  | 20.68 | [12 empty] | VV | 2 | 4 | True | 1 | ROZPOCET
235 | K | 711462301 | Izolácia proti povrchovej a podpovrchovej tlakovej vode AQUAFIN-2K hr. 2,5 mm na ploche vodorovnej, v styku podlahy a steny, resp, v zvislých rohoch a kútoch použiť pružnú vodotesnú pásku (napr.ASO DICHTBAND 2000) a styk s dlažbou pretmeliť PUR tmelom | m2 | 171.907 |  | 0 |  |  | znížená |  | 0 | 0.00452 | 0.77702 | 0 | 0 | 16 | K | 2 |  |  |  | ROZPOCET |  |  |  | 0 | 0 | 0 | 0 | 0 | 2 | 0 | 16 | -419617346
| VV |  | p3+p4+p6+p8+p9+p10+p12 |  | 171.907 | [12 empty] | VV | 2 | 2 | True | 1 | ROZPOCET
236 | K | 711463301 | Izolácia proti povrchovej a podpovrchovej tlakovej vode AQUAFIN-2K hr. 2,5 mm na ploche zvislej, v styku podlahy a steny, resp, v zvislých rohoch a kútoch použiť pružnú vodotesnú pásku (napr.ASO DICHTBAND 2000) a styk s dlažbou pretmeliť PUR tmelom | m2 | 172.648 |  | 0 |  |  | znížená |  | 0 | 0.00452 | 0.78037 | 0 | 0 | 16 | K | 2 |  |  |  | ROZPOCET |  |  |  | 0 | 0 | 0 | 0 | 0 | 2 | 0 | 16 | -1245174452
| VV |  | pri |  | 26.633 | [12 empty] | VV | 2 | 2 | True | 0 | ROZPOCET
| VV |  | "pod keram.obklady v hyg.miest. (úprava B, E) | [14 empty] | VV | 2 | 1 | True | 0 | ROZPOCET
| VV |  | "206" 2*(4,475+5,575)*2,65-0,9*1,97-1,2*0,6 |  | 50.772 | [12 empty] | VV | 2 | 2 | True | 0 | ROZPOCET
| VV |  | 1,2*0,3*2 |  | 0.72 | [12 empty] | VV | 2 | 2 | True | 0 | ROZPOCET
| VV |  | "205" 2*(1,6+2,0)*2,2-0,9*1,97 |  | 14.067 | [12 empty] | VV | 2 | 2 | True | 0 | ROZPOCET
| VV |  | "208" 2*(1,625+2,05)*2,0-0,7*1,97 |  | 13.321 | [12 empty] | VV | 2 | 2 | True | 0 | ROZPOCET
| VV |  | "213" (2,45+2,3)*2,0-0,9*1,97 |  | 7.727 | [12 empty] | VV | 2 | 2 | True | 0 | ROZPOCET
| VV |  | "306" 2*(2,45+2,3)*2,0-0,9*1,97 |  | 17.227 | [12 empty] | VV | 2 | 2 | True | 0 | ROZPOCET
| VV |  | "314" 2*(2,45+2,3)*2,0-0,9*1,97 |  | 17.227 | [12 empty] | VV | 2 | 2 | True | 0 | ROZPOCET
| VV |  | "405" (2,45+2,3)*2,0-0,9*1,97 |  | 7.727 | [12 empty] | VV | 2 | 2 | True | 0 | ROZPOCET
| VV |  | "413" 2*(2,45+2,3)*2,0-0,9*1,97 |  | 17.227 | [12 empty] | VV | 2 | 2 | True | 0 | ROZPOCET
| VV |  | Súčet |  | 172.648 | [12 empty] | VV | 2 | 4 | True | 1 | ROZPOCET
237 | K | 998711202.S | Presun hmôt pre izoláciu proti vode v objektoch výšky nad 6 do 12 m | % |  |  | 0 |  |  | znížená |  | 0 | 0 | 0 | 0 | 0 | 16 | K | 2 |  |  |  | ROZPOCET |  |  |  | 0 | 0 | 0 | 0 | 0 | 2 | 0 | 16 | 1188673748
| D | 712 | Izolácie striech |  |  |  | 0 |  |  |  |  | 0 |  | 2.2864 |  | 1.4996 | 2 | D | 1 |  |  |  | ROZPOCET | [9 empty] | 0
238 | K | 712300831.R | Odstránenie lepenkovej izolácie jednonásobnej -0,00600t | m2 | 91.165 |  | 0 |  |  | znížená |  | 0 | 0 | 0 | 0.006 | 0.54699 | 16 | K | 2 |  |  |  | ROZPOCET |  |  |  | 0 | 0 | 0 | 0 | 0 | 2 | 0 | 16 | 1256880138
| VV |  | b17xx+b19 |  | 91.165 | [12 empty] | VV | 2 | 2 | True | 1 | ROZPOCET
239 | K | 712300831.S | Odstránenie povlakovej krytiny na strechách plochých 10° jednovrstvovej, -0,00600t | m2 | 26.273 |  | 0 |  |  | znížená |  | 0 | 0 | 0 | 0.006 | 0.15764 | 16 | K | 2 |  |  |  | ROZPOCET |  |  |  | 0 | 0 | 0 | 0 | 0 | 2 | 0 | 16 | 1564453307
| VV |  | "b11, b11* | [14 empty] | VV | 2 | 1 | True | 0 | ROZPOCET
| VV |  | 3,1*2,825*3 |  | 26.273 | [12 empty] | VV | 2 | 2 | True | 1 | ROZPOCET
240 | K | 712300832.R | Odstránenie lepenkovej izolácie 2násobnej -0,01000t | m2 | 41.4 |  | 0 |  |  | znížená |  | 0 | 0 | 0 | 0.01 | 0.414 | 16 | K | 2 |  |  |  | ROZPOCET |  |  |  | 0 | 0 | 0 | 0 | 0 | 2 | 0 | 16 | 1922518257
| VV |  | b13 |  | 41.4 | [12 empty] | VV | 2 | 2 | True | 1 | ROZPOCET
241 | K | 712300832.S | Odstránenie povlakovej krytiny na strechách plochých 10° dvojvrstvovej, -0,01000t | m2 | 12.688 |  | 0 |  |  | znížená |  | 0 | 0 | 0 | 0.01 | 0.12688 | 16 | K | 2 |  |  |  | ROZPOCET |  |  |  | 0 | 0 | 0 | 0 | 0 | 2 | 0 | 16 | 149357870
| VV |  | "b12 | [14 empty] | VV | 2 | 1 | True | 0 | ROZPOCET
| VV |  | 3,5*3,625 |  | 12.688 | [12 empty] | VV | 2 | 2 | True | 0 | ROZPOCET
| VV | b12 | Súčet |  | 12.688 | [12 empty] | VV | 2 | 4 | True | 1 | ROZPOCET
242 | K | 712300841.R | Očistenie povlakovej krytiny | m2 | 254.08 |  | 0 |  |  | znížená |  | 0 | 0 | 0 | 0.001 | 0.25408 | 16 | K | 2 |  |  |  | ROZPOCET |  |  |  | 0 | 0 | 0 | 0 | 0 | 2 | 0 | 16 | 484540210
| VV |  | st1+st2+st4 |  | 254.08 | [12 empty] | VV | 2 | 2 | True | 1 | ROZPOCET
243 | K | 712300911.S | Oprava povlak.krytiny striech plochých do 10°, príplatok k cene za oprav. kus do 2 m2, náterivami a AIP | ks | 2 |  | 0 |  |  | znížená |  | 0 | 0.00188 | 0.00376 | 0 | 0 | 16 | K | 2 |  |  |  | ROZPOCET |  |  |  | 0 | 0 | 0 | 0 | 0 | 2 | 0 | 16 | -1274850479
| VV |  | "b27" 2 |  | 2 | [12 empty] | VV | 2 | 2 | True | 1 | ROZPOCET
244 | K | 712300921.S | Oprava povlak.krytiny striech plochých do 10°, príplatok k cene za oprav. kus do 2 m2, NAIP pritavením | ks | 2 |  | 0 |  |  | znížená |  | 0 | 0.00064 | 0.00128 | 0 | 0 | 16 | K | 2 |  |  |  | ROZPOCET |  |  |  | 0 | 0 | 0 | 0 | 0 | 2 | 0 | 16 | -1532169770
| VV |  | "b27" 2 |  | 2 | [12 empty] | VV | 2 | 2 | True | 1 | ROZPOCET
245 | K | 712331101.R | Vyspravenie existujúceho strešného plášťa v mieste preliačín - vysušením, penetráciou podkladu Emailit BV Extra, násypom Bituverm a plnoplošným natavením pásov VEDABIT V60 S35 minerál - podrobný technol.postup podľa tech.správy | m2 | 7.298 |  | 0 |  |  | znížená |  | 0 | 0 | 0 | 0 | 0 | 16 | K | 2 |  |  |  | ROZPOCET |  |  |  | 0 | 0 | 0 | 0 | 0 | 2 | 0 | 16 | 1113575002
| VV |  | (st1+st4)*0,03 |  | 7.298 | [12 empty] | VV | 2 | 2 | True | 1 | ROZPOCET
246 | K | 712311101.S | Zhotovenie povlakovej krytiny striech plochých do 10° za studena náterom penetračným | m2 | 10.83 |  | 0 |  |  | znížená |  | 0 | 0 | 0 | 0 | 0 | 16 | K | 2 |  |  |  | ROZPOCET |  |  |  | 0 | 0 | 0 | 0 | 0 | 2 | 0 | 16 | 2073854366
| VV |  | st2 |  | 10.83 | [12 empty] | VV | 2 | 2 | True | 1 | ROZPOCET
247 | M | 111630002800.S | Penetračný náter na živičnej báze s obsahom rozpoušťadiel | l | 2.708 |  | 0 |  |  | znížená |  | 0 | 0.001 | 0.002708 | 0 | 0 | 32 | M | 2 |  |  |  | ROZPOCET |  |  |  | 0 | 0 | 0 | 0 | 0 | 2 | 0 | 16 | -2016394137
| VV |  | 10,83*0,25 'Prepočítané koeficientom množstva |  | 2.708 | [12 empty] | VV | 2 | 2 | False | 1 | ROZPOCET
248 | K | 712341559.S | Zhotovenie povlak. krytiny striech plochých do 10° pásmi pritav. NAIP na celej ploche, oxidované pásy | m2 | 10.83 |  | 0 |  |  | znížená |  | 0 | 0.00054 | 0.0058482 | 0 | 0 | 16 | K | 2 |  |  |  | ROZPOCET |  |  |  | 0 | 0 | 0 | 0 | 0 | 2 | 0 | 16 | -1591751712
| VV |  | st2 |  | 10.83 | [12 empty] | VV | 2 | 2 | True | 1 | ROZPOCET
249 | M | 628310001200.S | Pás asfaltový s jemným posypom hr. 4,0 mm vystužený sklenenou rohožou a hliníkovou fóliou | m2 | 12.455 |  | 0 |  |  | znížená |  | 0 | 0.00513 | 0.063894 | 0 | 0 | 32 | M | 2 |  |  |  | ROZPOCET |  |  |  | 0 | 0 | 0 | 0 | 0 | 2 | 0 | 16 | 1038285185
| VV |  | st2 |  | 10.83 | [12 empty] | VV | 2 | 2 | True | 1 | ROZPOCET
| VV |  | 10,83*1,15 'Prepočítané koeficientom množstva |  | 12.455 | [12 empty] | VV | 2 | 2 | False | 1 | ROZPOCET
250 | K | 712370070 | Zhotovenie povlakovej krytiny striech plochých do 10° PVC-P fóliou upevnenou prikotvením so zvarením spoju | m2 | 254.08 |  | 0 |  |  | znížená |  | 0 | 0 | 0 | 0 | 0 | 16 | K | 2 |  |  |  | ROZPOCET |  |  |  | 0 | 0 | 0 | 0 | 0 | 2 | 0 | 16 | 2055264229
| VV |  | "st1" 238,75 |  | 238.75 | [12 empty] | VV | 2 | 2 | True | 0 | ROZPOCET
| VV | st1 | Medzisúčet |  | 238.75 | [12 empty] | VV | 2 | 3 | True | 0 | ROZPOCET
| VV |  | "st2" 10,83 |  | 10.83 | [12 empty] | VV | 2 | 2 | True | 0 | ROZPOCET
| VV | st2 | Medzisúčet |  | 10.83 | [12 empty] | VV | 2 | 3 | True | 0 | ROZPOCET
| VV |  | "st4" 4,5 |  | 4.5 | [12 empty] | VV | 2 | 2 | True | 0 | ROZPOCET
| VV | st4 | Medzisúčet |  | 4.5 | [12 empty] | VV | 2 | 3 | True | 0 | ROZPOCET
| VV |  | Súčet |  | 254.08 | [12 empty] | VV | 2 | 4 | True | 1 | ROZPOCET
251 | M | 283220002000.S | Hydroizolačná fólia PVC-P hr. 1,5 mm izolácia plochých striech | m2 | 292.193 |  | 0 |  |  | znížená |  | 0 | 0.0019 | 0.55517 | 0 | 0 | 32 | M | 2 |  |  |  | ROZPOCET |  |  |  | 0 | 0 | 0 | 0 | 0 | 2 | 0 | 16 | 748247041
| VV |  | st1*1,15 |  | 274.563 | [12 empty] | VV | 2 | 2 | True | 0 | ROZPOCET
| VV |  | st2*1,15 |  | 12.455 | [12 empty] | VV | 2 | 2 | True | 0 | ROZPOCET
| VV |  | st4*1,15 |  | 5.175 | [12 empty] | VV | 2 | 2 | True | 0 | ROZPOCET
| VV |  | Súčet |  | 292.193 | [12 empty] | VV | 2 | 4 | True | 1 | ROZPOCET
252 | M | 3119700015 | Kotevný prvok Eurofast TLK-45x320+ skrutka Eurofast GBS 6,0x120mm | ks | 824 |  | 0 |  |  | znížená |  | 0 | 0.00015 | 0.1236 | 0 | 0 | 32 | M | 2 |  |  |  | ROZPOCET |  |  |  | 0 | 0 | 0 | 0 | 0 | 2 | 0 | 16 | -1055883164
| VV |  | "st1" 824 |  | 824 | [12 empty] | VV | 2 | 2 | True | 1 | ROZPOCET
253 | M | 3119700016 | Kotevný prvok Eurofast TLK-45x320+ skrutka Eurofast EFHD 6,3x160mm | ks | 31 |  | 0 |  |  | znížená |  | 0 | 0.00015 | 0.00465 | 0 | 0 | 32 | M | 2 |  |  |  | ROZPOCET |  |  |  | 0 | 0 | 0 | 0 | 0 | 2 | 0 | 16 | -448641865
| VV |  | "st2" 31 |  | 31 | [12 empty] | VV | 2 | 2 | True | 1 | ROZPOCET
254 | M | 3119700017 | Kotevný prvok Eurofast DVP-EF-5010N+ skrutka Eurofast EFHD 6,3x60mm | ks | 20.25 |  | 0 |  |  | znížená |  | 0 | 0.00015 | 0.0030375 | 0 | 0 | 32 | M | 2 |  |  |  | ROZPOCET |  |  |  | 0 | 0 | 0 | 0 | 0 | 2 | 0 | 16 | -1965900814
| VV |  | st4*4,5 |  | 20.25 | [12 empty] | VV | 2 | 2 | True | 1 | ROZPOCET
255 | K | 712873240.S | Zhotovenie povlakovej krytiny vytiahnutím izol. povlaku PVC-P na konštrukcie prevyšujúce úroveň strechy nad 50 cm prikotvením so zváraným spojom | m2 | 52.853 |  | 0 |  |  | znížená |  | 0 | 0 | 0 | 0 | 0 | 16 | K | 2 |  |  |  | ROZPOCET |  |  |  | 0 | 0 | 0 | 0 | 0 | 2 | 0 | 16 | -1992712477
| VV |  | "na atiku | [14 empty] | VV | 2 | 1 | True | 0 | ROZPOCET
| VV |  | "St1 | [14 empty] | VV | 2 | 1 | True | 0 | ROZPOCET
| VV |  | 2*(16,875+17,7+2,0)*(0,18+0,28) |  | 33.649 | [12 empty] | VV | 2 | 2 | True | 0 | ROZPOCET
| VV |  | "na výlez | [14 empty] | VV | 2 | 1 | True | 0 | ROZPOCET
| VV |  | 2*(0,9+1,2)*0,2 |  | 0.84 | [12 empty] | VV | 2 | 2 | True | 0 | ROZPOCET
| VV |  | "st2 | [14 empty] | VV | 2 | 1 | True | 0 | ROZPOCET
| VV |  | (2*3,5+3,325)*(0,2+0,38) |  | 5.989 | [12 empty] | VV | 2 | 2 | True | 0 | ROZPOCET
| VV |  | "st4 | [14 empty] | VV | 2 | 1 | True | 0 | ROZPOCET
| VV |  | 2,425*(0,3+0,15) |  | 1.091 | [12 empty] | VV | 2 | 2 | True | 0 | ROZPOCET
| VV | sv | Medzisúčet |  | 41.569 | [12 empty] | VV | 2 | 3 | True | 0 | ROZPOCET
| VV |  | "st3 | [14 empty] | VV | 2 | 1 | True | 0 | ROZPOCET
| VV |  | (2*3,9+3,8)*0,65 |  | 7.54 | [12 empty] | VV | 2 | 2 | True | 0 | ROZPOCET
| VV |  | 3,8*0,48 |  | 1.824 | [12 empty] | VV | 2 | 2 | True | 0 | ROZPOCET
| VV | st3 | Medzisúčet |  | 9.364 | [12 empty] | VV | 2 | 3 | True | 0 | ROZPOCET
| VV |  | "st5 | [14 empty] | VV | 2 | 1 | True | 0 | ROZPOCET
| VV |  | (2,45+1,775*2)*0,32 |  | 1.92 | [12 empty] | VV | 2 | 2 | True | 0 | ROZPOCET
| VV | st5 | Medzisúčet |  | 1.92 | [12 empty] | VV | 2 | 3 | True | 0 | ROZPOCET
| VV |  | Súčet |  | 52.853 | [12 empty] | VV | 2 | 4 | True | 1 | ROZPOCET
256 | M | 283220002000.S | Hydroizolačná fólia PVC-P hr. 1,5 mm izolácia plochých striech | m2 | 61.12 |  | 0 |  |  | znížená |  | 0 | 0.0019 | 0.11613 | 0 | 0 | 32 | M | 2 |  |  |  | ROZPOCET |  |  |  | 0 | 0 | 0 | 0 | 0 | 2 | 0 | 16 | 1762366412
| VV |  | (sv+st3)*1,2 |  | 61.12 | [12 empty] | VV | 2 | 2 | True | 1 | ROZPOCET
257 | M | 3119700015 | Kotevný prvok Eurofast TLK-45x320+ skrutka Eurofast GBS 6,0x120mm | ks | 237.839 |  | 0 |  |  | znížená |  | 0 | 0.00015 | 0.035676 | 0 | 0 | 32 | M | 2 |  |  |  | ROZPOCET |  |  |  | 0 | 0 | 0 | 0 | 0 | 2 | 0 | 16 | -1798971447
| VV |  | (sv+st3+st5)*4,5 |  | 237.839 | [12 empty] | VV | 2 | 2 | True | 1 | ROZPOCET
258 | K | 712973200R | D+M vetracích komínkov s integrovanou manžetou na báze PVC- výšky 300, priemeru 110mm vrátane vyrezania HI a tepelnej izolácie po strešnú konštrukciu a osadenia ochranného prstenca z PVC rúry DN110mm, pol.Vet | ks | 16 |  | 0 |  |  | znížená |  | 0 | 1e-05 | 0.00016 | 0 | 0 | 16 | K | 2 |  |  |  | ROZPOCET |  |  |  | 0 | 0 | 0 | 0 | 0 | 2 | 0 | 16 | 444013273
| VV |  | 16 |  | 16 | [12 empty] | VV | 2 | 2 | True | 1 | ROZPOCET
259 | K | 712973620.S | Detaily k termoplastom všeobecne, nárožný uholník z hrubopoplast. plechu RŠ 100 mm, ohyb 90-135° | m | 95.37 |  | 0 |  |  | znížená |  | 0 | 4e-05 | 0.0038148 | 0 | 0 | 16 | K | 2 |  |  |  | ROZPOCET |  |  |  | 0 | 0 | 0 | 0 | 0 | 2 | 0 | 16 | 1854373240
| VV |  | "ks4*" 95,37 |  | 95.37 | [12 empty] | VV | 2 | 2 | True | 1 | ROZPOCET
260 | M | 311690001000.S | Rozperný nit 6x30 mm do betónu, hliníkový | ks | 429.165 |  | 0 |  |  | znížená |  | 0 | 0.00035 | 0.15021 | 0 | 0 | 32 | M | 2 |  |  |  | ROZPOCET |  |  |  | 0 | 0 | 0 | 0 | 0 | 2 | 0 | 16 | -957636005
| VV |  | 95,37*4,5 |  | 429.165 | [12 empty] | VV | 2 | 2 | True | 1 | ROZPOCET
261 | K | 712973781.S | Detaily k termoplastom všeobecne, stenový kotviaci pásik z hrubopoplast. plechu RŠ 70 mm | m | 154.6 |  | 0 |  |  | znížená |  | 0 | 5e-05 | 0.00773 | 0 | 0 | 16 | K | 2 |  |  |  | ROZPOCET |  |  |  | 0 | 0 | 0 | 0 | 0 | 2 | 0 | 16 | 235651051
| VV |  | "ks3" 29,0 |  | 29 | [12 empty] | VV | 2 | 2 | True | 0 | ROZPOCET
| VV |  | "ks4" 110 |  | 110 | [12 empty] | VV | 2 | 2 | True | 0 | ROZPOCET
| VV |  | "ks5" 15,6 |  | 15.6 | [12 empty] | VV | 2 | 2 | True | 0 | ROZPOCET
| VV |  | Súčet |  | 154.6 | [12 empty] | VV | 2 | 4 | True | 1 | ROZPOCET
262 | M | 311690001000.S | Rozperný nit 6x30 mm do betónu, hliníkový | ks | 695.7 |  | 0 |  |  | znížená |  | 0 | 0.00035 | 0.2435 | 0 | 0 | 32 | M | 2 |  |  |  | ROZPOCET |  |  |  | 0 | 0 | 0 | 0 | 0 | 2 | 0 | 16 | 848318669
| VV |  | 154,6*4,5 |  | 695.7 | [12 empty] | VV | 2 | 2 | True | 1 | ROZPOCET
263 | K | 712973840.S | Detaily k termoplastom všeobecne, oplechovanie okraja odkvapovou záveternou lištou z hrubopolpast. plechu RŠ 250 mm | m | 91.5 |  | 0 |  |  | znížená |  | 0 | 0.00029 | 0.026535 | 0 | 0 | 16 | K | 2 |  |  |  | ROZPOCET |  |  |  | 0 | 0 | 0 | 0 | 0 | 2 | 0 | 16 | -1664819169
| VV |  | "ks1" 91,5 |  | 91.5 | [12 empty] | VV | 2 | 2 | True | 1 | ROZPOCET
264 | M | 311690001000.S | Rozperný nit 6x30 mm do betónu, hliníkový | ks | 411.75 |  | 0 |  |  | znížená |  | 0 | 0.00035 | 0.14411 | 0 | 0 | 32 | M | 2 |  |  |  | ROZPOCET |  |  |  | 0 | 0 | 0 | 0 | 0 | 2 | 0 | 16 | -1952427998
| VV |  | 91,5*4,5 |  | 411.75 | [12 empty] | VV | 2 | 2 | True | 1 | ROZPOCET
265 | K | 712973890.S | Detaily k termoplastom všeobecne, oplechovanie okraja odkvapovou lištou z hrubopolpast. plechu RŠ 250 mm | m | 3.1 |  | 0 |  |  | znížená |  | 0 | 0.0003 | 0.00093 | 0 | 0 | 16 | K | 2 |  |  |  | ROZPOCET |  |  |  | 0 | 0 | 0 | 0 | 0 | 2 | 0 | 16 | -754887688
| VV |  | "ks2" 3,1 |  | 3.1 | [12 empty] | VV | 2 | 2 | True | 1 | ROZPOCET
266 | M | 311690001000.S | Rozperný nit 6x30 mm do betónu, hliníkový | ks | 13.95 |  | 0 |  |  | znížená |  | 0 | 0.00035 | 0.0048825 | 0 | 0 | 32 | M | 2 |  |  |  | ROZPOCET |  |  |  | 0 | 0 | 0 | 0 | 0 | 2 | 0 | 16 | 1639839146
| VV |  | 3,1*4,5 |  | 13.95 | [12 empty] | VV | 2 | 2 | True | 1 | ROZPOCET
267 | K | 712990040 | Položenie geotextílie vodorovne alebo zvislo na strechy ploché do 10° | m2 | 265.364 |  | 0 |  |  | znížená |  | 0 | 0 | 0 | 0 | 0 | 16 | K | 2 |  |  |  | ROZPOCET |  |  |  | 0 | 0 | 0 | 0 | 0 | 2 | 0 | 16 | 1919366380
| VV |  | st1+st2+st3+st4+st5 |  | 265.364 | [12 empty] | VV | 2 | 2 | True | 1 | ROZPOCET
268 | M | 693110001201 | Separačná, detekčná vodivá fólia s nakašírovanou textíliou CONTROFOIL BLUE TEX | m2 | 297.786 |  | 0 |  |  | znížená |  | 0 | 0.0004 | 0.11911 | 0 | 0 | 32 | M | 2 |  |  |  | ROZPOCET |  |  |  | 0 | 0 | 0 | 0 | 0 | 2 | 0 | 16 | -1373565306
| VV |  | st1+st2+st3 |  | 258.944 | [12 empty] | VV | 2 | 2 | True | 1 | ROZPOCET
| VV |  | 258,944*1,15 'Prepočítané koeficientom množstva |  | 297.786 | [12 empty] | VV | 2 | 2 | False | 1 | ROZPOCET
269 | M | 693110003200.S | Geotextília polypropylénová netkaná 500 g/m2 | m2 | 7.383 |  | 0 |  |  | znížená |  | 0 | 0.0005 | 0.0036915 | 0 | 0 | 32 | M | 2 |  |  |  | ROZPOCET |  |  |  | 0 | 0 | 0 | 0 | 0 | 2 | 0 | 16 | -586058169
| VV |  | st4+st5 |  | 6.42 | [12 empty] | VV | 2 | 2 | True | 1 | ROZPOCET
| VV |  | 6,42*1,15 'Prepočítané koeficientom množstva |  | 7.383 | [12 empty] | VV | 2 | 2 | False | 1 | ROZPOCET
270 | K | 712941963.R | Odrezanie hydroizolácie strechy v styku s atikou, vodorovný koniec pritaviť k podkladu | m | 73.15 |  | 0 |  |  | znížená |  | 0 | 0.00026 | 0.019019 | 0 | 0 | 16 | K | 2 |  |  |  | ROZPOCET |  |  |  | 0 | 0 | 0 | 0 | 0 | 2 | 0 | 16 | -1941462630
| VV |  | "St1 | [14 empty] | VV | 2 | 1 | True | 0 | ROZPOCET
| VV |  | 2*(16,875+17,7+2,0) |  | 73.15 | [12 empty] | VV | 2 | 2 | True | 1 | ROZPOCET
271 | K | 712410901.S | Vykonanie údržby povlak. krytiny striech šikmých do 30° za studena náterom penetračným | m2 | 19.36 |  | 0 |  |  | znížená |  | 0 | 0 | 0 | 0 | 0 | 16 | K | 2 |  |  |  | ROZPOCET |  |  |  | 0 | 0 | 0 | 0 | 0 | 2 | 0 | 16 | -2007517658
| VV |  | "op1" | [14 empty] | VV | 2 | 1 | True | 0 | ROZPOCET
| VV |  | 2*(5,2+4,0)*0,9 |  | 16.56 | [12 empty] | VV | 2 | 2 | True | 0 | ROZPOCET
| VV |  | "op2 | [14 empty] | VV | 2 | 1 | True | 0 | ROZPOCET
| VV |  | 1,4*1,0*2 |  | 2.8 | [12 empty] | VV | 2 | 2 | True | 0 | ROZPOCET
| VV | op1 | Súčet |  | 19.36 | [12 empty] | VV | 2 | 4 | True | 1 | ROZPOCET
272 | M | 246170000900.S | Lak asfaltový penetračný | t | 0.005 |  | 0 |  |  | znížená |  | 0 | 1 | 0.005 | 0 | 0 | 32 | M | 2 |  |  |  | ROZPOCET |  |  |  | 0 | 0 | 0 | 0 | 0 | 2 | 0 | 16 | 2073366264
| VV |  | op1 |  | 19.36 | [12 empty] | VV | 2 | 2 | True | 1 | ROZPOCET
| VV |  | 19,36*0,00025 'Prepočítané koeficientom množstva |  | 0.005 | [12 empty] | VV | 2 | 2 | False | 1 | ROZPOCET
273 | K | 712941963.S | Vykonanie údržby prienikov povlakovej krytiny striech pásmi pritavením vpustov, ventilácií alebo komínov NAIP | ks | 19.36 |  | 0 |  |  | znížená |  | 0 | 0.00026 | 0.0050336 | 0 | 0 | 16 | K | 2 |  |  |  | ROZPOCET |  |  |  | 0 | 0 | 0 | 0 | 0 | 2 | 0 | 16 | 2003946000
| VV |  | op1 |  | 19.36 | [12 empty] | VV | 2 | 2 | True | 1 | ROZPOCET
274 | M | 628310001000.S | Pás asfaltový s posypom hr. 3,5 mm vystužený sklenenou rohožou | m2 | 19.36 |  | 0 |  |  | znížená |  | 0 | 0.00425 | 0.08228 | 0 | 0 | 32 | M | 2 |  |  |  | ROZPOCET |  |  |  | 0 | 0 | 0 | 0 | 0 | 2 | 0 | 16 | 223721642
| VV |  | op1 |  | 19.36 | [12 empty] | VV | 2 | 2 | True | 1 | ROZPOCET
275 | K | 712991020.S | Montáž podkladnej konštrukcie z OSB dosiek na atike šírky 251 - 310 mm pod klampiarske konštrukcie | m | 73.15 |  | 0 |  |  | znížená |  | 0 | 3e-05 | 0.0021945 | 0 | 0 | 16 | K | 2 |  |  |  | ROZPOCET |  |  |  | 0 | 0 | 0 | 0 | 0 | 2 | 0 | 16 | -1178542933
| VV |  | 2*(16,875+17,7+2,0) |  | 73.15 | [12 empty] | VV | 2 | 2 | True | 1 | ROZPOCET
276 | M | 311690001000.S | Rozperný nit 6x30 mm do betónu, hliníkový | ks | 585.2 |  | 0 |  |  | znížená |  | 0 | 0.00035 | 0.20482 | 0 | 0 | 32 | M | 2 |  |  |  | ROZPOCET |  |  |  | 0 | 0 | 0 | 0 | 0 | 2 | 0 | 16 | 1753692981
277 | M | 607260000450.S | Doska OSB nebrúsená hr. 25 mm | m2 | 22.677 |  | 0 |  |  | znížená |  | 0 | 0.011 | 0.24945 | 0 | 0 | 32 | M | 2 |  |  |  | ROZPOCET |  |  |  | 0 | 0 | 0 | 0 | 0 | 2 | 0 | 16 | -1847685019
278 | K | 712991030.S | Montáž podkladnej konštrukcie z OSB dosiek na atike šírky 311 - 410 mm pod klampiarske konštrukcie | m | 13.38 |  | 0 |  |  | znížená |  | 0 | 3e-05 | 0.0004014 | 0 | 0 | 16 | K | 2 |  |  |  | ROZPOCET |  |  |  | 0 | 0 | 0 | 0 | 0 | 2 | 0 | 16 | -1034002045
| VV |  | "osb1 | [14 empty] | VV | 2 | 1 | True | 0 | ROZPOCET
| VV |  | (2*3,5+3,325) |  | 10.325 | [12 empty] | VV | 2 | 2 | True | 0 | ROZPOCET
| VV |  | "osb3 | [14 empty] | VV | 2 | 1 | True | 0 | ROZPOCET
| VV |  | 3,055 |  | 3.055 | [12 empty] | VV | 2 | 2 | True | 0 | ROZPOCET
| VV |  | Súčet |  | 13.38 | [12 empty] | VV | 2 | 4 | True | 1 | ROZPOCET
279 | M | 311690001000.S | Rozperný nit 6x30 mm do betónu, hliníkový | ks | 107.04 |  | 0 |  |  | znížená |  | 0 | 0.00035 | 0.037464 | 0 | 0 | 32 | M | 2 |  |  |  | ROZPOCET |  |  |  | 0 | 0 | 0 | 0 | 0 | 2 | 0 | 16 | -1192817466
280 | M | 607260000450.S | Doska OSB nebrúsená hr. 25 mm | m2 | 5.485 |  | 0 |  |  | znížená |  | 0 | 0.011 | 0.060335 | 0 | 0 | 32 | M | 2 |  |  |  | ROZPOCET |  |  |  | 0 | 0 | 0 | 0 | 0 | 2 | 0 | 16 | -102281933
281 | K | 998712202.S | Presun hmôt pre izoláciu povlakovej krytiny v objektoch výšky nad 6 do 12 m | % |  |  | 0 |  |  | znížená |  | 0 | 0 | 0 | 0 | 0 | 16 | K | 2 |  |  |  | ROZPOCET |  |  |  | 0 | 0 | 0 | 0 | 0 | 2 | 0 | 16 | 394823394
| D | 713 | Izolácie tepelné |  |  |  | 0 |  |  |  |  | 0 |  | 4.8826 |  | 0.078457 | 2 | D | 1 |  |  |  | ROZPOCET | [9 empty] | 0
282 | K | 713000010.S | Odstránenie tepelnej izolácie stropov kladenej voľne z vláknitých materiálov hr. do 10 cm -0,00192t | m2 | 40.863 |  | 0 |  |  | znížená |  | 0 | 0 | 0 | 0.00192 | 0.078457 | 16 | K | 2 |  |  |  | ROZPOCET |  |  |  | 0 | 0 | 0 | 0 | 0 | 2 | 0 | 16 | -721850118
| VV |  | "b17** | [14 empty] | VV | 2 | 1 | True | 0 | ROZPOCET
| VV |  | 2,45*2,3*5 |  | 28.175 | [12 empty] | VV | 2 | 2 | True | 0 | ROZPOCET
| VV | b17xx | Medzisúčet |  | 28.175 | [12 empty] | VV | 2 | 3 | True | 0 | ROZPOCET
| VV |  | b12 |  | 12.688 | [12 empty] | VV | 2 | 2 | True | 0 | ROZPOCET
| VV |  | Súčet |  | 40.863 | [12 empty] | VV | 2 | 4 | True | 1 | ROZPOCET
283 | K | 713122131.R | Montáž tepelnej izolácie podláh polystyrénom, lepením celoplošne do flexibilného lepidla | m2 | 135.2 |  | 0 |  |  | znížená |  | 0 | 0.005 | 0.676 | 0 | 0 | 16 | K | 2 |  |  |  | ROZPOCET |  |  |  | 0 | 0 | 0 | 0 | 0 | 2 | 0 | 16 | 1525237708
| VV |  | p6+p8+p9+p10 |  | 135.2 | [12 empty] | VV | 2 | 2 | True | 1 | ROZPOCET
284 | M | 283750000500 | Doska XPS STYRODUR 2800 C hr. 30 mm, zateplenie soklov, suterénov, podláh, ISOVER | m2 | 137.904 |  | 0 |  |  | znížená |  | 0 | 0.0009 | 0.12411 | 0 | 0 | 32 | M | 2 |  |  |  | ROZPOCET |  |  |  | 0 | 0 | 0 | 0 | 0 | 2 | 0 | 16 | -1446991791
| VV |  | p6+p8+p9+p10 |  | 135.2 | [12 empty] | VV | 2 | 2 | True | 1 | ROZPOCET
| VV |  | 135,2*1,02 'Prepočítané koeficientom množstva |  | 137.904 | [12 empty] | VV | 2 | 2 | False | 1 | ROZPOCET
285 | K | 713132211.S | Montáž tepelnej izolácie podzemných stien a základov xps celoplošným prilepením | m2 | 85.491 |  | 0 |  |  | znížená |  | 0 | 0.0035 | 0.29922 | 0 | 0 | 16 | K | 2 |  |  |  | ROZPOCET |  |  |  | 0 | 0 | 0 | 0 | 0 | 2 | 0 | 16 | 183239308
| VV |  | "doplnenie vybúranej prímurovky | [14 empty] | VV | 2 | 1 | True | 0 | ROZPOCET
| VV |  | 2,33*0,4 |  | 0.932 | [12 empty] | VV | 2 | 2 | True | 0 | ROZPOCET
| VV |  | 3,335*0,4 |  | 1.334 | [12 empty] | VV | 2 | 2 | True | 0 | ROZPOCET
| VV |  | 2,175*0,4 |  | 0.87 | [12 empty] | VV | 2 | 2 | True | 0 | ROZPOCET
| VV |  | 3,29*0,4 |  | 1.316 | [12 empty] | VV | 2 | 2 | True | 0 | ROZPOCET
| VV | xps200 | Medzisúčet |  | 4.452 | [12 empty] | VV | 2 | 3 | True | 0 | ROZPOCET
| VV |  | hys |  | 81.039 | [12 empty] | VV | 2 | 2 | True | 0 | ROZPOCET
| VV |  | Súčet |  | 85.491 | [12 empty] | VV | 2 | 4 | True | 1 | ROZPOCET
286 | M | 283750001301 | Doska XPS STYRODUR 2800 C hr. 200 mm, zateplenie soklov, suterénov, podláh, ISOVER | m2 | 4.541 |  | 0 |  |  | znížená |  | 0 | 0.0048 | 0.021797 | 0 | 0 | 32 | M | 2 |  |  |  | ROZPOCET |  |  |  | 0 | 0 | 0 | 0 | 0 | 2 | 0 | 16 | 79626101
| VV |  | xps200 |  | 4.452 | [12 empty] | VV | 2 | 2 | True | 1 | ROZPOCET
| VV |  | 4,452*1,02 'Prepočítané koeficientom množstva |  | 4.541 | [12 empty] | VV | 2 | 2 | False | 1 | ROZPOCET
287 | M | 283750000700 | Doska XPS STYRODUR 2800 C hr. 50 mm, zateplenie soklov, suterénov, podláh, ISOVER | m2 | 82.66 |  | 0 |  |  | znížená |  | 0 | 0.0015 | 0.12399 | 0 | 0 | 32 | M | 2 |  |  |  | ROZPOCET |  |  |  | 0 | 0 | 0 | 0 | 0 | 2 | 0 | 16 | 607898683
| VV |  | hys |  | 81.039 | [12 empty] | VV | 2 | 2 | True | 1 | ROZPOCET
| VV |  | 81,039*1,02 'Prepočítané koeficientom množstva |  | 82.66 | [12 empty] | VV | 2 | 2 | False | 1 | ROZPOCET
288 | K | 713142111.R | Montáž tepelnej izolácie striech plochých do 10° polystyrénom, jednovrstvová,lepená nízkoexpanzným PUR lepidlom | m2 | 499.16 |  | 0 |  |  | znížená |  | 0 | 0.00229 | 1.1431 | 0 | 0 | 16 | K | 2 |  |  |  | ROZPOCET |  |  |  | 0 | 0 | 0 | 0 | 0 | 2 | 0 | 16 | -1529881032
| VV |  | st1*2 |  | 477.5 | [12 empty] | VV | 2 | 2 | True | 0 | ROZPOCET
| VV |  | st2*2 |  | 21.66 | [12 empty] | VV | 2 | 2 | True | 0 | ROZPOCET
| VV |  | Súčet |  | 499.16 | [12 empty] | VV | 2 | 4 | True | 1 | ROZPOCET
289 | K | 713142155.S | Montáž tepelnej izolácie striech plochých do 10° polystyrénom, rozloženej v jednej vrstve, prikotvením | m2 | 249.58 |  | 0 |  |  | znížená |  | 0 | 0.00012 | 0.02995 | 0 | 0 | 16 | K | 2 |  |  |  | ROZPOCET |  |  |  | 0 | 0 | 0 | 0 | 0 | 2 | 0 | 16 | 1188069691
| VV |  | st1+st2 |  | 249.58 | [12 empty] | VV | 2 | 2 | True | 1 | ROZPOCET
290 | M | 283720009100.S | Doska EPS hr. 120 mm, pevnosť v tlaku 150 kPa, na zateplenie podláh a plochých striech | m2 | 763.715 |  | 0 |  |  | znížená |  | 0 | 0.00294 | 2.2453 | 0 | 0 | 32 | M | 2 |  |  |  | ROZPOCET |  |  |  | 0 | 0 | 0 | 0 | 0 | 2 | 0 | 16 | -2131064381
| VV |  | st1*3 |  | 716.25 | [12 empty] | VV | 2 | 2 | True | 0 | ROZPOCET
| VV |  | st2*3 |  | 32.49 | [12 empty] | VV | 2 | 2 | True | 0 | ROZPOCET
| VV |  | Súčet |  | 748.74 | [12 empty] | VV | 2 | 4 | True | 1 | ROZPOCET
| VV |  | 748,74*1,02 'Prepočítané koeficientom množstva |  | 763.715 | [12 empty] | VV | 2 | 2 | False | 1 | ROZPOCET
291 | M | 311970001500.S | Vrut do dĺžky 150 mm na upevnenie do kombi dosiek | ks | 524.118 |  | 0 |  |  | znížená |  | 0 | 0.00015 | 0.078618 | 0 | 0 | 32 | M | 2 |  |  |  | ROZPOCET |  |  |  | 0 | 0 | 0 | 0 | 0 | 2 | 0 | 16 | 867079117
| VV |  | (st1+st2)*2*1,05 |  | 524.118 | [12 empty] | VV | 2 | 2 | True | 1 | ROZPOCET
292 | K | 713142160.R | Montáž tepelnej izolácie striech plochých do 10° spádovými doskami z polystyrénu v jednej vrstve prilepená PUR lepidlom | m2 | 10.83 |  | 0 |  |  | znížená |  | 0 | 0 | 0 | 0 | 0 | 16 | K | 2 |  |  |  | ROZPOCET |  |  |  | 0 | 0 | 0 | 0 | 0 | 2 | 0 | 16 | 1207859929
| VV |  | st2 |  | 10.83 | [12 empty] | VV | 2 | 2 | True | 1 | ROZPOCET
293 | M | 283760007500.S | Doska spádová EPS 150 S grafitová pre vyspádovanie plochých striech | m3 | 0.553 |  | 0 |  |  | znížená |  | 0 | 0.0245 | 0.013549 | 0 | 0 | 32 | M | 2 |  |  |  | ROZPOCET |  |  |  | 0 | 0 | 0 | 0 | 0 | 2 | 0 | 16 | -600251073
| VV |  | st2*(0,02+0,08)*0,5 |  | 0.542 | [12 empty] | VV | 2 | 2 | True | 1 | ROZPOCET
| VV |  | 0,542*1,02 'Prepočítané koeficientom množstva |  | 0.553 | [12 empty] | VV | 2 | 2 | False | 1 | ROZPOCET
294 | K | 713144080.S | Montáž tepelnej izolácie na atiku z XPS do lepidla s prikotvením (8 kotiev/m2) | m2 | 11.284 |  | 0 |  |  | znížená |  | 0 | 0.004 | 0.045136 | 0 | 0 | 16 | K | 2 |  |  |  | ROZPOCET |  |  |  | 0 | 0 | 0 | 0 | 0 | 2 | 0 | 16 | -1472696833
| VV |  | st3+st5 |  | 11.284 | [12 empty] | VV | 2 | 2 | True | 1 | ROZPOCET
295 | M | 283750009150.S | Doska XPS hr. 200 mm, zateplenie soklov, suterénov, podláh | m2 | 9.551 |  | 0 |  |  | znížená |  | 0 | 0.0074 | 0.070677 | 0 | 0 | 32 | M | 2 |  |  |  | ROZPOCET |  |  |  | 0 | 0 | 0 | 0 | 0 | 2 | 0 | 16 | -1681997833
| VV |  | st3 |  | 9.364 | [12 empty] | VV | 2 | 2 | True | 1 | ROZPOCET
| VV |  | 9,364*1,02 'Prepočítané koeficientom množstva |  | 9.551 | [12 empty] | VV | 2 | 2 | False | 1 | ROZPOCET
296 | M | 283750001100.S | Doska XPS hr. 120 mm, zateplenie soklov, suterénov, podláh | m2 | 3.11 |  | 0 |  |  | znížená |  | 0 | 0.0036 | 0.011196 | 0 | 0 | 32 | M | 2 |  |  |  | ROZPOCET |  |  |  | 0 | 0 | 0 | 0 | 0 | 2 | 0 | 16 | 2114751691
| VV |  | st5 |  | 1.92 | [12 empty] | VV | 2 | 2 | True | 0 | ROZPOCET
| VV |  | 2,45*0,32 "zdvojenie hrúbky pri plášťovej stene |  | 0.784 | [12 empty] | VV | 2 | 2 | True | 0 | ROZPOCET
| VV |  | Súčet |  | 2.704 | [12 empty] | VV | 2 | 4 | True | 1 | ROZPOCET
| VV |  | 2,704*1,15 'Prepočítané koeficientom množstva |  | 3.11 | [12 empty] | VV | 2 | 2 | False | 1 | ROZPOCET
297 | K | 998713202.S | Presun hmôt pre izolácie tepelné v objektoch výšky nad 6 m do 12 m | % |  |  | 0 |  |  | znížená |  | 0 | 0 | 0 | 0 | 0 | 16 | K | 2 |  |  |  | ROZPOCET |  |  |  | 0 | 0 | 0 | 0 | 0 | 2 | 0 | 16 | -1210977645
| D | 721 | Zdravotech. vnútorná kanalizácia |  |  |  | 0 |  |  |  |  | 0 |  | 0.00729 |  | 0.12592 | 2 | D | 1 |  |  |  | ROZPOCET | [9 empty] | 0
298 | K | 721274102.R | Odvetrávacia hlavica kanalizácie DN110mm, v=300mm, s integrovanou PVC manžetou vrátane dažďovej krytky, napr. TWOP 110PVC TOPWET, pol. Zti1 | ks | 3 |  | 0 |  |  | znížená |  | 0 | 0.00032 | 0.00096 | 0 | 0 | 16 | K | 2 |  |  |  | ROZPOCET |  |  |  | 0 | 0 | 0 | 0 | 0 | 2 | 0 | 16 | -2142728514
| VV |  | 3 |  | 3 | [12 empty] | VV | 2 | 2 | True | 1 | ROZPOCET
299 | K | 721274103.R | Odvetrávacia hlavica kanalizácie DN75mm, v=300mm, s integrovanou PVC manžetou vrátane dažďovej krytky, napr. TWOP 75PVC TOPWET, pol. Zti2 | ks | 2 |  | 0 |  |  | znížená |  | 0 | 0.00032 | 0.00064 | 0 | 0 | 16 | K | 2 |  |  |  | ROZPOCET |  |  |  | 0 | 0 | 0 | 0 | 0 | 2 | 0 | 16 | -1830978780
| VV |  | 2 |  | 2 | [12 empty] | VV | 2 | 2 | True | 1 | ROZPOCET
300 | K | 721210814.R | Demontáž odvetrávacích hlavíc kanalizácie, -0,04285t | ks | 2 |  | 0 |  |  | znížená |  | 0 | 0 | 0 | 0.04285 | 0.0857 | 16 | K | 2 |  |  |  | ROZPOCET |  |  |  | 0 | 0 | 0 | 0 | 0 | 2 | 0 | 16 | 678151901
| VV |  | "b27" 2 |  | 2 | [12 empty] | VV | 2 | 2 | True | 1 | ROZPOCET
301 | K | 721210823.S | Demontáž strešného vtoku DN 125, -0,02011t | ks | 2 |  | 0 |  |  | znížená |  | 0 | 0 | 0 | 0.02011 | 0.04022 | 16 | K | 2 |  |  |  | ROZPOCET |  |  |  | 0 | 0 | 0 | 0 | 0 | 2 | 0 | 16 | -977226392
| VV |  | "b28" 2 |  | 2 | [12 empty] | VV | 2 | 2 | True | 1 | ROZPOCET
302 | K | 721230072.S | Montáž strešného vtoku pre fóliové izolácie mechanicky kotveného DN 75 | ks | 1 |  | 0 |  |  | znížená |  | 0 | 0.00037 | 0.00037 | 0 | 0 | 16 | K | 2 |  |  |  | ROZPOCET |  |  |  | 0 | 0 | 0 | 0 | 0 | 2 | 0 | 16 | -2030834429
| VV |  | "vp1" 1 |  | 1 | [12 empty] | VV | 2 | 2 | True | 1 | ROZPOCET
303 | M | 286630003201 | Strešný vtok s izolačným tanierom, vertikálny odtok DN 75, záchytný kôš D 180 mm, vrátane predĺženia (napr. TW 75 PVC TOPWET), pol. Vp2 | ks | 1 |  | 0 |  |  | znížená |  | 0 | 0.00151 | 0.00151 | 0 | 0 | 32 | M | 2 |  |  |  | ROZPOCET |  |  |  | 0 | 0 | 0 | 0 | 0 | 2 | 0 | 16 | 1017360894
| VV |  | 1 |  | 1 | [12 empty] | VV | 2 | 2 | True | 1 | ROZPOCET
304 | K | 721230078.S | Montáž strešného vtoku pre fóliové izolácie mechanicky kotveného DN 125 | ks | 1 |  | 0 |  |  | znížená |  | 0 | 0.00045 | 0.00045 | 0 | 0 | 16 | K | 2 |  |  |  | ROZPOCET |  |  |  | 0 | 0 | 0 | 0 | 0 | 2 | 0 | 16 | 1945123274
305 | M | 286630003402 | Strešný vtok s izolačným tanierom, vertikálny odtok DN 125, záchytný kôš D 180 mm, vrátane predĺženia (napr.TW125 BIT S TOPWET), pol. VP1 | ks | 1 |  | 0 |  |  | znížená |  | 0 | 0.00148 | 0.00148 | 0 | 0 | 32 | M | 2 |  |  |  | ROZPOCET |  |  |  | 0 | 0 | 0 | 0 | 0 | 2 | 0 | 16 | 1570935275
| VV |  | 1 |  | 1 | [12 empty] | VV | 2 | 2 | True | 1 | ROZPOCET
306 | K | 721230160.S | Montáž bezpečnostného prepadového strešného vtoku pre fóliové izolácie mechanicky kotveného DN 75 | ks | 1 |  | 0 |  |  | znížená |  | 0 | 0.00037 | 0.00037 | 0 | 0 | 16 | K | 2 |  |  |  | ROZPOCET |  |  |  | 0 | 0 | 0 | 0 | 0 | 2 | 0 | 16 | 1863483957
307 | M | 286630003202 | Poistný prepad DN75 s integrovanou PVC manžetou (napr. TWPP 75 PVC TOPWET), pol. Vpo | ks | 1 |  | 0 |  |  | znížená |  | 0 | 0.00151 | 0.00151 | 0 | 0 | 32 | M | 2 |  |  |  | ROZPOCET |  |  |  | 0 | 0 | 0 | 0 | 0 | 2 | 0 | 16 | 140729128
| VV |  | 1 |  | 1 | [12 empty] | VV | 2 | 2 | True | 1 | ROZPOCET
308 | K | 998721202.S | Presun hmôt pre vnútornú kanalizáciu v objektoch výšky nad 6 do 12 m | % |  |  | 0 |  |  | znížená |  | 0 | 0 | 0 | 0 | 0 | 16 | K | 2 |  |  |  | ROZPOCET |  |  |  | 0 | 0 | 0 | 0 | 0 | 2 | 0 | 16 | 136347207
| D | 722 | Zdravotechnika - vnútorný vodovod |  |  |  | 0 |  |  |  |  | 0 |  | 0.25584 |  | 0 | 2 | D | 1 |  |  |  | ROZPOCET | [9 empty] | 0
309 | K | 722250180.S | Montáž hasiaceho prístroja na stenu | ks | 12 |  | 0 |  |  | znížená |  | 0 | 0 | 0 | 0 | 0 | 16 | K | 2 |  |  |  | ROZPOCET |  |  |  | 0 | 0 | 0 | 0 | 0 | 2 | 0 | 16 | -2121222612
310 | M | 449170000900.S | Prenosný hasiaci prístroj práškový P6Če 6 kg, 21A | ks | 12 |  | 0 |  |  | znížená |  | 0 | 0.02132 | 0.25584 | 0 | 0 | 32 | M | 2 |  |  |  | ROZPOCET |  |  |  | 0 | 0 | 0 | 0 | 0 | 2 | 0 | 16 | -1892439435
311 | K | 998722202.S | Presun hmôt pre vnútorný vodovod v objektoch výšky nad 6 do 12 m | % |  |  | 0 |  |  | znížená |  | 0 | 0 | 0 | 0 | 0 | 16 | K | 2 |  |  |  | ROZPOCET |  |  |  | 0 | 0 | 0 | 0 | 0 | 2 | 0 | 16 | -943977841
| D | 725 | Zdravotechnika - zariaďovacie predmety |  |  |  | 0 |  |  |  |  | 0 |  | 0.0665 |  | 0 | 2 | D | 1 |  |  |  | ROZPOCET | [9 empty] | 0
312 | K | 725291113.R | D+M sklopné zrkadlo sklon 5-10st., spodná hrana max.1100mm, ozn.Zrk | ks | 7 |  | 0 |  |  | znížená |  | 0 | 0 | 0 | 0 | 0 | 16 | K | 2 |  |  |  | ROZPOCET |  |  |  | 0 | 0 | 0 | 0 | 0 | 2 | 0 | 16 | -950725857
313 | K | 725291113.S | Montaž doplnkov zariadení kúpeľní a záchodov, drobné predmety (držiak na uterák, mydelnička) | ks | 7 |  | 0 |  |  | znížená |  | 0 | 0 | 0 | 0 | 0 | 16 | K | 2 |  |  |  | ROZPOCET |  |  |  | 0 | 0 | 0 | 0 | 0 | 2 | 0 | 16 | -1033713462
| VV |  | "Wcd" 7 |  | 7 | [12 empty] | VV | 2 | 2 | True | 1 | ROZPOCET
314 | M | 552280013400.S | Držiak toaletného papiera, ozn Wcd | ks | 7 |  | 0 |  |  | znížená |  | 0 | 0.0004 | 0.0028 | 0 | 0 | 32 | M | 2 |  |  |  | ROZPOCET |  |  |  | 0 | 0 | 0 | 0 | 0 | 2 | 0 | 16 | 1236007362
315 | K | 725291114.S | Montáž doplnkov zariadení kúpeľní a záchodov, madlá | ks | 32 |  | 0 |  |  | znížená |  | 0 | 0 | 0 | 0 | 0 | 16 | K | 2 |  |  |  | ROZPOCET |  |  |  | 0 | 0 | 0 | 0 | 0 | 2 | 0 | 16 | 809330657
| VV |  | "ma1" 12 |  | 12 | [12 empty] | VV | 2 | 2 | True | 0 | ROZPOCET
| VV |  | "ma2" 15 |  | 15 | [12 empty] | VV | 2 | 2 | True | 0 | ROZPOCET
| VV |  | "ma2" 5 |  | 5 | [12 empty] | VV | 2 | 2 | True | 0 | ROZPOCET
| VV |  | Súčet |  | 32 | [12 empty] | VV | 2 | 4 | True | 1 | ROZPOCET
316 | M | 552380012401 | Madlo biele sklopné, 70cm, kotvené do podlahy, pol.Ma1 | ks | 12 |  | 0 |  |  | znížená |  | 0 | 0.00035 | 0.0042 | 0 | 0 | 32 | M | 2 |  |  |  | ROZPOCET |  |  |  | 0 | 0 | 0 | 0 | 0 | 2 | 0 | 16 | 376208483
317 | M | 552380012402 | Madlo biele sklopné, 55cm, kotvené do steny, pol.Ma2 | ks | 15 |  | 0 |  |  | znížená |  | 0 | 0.00035 | 0.00525 | 0 | 0 | 32 | M | 2 |  |  |  | ROZPOCET |  |  |  | 0 | 0 | 0 | 0 | 0 | 2 | 0 | 16 | 1641339295
318 | M | 552380012403 | Madlo biele pevné, 60cm, kotvené do steny, pol.Ma3 | ks | 5 |  | 0 |  |  | znížená |  | 0 | 0.00035 | 0.00175 | 0 | 0 | 32 | M | 2 |  |  |  | ROZPOCET |  |  |  | 0 | 0 | 0 | 0 | 0 | 2 | 0 | 16 | -1048861774
319 | K | 725291115.S | Montáž doplnkov zariadení kúpeľní a záchodov, sedačka do sprchy alebo vane | ks | 5 |  | 0 |  |  | znížená |  | 0 | 0 | 0 | 0 | 0 | 16 | K | 2 |  |  |  | ROZPOCET |  |  |  | 0 | 0 | 0 | 0 | 0 | 2 | 0 | 16 | -250013529
320 | M | 552260002600.S | Sprchová sedačka nástenná sklápacia, nerez/plast, ozn. Sed | ks | 5 |  | 0 |  |  | znížená |  | 0 | 0.0105 | 0.0525 | 0 | 0 | 32 | M | 2 |  |  |  | ROZPOCET |  |  |  | 0 | 0 | 0 | 0 | 0 | 2 | 0 | 16 | 1002172758
321 | K | 998725202.S | Presun hmôt pre zariaďovacie predmety v objektoch výšky nad 6 do 12 m | % |  |  | 0 |  |  | znížená |  | 0 | 0 | 0 | 0 | 0 | 16 | K | 2 |  |  |  | ROZPOCET |  |  |  | 0 | 0 | 0 | 0 | 0 | 2 | 0 | 16 | -215404433
| D | 762 | Konštrukcie tesárske |  |  |  | 0 |  |  |  |  | 0 |  | 0.06522 |  | 0 | 2 | D | 1 |  |  |  | ROZPOCET | [9 empty] | 0
322 | K | 762822110.S | Montáž stropníc z hraneného a polohraneného reziva prierezovej plochy do 144 cm2 | m | 9.075 |  | 0 |  |  | znížená |  | 0 | 0 | 0 | 0 | 0 | 16 | K | 2 |  |  |  | ROZPOCET |  |  |  | 0 | 0 | 0 | 0 | 0 | 2 | 0 | 16 | -456870796
| VV |  | "osb3 | [14 empty] | VV | 2 | 1 | True | 0 | ROZPOCET
| VV |  | 3,025*3 |  | 9.075 | [12 empty] | VV | 2 | 2 | True | 1 | ROZPOCET
323 | M | 605120010600.S | Hranoly z mäkkého reziva smreku omietané do hr. 200 mm, š. 200 mm | m3 | 0.118 |  | 0 |  |  | znížená |  | 0 | 0.55 | 0.0649 | 0 | 0 | 32 | M | 2 |  |  |  | ROZPOCET |  |  |  | 0 | 0 | 0 | 0 | 0 | 2 | 0 | 16 | 536564703
| VV |  | "osb3 | [14 empty] | VV | 2 | 1 | True | 0 | ROZPOCET
| VV |  | 3,025*3*0,12*0,10 |  | 0.109 | [12 empty] | VV | 2 | 2 | True | 1 | ROZPOCET
| VV |  | 0,109*1,08 'Prepočítané koeficientom množstva |  | 0.118 | [12 empty] | VV | 2 | 2 | False | 1 | ROZPOCET
324 | K | 762895000.S | Spojovacie prostriedky pre záklop, stropnice, podbíjanie - klince, svorky | m3 | 0.109 |  | 0 |  |  | znížená |  | 0 | 0.00294 | 0.00032046 | 0 | 0 | 16 | K | 2 |  |  |  | ROZPOCET |  |  |  | 0 | 0 | 0 | 0 | 0 | 2 | 0 | 16 | 2030790767
325 | K | 998762202.S | Presun hmôt pre konštrukcie tesárske v objektoch výšky do 12 m | % |  |  | 0 |  |  | znížená |  | 0 | 0 | 0 | 0 | 0 | 16 | K | 2 |  |  |  | ROZPOCET |  |  |  | 0 | 0 | 0 | 0 | 0 | 2 | 0 | 16 | -1570456573
| D | 763 | Konštrukcie - drevostavby |  |  |  | 0 |  |  |  |  | 0 |  | 4.4553 |  | 0 | 2 | D | 1 |  |  |  | ROZPOCET | [9 empty] | 0
326 | K | 763116867.R | Priečka SDK (napr.Rigips 30.40.05HB) hr. 125 mm jednoducho opláštená doskami 1x HABITO 12,5 mm/1x RB(A) 12,5mm (v hyg.priestoroch RB1(H2) 12,5mm), s tep. izoláciou hr.75mm | m2 | 126.05 |  | 0 |  |  | znížená |  | 0 | 0.02873 | 3.6214 | 0 | 0 | 16 | K | 2 |  |  |  | ROZPOCET |  |  |  | 0 | 0 | 0 | 0 | 0 | 2 | 0 | 16 | 1027097002
| VV |  | "205" 1,6*2,65-0,9*1,97 |  | 2.467 | [12 empty] | VV | 2 | 2 | True | 0 | ROZPOCET
| VV |  | "213/212" 2,3*2,65-1,945*2,06 |  | 2.088 | [12 empty] | VV | 2 | 2 | True | 0 | ROZPOCET
| VV |  | "214/215" (6,225+4,45+0,425)*2,65-0,9*1,97*2 |  | 25.869 | [12 empty] | VV | 2 | 2 | True | 0 | ROZPOCET
| VV |  | "305/306" 2,3*2,65-0,9*1,97 |  | 4.322 | [12 empty] | VV | 2 | 2 | True | 0 | ROZPOCET
| VV |  | "307/308" (6,225+1,5)*2,65-0,9*1,97 |  | 18.698 | [12 empty] | VV | 2 | 2 | True | 0 | ROZPOCET
| VV |  | "313/314" 2,3*2,65-0,9*1,97 |  | 4.322 | [12 empty] | VV | 2 | 2 | True | 0 | ROZPOCET
| VV |  | "315/316" (6,225+1,5)*2,65 |  | 20.471 | [12 empty] | VV | 2 | 2 | True | 0 | ROZPOCET
| VV |  | "404/405" 2,3*2,65-0,9*1,97 |  | 4.322 | [12 empty] | VV | 2 | 2 | True | 0 | ROZPOCET
| VV |  | "406/407" (6,225+1,5)*2,65-0,9*1,97 |  | 18.698 | [12 empty] | VV | 2 | 2 | True | 0 | ROZPOCET
| VV |  | "412/413" 2,3*2,65-0,9*1,97 |  | 4.322 | [12 empty] | VV | 2 | 2 | True | 0 | ROZPOCET
| VV |  | "414/415" (6,225+1,5)*2,65 |  | 20.471 | [12 empty] | VV | 2 | 2 | True | 0 | ROZPOCET
| VV |  | Súčet |  | 126.05 | [12 empty] | VV | 2 | 4 | True | 1 | ROZPOCET
327 | K | 763116868.R | Priečka SDK (napr.Rigips 30.40.05HB) hr. 125 mm s pož.odol. EI60 , opláštená doskami 1x HABITO 12,5 mm/1x RB(A) 12,5mm (v hyg.priestoroch RB1(H2) 12,5mm), s tep. izoláciou hr.75mm , kotvenie skrutkami typu UMN 35 | m2 | 9.407 |  | 0 |  |  | znížená |  | 0 | 0.02873 | 0.27026 | 0 | 0 | 16 | K | 2 |  |  |  | ROZPOCET |  |  |  | 0 | 0 | 0 | 0 | 0 | 2 | 0 | 16 | 1567942377
| VV |  | "206" 4,3*2,6-0,9*1,97 |  | 9.407 | [12 empty] | VV | 2 | 2 | True | 1 | ROZPOCET
328 | K | 763120011.R | SDK obklad na kovovú podkonštrukciu R-CW 50, jednostranné opláštenie 2xRFi (DFH2)15, bez TI, PO podľa PD PBS | m2 | 14.42 |  | 0 |  |  | znížená |  | 0 | 0.02177 | 0.31392 | 0 | 0 | 16 | K | 2 |  |  |  | ROZPOCET |  |  |  | 0 | 0 | 0 | 0 | 0 | 2 | 0 | 16 | -48916918
| VV |  | "sk1" (0,35+0,35)*1,65*4 |  | 4.62 | [12 empty] | VV | 2 | 2 | True | 0 | ROZPOCET
| VV |  | "sk2" (0,25+0,25)*1,5*6 |  | 4.5 | [12 empty] | VV | 2 | 2 | True | 0 | ROZPOCET
| VV |  | "sk3" (0,25+0,25)*2,65*4 |  | 5.3 | [12 empty] | VV | 2 | 2 | True | 0 | ROZPOCET
| VV |  | Súčet |  | 14.42 | [12 empty] | VV | 2 | 4 | True | 1 | ROZPOCET
329 | K | 763126703.R | SDK šachtová stena hr.100mm na kovovú podkonštrukciu R-CW 75, opláštená z jednej strany 1xHabito 12,5mm + 1xRB(A) 12,5mm ( v hyg.priestoroch 1xRBi(H2)12,5mm) bez TI | m2 | 16.298 |  | 0 |  |  | znížená |  | 0 | 0.01532 | 0.24969 | 0 | 0 | 16 | K | 2 |  |  |  | ROZPOCET |  |  |  | 0 | 0 | 0 | 0 | 0 | 2 | 0 | 16 | -229849440
| VV |  | (0,35+0,675)*2,65*6 |  | 16.298 | [12 empty] | VV | 2 | 2 | True | 1 | ROZPOCET
330 | K | 998763403.S | Presun hmôt pre sádrokartónové konštrukcie v stavbách (objektoch) výšky od 7 do 24 m | % |  |  | 0 |  |  | znížená |  | 0 | 0 | 0 | 0 | 0 | 16 | K | 2 |  |  |  | ROZPOCET |  |  |  | 0 | 0 | 0 | 0 | 0 | 2 | 0 | 16 | 1599465457
| D | 764 | Konštrukcie klampiarske |  |  |  | 0 |  |  |  |  | 0 |  | 0.22273 |  | 0.24649 | 2 | D | 1 |  |  |  | ROZPOCET | [9 empty] | 0
331 | K | 764331830.R | Demontáž lemovania múrov na strechách rš 150mm, -0,00205t | m | 9.65 |  | 0 |  |  | znížená |  | 0 | 0 | 0 | 0.00205 | 0.019783 | 16 | K | 2 |  |  |  | ROZPOCET |  |  |  | 0 | 0 | 0 | 0 | 0 | 2 | 0 | 16 | 988052829
| VV |  | "b29 | [14 empty] | VV | 2 | 1 | True | 0 | ROZPOCET
| VV |  | 2*(2,0+2,825) |  | 9.65 | [12 empty] | VV | 2 | 2 | True | 1 | ROZPOCET
332 | K | 764410850.S | Demontáž oplechovania parapetov rš od 100 do 330 mm, -0,00135t | m | 28.2 |  | 0 |  |  | znížená |  | 0 | 0 | 0 | 0.00135 | 0.03807 | 16 | K | 2 |  |  |  | ROZPOCET |  |  |  | 0 | 0 | 0 | 0 | 0 | 2 | 0 | 16 | -802827700
| VV |  | "b30 | [14 empty] | VV | 2 | 1 | True | 0 | ROZPOCET
| VV |  | "2np | [14 empty] | VV | 2 | 1 | True | 0 | ROZPOCET
| VV |  | 2*(1,2)*4 |  | 9.6 | [12 empty] | VV | 2 | 2 | True | 0 | ROZPOCET
| VV |  | 1,5*2 |  | 3 | [12 empty] | VV | 2 | 2 | True | 0 | ROZPOCET
| VV |  | "3np | [14 empty] | VV | 2 | 1 | True | 0 | ROZPOCET
| VV |  | 2*(1,2)*2 |  | 4.8 | [12 empty] | VV | 2 | 2 | True | 0 | ROZPOCET
| VV |  | 1,5*2 |  | 3 | [12 empty] | VV | 2 | 2 | True | 0 | ROZPOCET
| VV |  | "4np | [14 empty] | VV | 2 | 1 | True | 0 | ROZPOCET
| VV |  | 2*(1,2)*2 |  | 4.8 | [12 empty] | VV | 2 | 2 | True | 0 | ROZPOCET
| VV |  | 1,5*2 |  | 3 | [12 empty] | VV | 2 | 2 | True | 0 | ROZPOCET
| VV |  | Súčet |  | 28.2 | [12 empty] | VV | 2 | 4 | True | 1 | ROZPOCET
333 | K | 764430810.S | Demontáž oplechovania múrov a nadmuroviek rš do 250 mm, -0,00142t | m | 2.825 |  | 0 |  |  | znížená |  | 0 | 0 | 0 | 0.00142 | 0.0040115 | 16 | K | 2 |  |  |  | ROZPOCET |  |  |  | 0 | 0 | 0 | 0 | 0 | 2 | 0 | 16 | -2856782
| VV |  | "b29" 2,825 |  | 2.825 | [12 empty] | VV | 2 | 2 | True | 1 | ROZPOCET
334 | K | 764430840.S | Demontáž oplechovania múrov a nadmuroviek rš od 330 do 500 mm, -0,00230t | m | 75.85 |  | 0 |  |  | znížená |  | 0 | 0 | 0 | 0.0023 | 0.17445 | 16 | K | 2 |  |  |  | ROZPOCET |  |  |  | 0 | 0 | 0 | 0 | 0 | 2 | 0 | 16 | 1360569266
| VV |  | "b29 | [14 empty] | VV | 2 | 1 | True | 0 | ROZPOCET
| VV |  | 2*(17,7+16,875+2,0) |  | 73.15 | [12 empty] | VV | 2 | 2 | True | 0 | ROZPOCET
| VV |  | "b30 | [14 empty] | VV | 2 | 1 | True | 0 | ROZPOCET
| VV |  | 1,3+1,4 |  | 2.7 | [12 empty] | VV | 2 | 2 | True | 0 | ROZPOCET
| VV |  | Súčet |  | 75.85 | [12 empty] | VV | 2 | 4 | True | 1 | ROZPOCET
335 | K | 764454801.S | Demontáž odpadových rúr kruhových, s priemerom 75 a 100 mm, -0,00226t | m | 4.5 |  | 0 |  |  | znížená |  | 0 | 0 | 0 | 0.00226 | 0.01017 | 16 | K | 2 |  |  |  | ROZPOCET |  |  |  | 0 | 0 | 0 | 0 | 0 | 2 | 0 | 16 | 1645337002
| VV |  | "b30 | [14 empty] | VV | 2 | 1 | True | 0 | ROZPOCET
| VV |  | 4,5 |  | 4.5 | [12 empty] | VV | 2 | 2 | True | 1 | ROZPOCET
336 | K | 764410770.R | Oplechovanie parapetov z hliníkového Al plechu hr.1mm, s práškovou povrchovou úpravou, vrátane rohov r.š. 475 mm, ozn.Kf1 | m | 15.9 |  | 0 |  |  | znížená |  | 0 | 0.00205 | 0.032595 | 0 | 0 | 4 | K | 2 |  |  |  | ROZPOCET |  |  |  | 0 | 0 | 0 | 0 | 0 | 2 | 0 | 4 | 735546300
337 | K | 764410771.R | Oplechovanie parapetov z hliníkového Al plechu hr.1mm, s práškovou povrchovou úpravou, vrátane rohov r.š. 400 mm, ozn.Kf2 | m | 18 |  | 0 |  |  | znížená |  | 0 | 0.00205 | 0.0369 | 0 | 0 | 4 | K | 2 |  |  |  | ROZPOCET |  |  |  | 0 | 0 | 0 | 0 | 0 | 2 | 0 | 4 | -1804739555
338 | K | 764410772.R | Oplechovanie parapetov z hliníkového Al plechu hr.1mm, s práškovou povrchovou úpravou, vrátane rohov r.š. 375 mm, ozn.Kf3 | m | 2.6 |  | 0 |  |  | znížená |  | 0 | 0.00205 | 0.00533 | 0 | 0 | 4 | K | 2 |  |  |  | ROZPOCET |  |  |  | 0 | 0 | 0 | 0 | 0 | 2 | 0 | 4 | -1927411546
339 | K | 764721111.R | Lodžiový odkvapový profil z prírodného hliník.plechu napr.CELOX, vrátane krytiek a spojok, ozn.kf5 | m | 70 |  | 0 |  |  | znížená |  | 0 | 0.00157 | 0.1099 | 0 | 0 | 16 | K | 2 |  |  |  | ROZPOCET |  |  |  | 0 | 0 | 0 | 0 | 0 | 2 | 0 | 16 | 2117975662
| VV |  | 70,0 |  | 70 | [12 empty] | VV | 2 | 2 | True | 1 | ROZPOCET
340 | K | 764721118.R | Oplechovanie dilatačné, vrátane krycej lišty z plechov LINDAB, rš.350+150 mm, ozn.Kf6 | m | 5 |  | 0 |  |  | znížená |  | 0 | 0.0059 | 0.0295 | 0 | 0 | 16 | K | 2 |  |  |  | ROZPOCET |  |  |  | 0 | 0 | 0 | 0 | 0 | 2 | 0 | 16 | -844155945
341 | K | 764751111 | Odpadová rúra kruhová D 87 mm Lindab Rainline Elite | m | 4.7 |  | 0 |  |  | znížená |  | 0 | 0.00181 | 0.008507 | 0 | 0 | 16 | K | 2 |  |  |  | ROZPOCET |  |  |  | 0 | 0 | 0 | 0 | 0 | 2 | 0 | 16 | 485483357
| VV |  | "kf4" 4,7 |  | 4.7 | [12 empty] | VV | 2 | 2 | True | 1 | ROZPOCET
342 | K | 998764201.S | Presun hmôt pre konštrukcie klampiarske v objektoch výšky do 6 m | % |  |  | 0 |  |  | znížená |  | 0 | 0 | 0 | 0 | 0 | 16 | K | 2 |  |  |  | ROZPOCET |  |  |  | 0 | 0 | 0 | 0 | 0 | 2 | 0 | 16 | 357385950
| D | 766 | Konštrukcie stolárske |  |  |  | 0 |  |  |  |  | 0 |  | 1.0324 |  | 2.3556 | 2 | D | 1 |  |  |  | ROZPOCET | [9 empty] | 0
343 | K | 766621400.S | Montáž okien plastových s hydroizolačnými ISO páskami (exteriérová a interiérová) | m | 79.7 |  | 0 |  |  | znížená |  | 0 | 0.00021 | 0.016737 | 0 | 0 | 16 | K | 2 |  |  |  | ROZPOCET |  |  |  | 0 | 0 | 0 | 0 | 0 | 2 | 0 | 16 | -706754990
| VV |  | "po1" 2*(1,2+0,6)*9 |  | 32.4 | [12 empty] | VV | 2 | 2 | True | 0 | ROZPOCET
| VV |  | "pd1" 2*(2,375+2,4)*2 |  | 19.1 | [12 empty] | VV | 2 | 2 | True | 0 | ROZPOCET
| VV |  | "pd2" 2*(2,275+2,4)*2 |  | 18.7 | [12 empty] | VV | 2 | 2 | True | 0 | ROZPOCET
| VV |  | "pd3" 2*(2,35+2,4)*1 |  | 9.5 | [12 empty] | VV | 2 | 2 | True | 0 | ROZPOCET
| VV |  | Súčet |  | 79.7 | [12 empty] | VV | 2 | 4 | True | 1 | ROZPOCET
344 | M | 283290006100.S | Tesniaca paropriepustná fólia polymér-flísová, š. 290 mm, dĺ. 30 m, pre tesnenie pripájacej škáry okenného rámu a muriva z exteriéru | m | 83.685 |  | 0 |  |  | znížená |  | 0 | 0.0001 | 0.0083685 | 0 | 0 | 32 | M | 2 |  |  |  | ROZPOCET |  |  |  | 0 | 0 | 0 | 0 | 0 | 2 | 0 | 16 | 1737133290
345 | M | 283290006200.S | Tesniaca paronepriepustná fólia polymér-flísová, š. 70 mm, dĺ. 30 m, pre tesnenie pripájacej škáry okenného rámu a muriva z interiéru | m | 83.685 |  | 0 |  |  | znížená |  | 0 | 0.0001 | 0.0083685 | 0 | 0 | 32 | M | 2 |  |  |  | ROZPOCET |  |  |  | 0 | 0 | 0 | 0 | 0 | 2 | 0 | 16 | 1929043700
346 | M | 611000000Po1 | Okno plastové, 1krídlové,sklopné, zasklenie izolačným 3sklom, s otváracím mechanizmom, 1200x600mm, podrobná špecifikácia podľa pPD, pol. Po1 | ks | 9 |  | 0 |  |  | znížená |  | 0 | 0 | 0 | 0 | 0 | 32 | M | 2 |  |  |  | ROZPOCET |  |  |  | 0 | 0 | 0 | 0 | 0 | 2 | 0 | 16 | -1345761964
| VV |  | 9 |  | 9 | [12 empty] | VV | 2 | 2 | True | 1 | ROZPOCET
347 | M | 611000000Pd1 | Dvere terasové, 1-krídlové plastové ,zasklené, v spodnej časti výplň sendvičovým panelom do 400mm, 1050x2400mm, združené s 1-krídlovým OS oknom,1325x1450mm , zasklenie izolačným 3-sklom, podrobná špecifikácia podľa PD, pol. Pd1 | ks | 2 |  | 0 |  |  | znížená |  | 0 | 0 | 0 | 0 | 0 | 32 | M | 2 |  |  |  | ROZPOCET |  |  |  | 0 | 0 | 0 | 0 | 0 | 2 | 0 | 16 | 2082046234
| VV |  | "pd1L+pd1P" 1+1 |  | 2 | [12 empty] | VV | 2 | 2 | True | 1 | ROZPOCET
348 | M | 611000000Pd2 | Dvere terasové, 1-krídlové plastové ,zasklené, v spodnej časti výplň sendvičovým panelom do 400mm, 1050x2400mm, združené s 1-krídlovým OS oknom,1225x1450mm , zasklenie izolačným 3-sklom, podrobná špecifikácia podľa PD, pol. Pd2 | ks | 2 |  | 0 |  |  | znížená |  | 0 | 0 | 0 | 0 | 0 | 32 | M | 2 |  |  |  | ROZPOCET |  |  |  | 0 | 0 | 0 | 0 | 0 | 2 | 0 | 16 | 1908040473
| VV |  | "pd2L+pd2P" 1+1 |  | 2 | [12 empty] | VV | 2 | 2 | True | 1 | ROZPOCET
349 | M | 611000000Pd3 | Dvere terasové, 1-krídlové plastové ,zasklené, v spodnej časti výplň sendvičovým panelom do 900mm, 1050x2400mm, združené s 1-krídlovým OS oknom,1225x1450mm , zasklenie izolačným 3-sklom, podrobná špecifikácia podľa PD, pol. Pd3 | ks | 1 |  | 0 |  |  | znížená |  | 0 | 0 | 0 | 0 | 0 | 32 | M | 2 |  |  |  | ROZPOCET |  |  |  | 0 | 0 | 0 | 0 | 0 | 2 | 0 | 16 | -278605026
| VV |  | "pd3L" 1 |  | 1 | [12 empty] | VV | 2 | 2 | True | 1 | ROZPOCET
350 | K | 766651201.S | Montáž púzdra posuvných dverí do montovanej priečky (napr. sadrokartón) s jedným zasúvacím púzdrom pre jedno krídlo, priechod 0,6-1 m | ks | 1 |  | 0 |  |  | znížená |  | 0 | 0.00105 | 0.00105 | 0 | 0 | 16 | K | 2 |  |  |  | ROZPOCET |  |  |  | 0 | 0 | 0 | 0 | 0 | 2 | 0 | 16 | 956473469
351 | M | 553310013100 | Stavebné puzdro pre posuvné dvere ŠTANDARD čistý priechod 900 mm | ks | 1 |  | 0 |  |  | znížená |  | 0 | 0.00473 | 0.00473 | 0 | 0 | 32 | M | 2 |  |  |  | ROZPOCET |  |  |  | 0 | 0 | 0 | 0 | 0 | 2 | 0 | 16 | -454650059
352 | K | 766662114.S | Montáž dverového krídla otočného jednokrídlového špeciálneho, do existujúcej zárubne, vrátane kovania | ks | 30 |  | 0 |  |  | znížená |  | 0 | 0 | 0 | 0 | 0 | 16 | K | 2 |  |  |  | ROZPOCET |  |  |  | 0 | 0 | 0 | 0 | 0 | 2 | 0 | 16 | 457217733
| VV |  | "Di1" 3+3 "L+P |  | 6 | [12 empty] | VV | 2 | 2 | True | 0 | ROZPOCET
| VV |  | "Di2" 1+0 |  | 1 | [12 empty] | VV | 2 | 2 | True | 0 | ROZPOCET
| VV |  | "Di3" 0+1 |  | 1 | [12 empty] | VV | 2 | 2 | True | 0 | ROZPOCET
| VV |  | "Di4" 1+0 |  | 1 | [12 empty] | VV | 2 | 2 | True | 0 | ROZPOCET
| VV |  | "Di5" 4+3 |  | 7 | [12 empty] | VV | 2 | 2 | True | 0 | ROZPOCET
| VV |  | "Di6" 4+5 |  | 9 | [12 empty] | VV | 2 | 2 | True | 0 | ROZPOCET
| VV |  | "Di7" 2+2 |  | 4 | [12 empty] | VV | 2 | 2 | True | 0 | ROZPOCET
| VV |  | "Di9" 0+1 |  | 1 | [12 empty] | VV | 2 | 2 | True | 0 | ROZPOCET
| VV |  | Súčet |  | 30 | [12 empty] | VV | 2 | 4 | True | 1 | ROZPOCET
353 | M | 611720000201 | Vnútorné dvere vchodové 900x1970mm, plné, povrch CPL laminát,PO EW-C30/D3, 3 závesové, 1 krídlové, vrátane kovania a protipož.padacieho prahu,ozn.Di1 | ks | 6 |  | 0 |  |  | znížená |  | 0 | 0.03 | 0.18 | 0 | 0 | 32 | M | 2 |  |  |  | ROZPOCET |  |  |  | 0 | 0 | 0 | 0 | 0 | 2 | 0 | 16 | -1850280119
354 | M | 611720000202 | Vnútorné dvere 900x1970mm, s 2/3 zasklením, povrch CPL laminát,PO EW-C30/D3, 3 závesové, 1 krídlové, vrátane kovania a protipož.padacieho prahu,ozn.Di2 | ks | 1 |  | 0 |  |  | znížená |  | 0 | 0.03 | 0.03 | 0 | 0 | 32 | M | 2 |  |  |  | ROZPOCET |  |  |  | 0 | 0 | 0 | 0 | 0 | 2 | 0 | 16 | -156830779
355 | M | 611720000203 | Vnútorné dvere 900x1970mm, plné, povrch CPL laminát, PO EW-C30/D3,vodovzdorné 3 závesové, 1 krídlové, vrátane kovania a protipož.padacieho prahu,ozn.Di3 | ks | 1 |  | 0 |  |  | znížená |  | 0 | 0.03 | 0.03 | 0 | 0 | 32 | M | 2 |  |  |  | ROZPOCET |  |  |  | 0 | 0 | 0 | 0 | 0 | 2 | 0 | 16 | 1350469253
356 | M | 611720000204 | Vnútorné dvere 900x1970mm, plné, povrch CPL laminát, 3 závesové, 1 krídlové, vrátane kovania,spodného štetinového tesnenia, prechodová lišta,ozn. Di4 | ks | 1 |  | 0 |  |  | znížená |  | 0 | 0.03 | 0.03 | 0 | 0 | 32 | M | 2 |  |  |  | ROZPOCET |  |  |  | 0 | 0 | 0 | 0 | 0 | 2 | 0 | 16 | 1388898802
357 | M | 611720000205 | Vnútorné dvere 900x1970mm, 2/3zasklenie, povrch CPL laminát, 3 závesové, 1 krídlové, vrátane kovania,spodného štetinového tesnenia, prechodová lišta,ozn. Di5 | ks | 7 |  | 0 |  |  | znížená |  | 0 | 0.03 | 0.21 | 0 | 0 | 32 | M | 2 |  |  |  | ROZPOCET |  |  |  | 0 | 0 | 0 | 0 | 0 | 2 | 0 | 16 | -1826261906
358 | M | 611720000206 | Vnútorné dvere 900x1970mm, plné, povrch CPL laminát, 3 závesové, 1 krídlové, vrátane kovania,spodného štetinového tesnenia, prechodová lišta,ozn. Di6 | ks | 9 |  | 0 |  |  | znížená |  | 0 | 0.03 | 0.27 | 0 | 0 | 32 | M | 2 |  |  |  | ROZPOCET |  |  |  | 0 | 0 | 0 | 0 | 0 | 2 | 0 | 16 | -2086317906
359 | M | 611720000207 | Vnútorné dvere 900x1970mm, plné, povrch CPL laminát, 3 závesové, 1 krídlové, vrátane kovania,spodného štetinového tesnenia, prechodová lišta,ozn. Di7 | ks | 4 |  | 0 |  |  | znížená |  | 0 | 0.03 | 0.12 | 0 | 0 | 32 | M | 2 |  |  |  | ROZPOCET |  |  |  | 0 | 0 | 0 | 0 | 0 | 2 | 0 | 16 | 1349397056
360 | M | 611720000209 | Vnútorné dvere 700x1970mm, plné, povrch CPL laminát, 3 závesové, 1 krídlové, vrátane kovania,spodného štetinového tesnenia, prechodová lišta,ozn. Di9 | ks | 1 |  | 0 |  |  | znížená |  | 0 | 0.03 | 0.03 | 0 | 0 | 32 | M | 2 |  |  |  | ROZPOCET |  |  |  | 0 | 0 | 0 | 0 | 0 | 2 | 0 | 16 | 2051455231
361 | K | 766664125.S | Montáž dverí drevených posuvných jednokrídlových, posun do puzdra | ks | 1 |  | 0 |  |  | znížená |  | 0 | 0 | 0 | 0 | 0 | 16 | K | 2 |  |  |  | ROZPOCET |  |  |  | 0 | 0 | 0 | 0 | 0 | 2 | 0 | 16 | -1287617074
362 | M | 611610000401 | Dvere vnútorné, hladké, plné, do púzdra, vrátane kovania, 950x1970mm, ozn.Di8 | ks | 1 |  | 0 |  |  | znížená |  | 0 | 0.025 | 0.025 | 0 | 0 | 32 | M | 2 |  |  |  | ROZPOCET |  |  |  | 0 | 0 | 0 | 0 | 0 | 2 | 0 | 16 | 1151725409
| VV |  | 1 |  | 1 | [12 empty] | VV | 2 | 2 | True | 1 | ROZPOCET
363 | K | 766694142.S | Montáž parapetnej dosky plastovej šírky do 300 mm, dĺžky 1000-1600 mm | ks | 14 |  | 0 |  |  | znížená |  | 0 | 0.00026 | 0.00364 | 0 | 0 | 16 | K | 2 |  |  |  | ROZPOCET |  |  |  | 0 | 0 | 0 | 0 | 0 | 2 | 0 | 16 | -2104678073
| VV |  | 9+2+3 |  | 14 | [12 empty] | VV | 2 | 2 | True | 1 | ROZPOCET
364 | M | 611560000800.S | Plastové krytky k vnútorným parapetom plastovým, pár, vo farbe biela | ks | 14.7 |  | 0 |  |  | znížená |  | 0 | 0.0001 | 0.00147 | 0 | 0 | 32 | M | 2 |  |  |  | ROZPOCET |  |  |  | 0 | 0 | 0 | 0 | 0 | 2 | 0 | 16 | -152027534
| VV |  | 14 |  | 14 | [12 empty] | VV | 2 | 2 | True | 1 | ROZPOCET
| VV |  | 14*1,05 'Prepočítané koeficientom množstva |  | 14.7 | [12 empty] | VV | 2 | 2 | False | 1 | ROZPOCET
365 | M | 611560000300.S | Parapetná doska plastová, šírka 250 mm, komôrková vnútorná, | m | 17.981 |  | 0 |  |  | znížená |  | 0 | 0.00098 | 0.017621 | 0 | 0 | 32 | M | 2 |  |  |  | ROZPOCET |  |  |  | 0 | 0 | 0 | 0 | 0 | 2 | 0 | 16 | 508937941
| VV |  | 9*1,2+1,325*2+1,225*3 |  | 17.125 | [12 empty] | VV | 2 | 2 | True | 1 | ROZPOCET
| VV |  | 17,125*1,05 'Prepočítané koeficientom množstva |  | 17.981 | [12 empty] | VV | 2 | 2 | False | 1 | ROZPOCET
366 | K | 766702111.S | Montáž zárubní obložkových pre dvere jednokrídlové | ks | 1 |  | 0 |  |  | znížená |  | 0 | 0.00045 | 0.00045 | 0 | 0 | 16 | K | 2 |  |  |  | ROZPOCET |  |  |  | 0 | 0 | 0 | 0 | 0 | 2 | 0 | 16 | -407004302
| VV |  | "Di8" 1 |  | 1 | [12 empty] | VV | 2 | 2 | True | 1 | ROZPOCET
367 | M | 611810002701 | Zárubňa vnútorná obložková, pre posuvné dvere, šírka 900 mm, výška 1970 mm, DTD doska, povrch CPL laminát, pre stenu hrúbky 60-170 mm, pre jednokrídlové dvere | ks | 1 |  | 0 |  |  | znížená |  | 0 | 0.015 | 0.015 | 0 | 0 | 32 | M | 2 |  |  |  | ROZPOCET |  |  |  | 0 | 0 | 0 | 0 | 0 | 2 | 0 | 16 | -157345454
| VV |  | "di8"1 |  | 1 | [12 empty] | VV | 2 | 2 | True | 1 | ROZPOCET
368 | K | 767649194.S | Montáž doplnkov dverí - madlo | ks | 18 |  | 0 |  |  | znížená |  | 0 | 2e-05 | 0.00036 | 0 | 0 | 16 | K | 2 |  |  |  | ROZPOCET |  |  |  | 0 | 0 | 0 | 0 | 0 | 2 | 0 | 16 | -207246234
| VV |  | "Di1" 6*2 |  | 12 | [12 empty] | VV | 2 | 2 | True | 0 | ROZPOCET
| VV |  | "Di2" 1*2 |  | 2 | [12 empty] | VV | 2 | 2 | True | 0 | ROZPOCET
| VV |  | "Di3" 1*2 |  | 2 | [12 empty] | VV | 2 | 2 | True | 0 | ROZPOCET
| VV |  | "Di4" 1*2 |  | 2 | [12 empty] | VV | 2 | 2 | True | 0 | ROZPOCET
| VV |  | Súčet |  | 18 | [12 empty] | VV | 2 | 4 | True | 1 | ROZPOCET
369 | M | 549150001401 | Madlo dverové | ks | 18 |  | 0 |  |  | znížená |  | 0 | 0.0012 | 0.0216 | 0 | 0 | 32 | M | 2 |  |  |  | ROZPOCET |  |  |  | 0 | 0 | 0 | 0 | 0 | 2 | 0 | 16 | 1850980309
370 | K | 766669113.S | Montáž kovania - okapného plechu | ks | 62 |  | 0 |  |  | znížená |  | 0 | 0 | 0 | 0 | 0 | 16 | K | 2 |  |  |  | ROZPOCET |  |  |  | 0 | 0 | 0 | 0 | 0 | 2 | 0 | 16 | -1450665728
| VV |  | "Di1" 6*2 |  | 12 | [12 empty] | VV | 2 | 2 | True | 0 | ROZPOCET
| VV |  | "Di2" 1*2 |  | 2 | [12 empty] | VV | 2 | 2 | True | 0 | ROZPOCET
| VV |  | "Di3" 1*2 |  | 2 | [12 empty] | VV | 2 | 2 | True | 0 | ROZPOCET
| VV |  | "Di4" 1*2 |  | 2 | [12 empty] | VV | 2 | 2 | True | 0 | ROZPOCET
| VV |  | "Di5" 7*2 |  | 14 | [12 empty] | VV | 2 | 2 | True | 0 | ROZPOCET
| VV |  | "Di6" 9*2 |  | 18 | [12 empty] | VV | 2 | 2 | True | 0 | ROZPOCET
| VV |  | "Di7" 4*2 |  | 8 | [12 empty] | VV | 2 | 2 | True | 0 | ROZPOCET
| VV |  | "Di8" 1*2 |  | 2 | [12 empty] | VV | 2 | 2 | True | 0 | ROZPOCET
| VV |  | "Di9" 1*2 |  | 2 | [12 empty] | VV | 2 | 2 | True | 0 | ROZPOCET
| VV |  | Súčet |  | 62 | [12 empty] | VV | 2 | 4 | True | 1 | ROZPOCET
371 | M | 553000000003 | Okopový plech 150mm, nerez brusený | ks | 62 |  | 0 |  |  | znížená |  | 0 | 0 | 0 | 0 | 0 | 32 | M | 2 |  |  |  | ROZPOCET |  |  |  | 0 | 0 | 0 | 0 | 0 | 2 | 0 | 16 | -223196695
372 | K | 766669116.S | Montáž samozatvárača pre dverné krídla s hmotnosťou do 25 kg | ks | 8 |  | 0 |  |  | znížená |  | 0 | 0 | 0 | 0 | 0 | 16 | K | 2 |  |  |  | ROZPOCET |  |  |  | 0 | 0 | 0 | 0 | 0 | 2 | 0 | 16 | 552896927
| VV |  | "Di1" 3+3 |  | 6 | [12 empty] | VV | 2 | 2 | True | 0 | ROZPOCET
| VV |  | "Di2" 1+0 |  | 1 | [12 empty] | VV | 2 | 2 | True | 0 | ROZPOCET
| VV |  | "Di3" 0+1 |  | 1 | [12 empty] | VV | 2 | 2 | True | 0 | ROZPOCET
| VV |  | Súčet |  | 8 | [12 empty] | VV | 2 | 4 | True | 1 | ROZPOCET
373 | M | 549170000400.S | Samozatvárač dverí do 25 kg hydraulický, rozmer 169x78x73,5 mm, pre dvere šírky max. 700 mm | ks | 8 |  | 0 |  |  | znížená |  | 0 | 0.001 | 0.008 | 0 | 0 | 32 | M | 2 |  |  |  | ROZPOCET |  |  |  | 0 | 0 | 0 | 0 | 0 | 2 | 0 | 16 | -41975265
374 | K | 766694980.R | Demontáž parapetnej dosky drevenej šírky do 300 mm, -0,003t | m | 19.2 |  | 0 |  |  | znížená |  | 0 | 0 | 0 | 0.003 | 0.0576 | 16 | K | 2 |  |  |  | ROZPOCET |  |  |  | 0 | 0 | 0 | 0 | 0 | 2 | 0 | 16 | -1643525244
| VV |  | "2np | [14 empty] | VV | 2 | 1 | True | 0 | ROZPOCET
| VV |  | 2*(1,2)*4 |  | 9.6 | [12 empty] | VV | 2 | 2 | True | 0 | ROZPOCET
| VV |  | "3np | [14 empty] | VV | 2 | 1 | True | 0 | ROZPOCET
| VV |  | 2*(1,2)*2 |  | 4.8 | [12 empty] | VV | 2 | 2 | True | 0 | ROZPOCET
| VV |  | "4np | [14 empty] | VV | 2 | 1 | True | 0 | ROZPOCET
| VV |  | 2*(1,2)*2 |  | 4.8 | [12 empty] | VV | 2 | 2 | True | 0 | ROZPOCET
| VV |  | Súčet |  | 19.2 | [12 empty] | VV | 2 | 4 | True | 1 | ROZPOCET
375 | K | 766811001.R | D+M kuchynskej linky vrátane spotrebičov, špecifikácia podľa PD, ozn.KL1/a | ks | 3 |  | 0 |  |  | znížená |  | 0 | 0 | 0 | 0 | 0 | 16 | K | 2 |  |  |  | ROZPOCET |  |  |  | 0 | 0 | 0 | 0 | 0 | 2 | 0 | 16 | -1970567388
376 | K | 766811002.R | D+M kuchynskej linky vrátane spotrebičov, špecifikácia podľa PD, ozn.KL1/b | ks | 2 |  | 0 |  |  | znížená |  | 0 | 0 | 0 | 0 | 0 | 16 | K | 2 |  |  |  | ROZPOCET |  |  |  | 0 | 0 | 0 | 0 | 0 | 2 | 0 | 16 | -142721419
377 | K | 766811003.R | D+M kuchynskej linky vrátane spotrebičov, špecifikácia podľa PD, ozn.KL2 | ks | 1 |  | 0 |  |  | znížená |  | 0 | 0 | 0 | 0 | 0 | 16 | K | 2 |  |  |  | ROZPOCET |  |  |  | 0 | 0 | 0 | 0 | 0 | 2 | 0 | 16 | 1231538129
378 | K | 766811801.S | Demontáž kuchynskej linky drevenej, spodnej skrinky -0,0130t | ks | 12 |  | 0 |  |  | znížená |  | 0 | 0 | 0 | 0.013 | 0.156 | 16 | K | 2 |  |  |  | ROZPOCET |  |  |  | 0 | 0 | 0 | 0 | 0 | 2 | 0 | 16 | -1943652436
| VV |  | "b22" 4*3 |  | 12 | [12 empty] | VV | 2 | 2 | True | 1 | ROZPOCET
379 | K | 766811802.S | Demontáž kuchynskej linky drevenej, hornej skrinky -0,01000t | ks | 12 |  | 0 |  |  | znížená |  | 0 | 0 | 0 | 0.01 | 0.12 | 16 | K | 2 |  |  |  | ROZPOCET |  |  |  | 0 | 0 | 0 | 0 | 0 | 2 | 0 | 16 | 304220976
| VV |  | "b22" 4*3 |  | 12 | [12 empty] | VV | 2 | 2 | True | 1 | ROZPOCET
380 | K | 766811803.S | Demontáž kuchynskej linky drevenej, pracovnej dosky -0,02100t | ks | 4 |  | 0 |  |  | znížená |  | 0 | 0 | 0 | 0.021 | 0.084 | 16 | K | 2 |  |  |  | ROZPOCET |  |  |  | 0 | 0 | 0 | 0 | 0 | 2 | 0 | 16 | 665958262
| VV |  | "b22" 4 |  | 4 | [12 empty] | VV | 2 | 2 | True | 1 | ROZPOCET
381 | K | 766821001.R | D+M vstavanej skrine 2krídlovej, 1200x2650 | ks | 6 |  | 0 |  |  | znížená |  | 0 | 0 | 0 | 0.088 | 0.528 | 16 | K | 2 |  |  |  | ROZPOCET |  |  |  | 0 | 0 | 0 | 0 | 0 | 2 | 0 | 16 | 2015035835
382 | K | 766821821.S | Demontáž vstavanej skrine dvojkrídlových -0,11000t | ks | 6 |  | 0 |  |  | znížená |  | 0 | 0 | 0 | 0.11 | 0.66 | 16 | K | 2 |  |  |  | ROZPOCET |  |  |  | 0 | 0 | 0 | 0 | 0 | 2 | 0 | 16 | -1668342448
| VV |  | "b22" 6 |  | 6 | [12 empty] | VV | 2 | 2 | True | 1 | ROZPOCET
464 | K | 766821821.R | Demontáž vstavanej skrine trojkrídlových -0,15000t | ks | 5 |  | 0 |  |  | znížená |  | 0 | 0 | 0 | 0.15 | 0.75 | 16 | K | 2 |  |  |  | ROZPOCET |  |  |  | 0 | 0 | 0 | 0 | 0 | 2 | 0 | 16 | 403018734
| VV |  | "b22" 5 |  | 5 | [12 empty] | VV | 2 | 2 | True | 1 | ROZPOCET
383 | K | 998766202.S | Presun hmot pre konštrukcie stolárske v objektoch výšky nad 6 do 12 m | % |  |  | 0 |  |  | znížená |  | 0 | 0 | 0 | 0 | 0 | 16 | K | 2 |  |  |  | ROZPOCET |  |  |  | 0 | 0 | 0 | 0 | 0 | 2 | 0 | 16 | 1863013155
| D | 767 | Konštrukcie doplnkové kovové |  |  |  | 0 |  |  |  |  | 0 |  | 0.61723 |  | 0 | 2 | D | 1 |  |  |  | ROZPOCET | [9 empty] | 0
384 | K | 767131111.S | Montáž stien a priečok z plechu spojených skrutkovaním | m2 | 4.388 |  | 0 |  |  | znížená |  | 0 | 8e-05 | 0.00035104 | 0 | 0 | 16 | K | 2 |  |  |  | ROZPOCET |  |  |  | 0 | 0 | 0 | 0 | 0 | 2 | 0 | 16 | -1364142816
| VV |  | "zb3" 1,03*2,13*2 |  | 4.388 | [12 empty] | VV | 2 | 2 | True | 1 | ROZPOCET
385 | M | 553000000Zb3 | Deliaca priečka medzi loggiami - tenkostenný oceľový uzavretý (Jäkl) profil 50/50/2mm, vrátane kotevných prvkov, hmot. 30,272kg, povrch.úprava žiarovým pozinkovaním, ozn. Zb3 | ks | 2 |  | 0 |  |  | znížená |  | 0 | 0 | 0 | 0 | 0 | 32 | M | 2 |  |  |  | ROZPOCET |  |  |  | 0 | 0 | 0 | 0 | 0 | 2 | 0 | 16 | 1860233832
386 | K | 767137512.S | Obloženie zábradlí kompaktnými doskami skrutkovaním | m2 | 76.883 |  | 0 |  |  | znížená |  | 0 | 0.00085 | 0.065351 | 0 | 0 | 16 | K | 2 |  |  |  | ROZPOCET |  |  |  | 0 | 0 | 0 | 0 | 0 | 2 | 0 | 16 | -1920702949
| VV |  | "výplň zábradli | [14 empty] | VV | 2 | 1 | True | 0 | ROZPOCET
| VV |  | "zb1" 6,225*1,1*8 |  | 54.78 | [12 empty] | VV | 2 | 2 | True | 0 | ROZPOCET
| VV |  | "zb2" 2,825*1,1*1 |  | 3.108 | [12 empty] | VV | 2 | 2 | True | 0 | ROZPOCET
| VV |  | "zb5" 0,833*1,0 |  | 0.833 | [12 empty] | VV | 2 | 2 | True | 0 | ROZPOCET
| VV |  | "zb6" (6,91+1,035)*1,1 |  | 8.74 | [12 empty] | VV | 2 | 2 | True | 0 | ROZPOCET
| VV |  | "zb7" (6,495+1,035*2)*1,1 |  | 9.422 | [12 empty] | VV | 2 | 2 | True | 0 | ROZPOCET
| VV |  | Súčet |  | 76.883 | [12 empty] | VV | 2 | 4 | True | 1 | ROZPOCET
387 | M | 591510000301 | KOMPAKTNÉ DOSKY FUNDERMAX / EXTERIÉR - hr. 8 mm obojstranný decor ,2800x1300 mm | ks | 24 |  | 0 |  |  | znížená |  | 0 | 0.0146 | 0.3504 | 0 | 0 | 32 | M | 2 |  |  |  | ROZPOCET |  |  |  | 0 | 0 | 0 | 0 | 0 | 2 | 0 | 16 | -1313672305
| VV |  | 24 |  | 24 | [12 empty] | VV | 2 | 2 | True | 1 | ROZPOCET
388 | K | 767163035.S | Montáž zábradlia na terasu a rovné plochy, výplň rebrovanie, kotvenie do podlahy | m | 71.801 |  | 0 |  |  | znížená |  | 0 | 0.00172 | 0.1235 | 0 | 0 | 16 | K | 2 |  |  |  | ROZPOCET |  |  |  | 0 | 0 | 0 | 0 | 0 | 2 | 0 | 16 | 255036207
| VV |  | "zb1" 6,225*8 |  | 49.8 | [12 empty] | VV | 2 | 2 | True | 0 | ROZPOCET
| VV |  | "zb2" 2,825*1 |  | 2.825 | [12 empty] | VV | 2 | 2 | True | 0 | ROZPOCET
| VV |  | "zb5" 2,666 |  | 2.666 | [12 empty] | VV | 2 | 2 | True | 0 | ROZPOCET
| VV |  | "zb6" 6,91+1,035 |  | 7.945 | [12 empty] | VV | 2 | 2 | True | 0 | ROZPOCET
| VV |  | "zb7" 6,495+1,035*2 |  | 8.565 | [12 empty] | VV | 2 | 2 | True | 0 | ROZPOCET
| VV |  | Súčet |  | 71.801 | [12 empty] | VV | 2 | 4 | True | 1 | ROZPOCET
389 | M | 553000000Zb1 | Zábradlie na lodžiách v=1100 z tenkostenných oceľových profilov (Jäkl) 50/50/2mm, vrátane kotvenia, hmot.74,435kg, ozn.Zb1 | ks | 8 |  | 0 |  |  | znížená |  | 0 | 0 | 0 | 0 | 0 | 32 | M | 2 |  |  |  | ROZPOCET |  |  |  | 0 | 0 | 0 | 0 | 0 | 2 | 0 | 16 | -983520434
390 | M | 553000000Zb2 | Zábradlie na lodžiách v=1100 z tenkostenných oceľových profilov (Jäkl) 50/50/2mm, vrátane kotvenia, hmot.36,102kg, ozn.Zb2 | ks | 1 |  | 0 |  |  | znížená |  | 0 | 0 | 0 | 0 | 0 | 32 | M | 2 |  |  |  | ROZPOCET |  |  |  | 0 | 0 | 0 | 0 | 0 | 2 | 0 | 16 | -1710996509
391 | M | 553000000Zb5 | Zábradlie pri vstupe v=1100 z tenkostenných oceľových profilov (Jäkl) 50/50/2mm, s madlom z oceľ.tr.hladkej 48,3/2,9mm, vrátane kotvenia, hmot.25,221kg, povrch.úprava žiarovým pozinkovaním, ozn.Zb5 | ks | 1 |  | 0 |  |  | znížená |  | 0 | 0 | 0 | 0 | 0 | 32 | M | 2 |  |  |  | ROZPOCET |  |  |  | 0 | 0 | 0 | 0 | 0 | 2 | 0 | 16 | 2048180687
392 | M | 553000000Zb6 | Zábradlie na terasách v=1100 z tenkostenných oceľových profilov (Jäkl) 50/50/2mm, vrátane kotvenia, hmot.101,078kg, ozn.Zb6 | ks | 1 |  | 0 |  |  | znížená |  | 0 | 0 | 0 | 0 | 0 | 32 | M | 2 |  |  |  | ROZPOCET |  |  |  | 0 | 0 | 0 | 0 | 0 | 2 | 0 | 16 | 499644361
393 | M | 553000000Zb7 | Zábradlie na terasách v=1100 z tenkostenných oceľových profilov (Jäkl) 50/50/2mm, vrátane kotvenia, hmot.104,353kg, ozn.Zb7 | ks | 1 |  | 0 |  |  | znížená |  | 0 | 0 | 0 | 0 | 0 | 32 | M | 2 |  |  |  | ROZPOCET |  |  |  | 0 | 0 | 0 | 0 | 0 | 2 | 0 | 16 | -1192920518
394 | K | 767165120.S | Montáž madiel z rúrok alebo tenkostenných profilov zváraním | m | 2.8 |  | 0 |  |  | znížená |  | 0 | 0.00014 | 0.000392 | 0 | 0 | 16 | K | 2 |  |  |  | ROZPOCET |  |  |  | 0 | 0 | 0 | 0 | 0 | 2 | 0 | 16 | 2120938357
| VV |  | "zb4" 2,8 |  | 2.8 | [12 empty] | VV | 2 | 2 | True | 0 | ROZPOCET
| VV |  | Súčet |  | 2.8 | [12 empty] | VV | 2 | 4 | True | 1 | ROZPOCET
395 | M | 553000000Zb4 | Zábradlie pri vstupe- madlo- z oceľ.tr.hladkej 48,3/2,9mm, vrátane kotvenia, hmot.15,2 kg, povrch.úprava žiarovým pozinkovaním, ozn.Zb4 | ks | 1 |  | 0 |  |  | znížená |  | 0 | 0 | 0 | 0 | 0 | 32 | M | 2 |  |  |  | ROZPOCET |  |  |  | 0 | 0 | 0 | 0 | 0 | 2 | 0 | 16 | 1402568395
396 | K | 767211111.R | D+M oceľového zváraného stupňa do steny strešného výlezu, s jäklového profilu 40x60x2,- vrátane kotviacich platní trubkových kotiev, pol.Vlz/2 | ks | 1 |  | 0 |  |  | znížená |  | 0 | 0 | 0 | 0 | 0 | 16 | K | 2 |  |  |  | ROZPOCET |  |  |  | 0 | 0 | 0 | 0 | 0 | 2 | 0 | 16 | -605597719
397 | K | 767310020.S | Montáž strešného svetlíka manuálne otváravého do plochej strechy | ks | 1 |  | 0 |  |  | znížená |  | 0 | 5e-05 | 5e-05 | 0 | 0 | 16 | K | 2 |  |  |  | ROZPOCET |  |  |  | 0 | 0 | 0 | 0 | 0 | 2 | 0 | 16 | -411646731
| VV |  | "vlz"1 |  | 1 | [12 empty] | VV | 2 | 2 | True | 1 | ROZPOCET
398 | M | 611310009500.S | Strešné okno PVC manuálne otváravé, šxv 600x900 mm, do plochej strechy ( vrátane výstražnej tabuľky, text podľa PD ) | ks | 1 |  | 0 |  |  | znížená |  | 0 | 0.03565 | 0.03565 | 0 | 0 | 32 | M | 2 |  |  |  | ROZPOCET |  |  |  | 0 | 0 | 0 | 0 | 0 | 2 | 0 | 16 | -471976713
399 | K | 767310045.S | Montáž zdvíhacieho rámu pre zvýšenie rámu svetlíka o 15 cm | ks | 2 |  | 0 |  |  | znížená |  | 0 | 5e-05 | 0.0001 | 0 | 0 | 16 | K | 2 |  |  |  | ROZPOCET |  |  |  | 0 | 0 | 0 | 0 | 0 | 2 | 0 | 16 | 1848281910
| VV |  | 2 |  | 2 | [12 empty] | VV | 2 | 2 | True | 1 | ROZPOCET
400 | M | 611310010300.S | Zdvíhací rám PVC, šxvxhr 600x900x150 mm, pre zvýšenie rámu svetlíka o 150 mm | ks | 2 |  | 0 |  |  | znížená |  | 0 | 0.01316 | 0.02632 | 0 | 0 | 32 | M | 2 |  |  |  | ROZPOCET |  |  |  | 0 | 0 | 0 | 0 | 0 | 2 | 0 | 16 | 1382627683
401 | K | 767590120.S | Montáž podlahových konštrukcií podlahových roštov skrutkovaním | kg | 12.6 |  | 0 |  |  | znížená |  | 0 | 5e-05 | 0.00063 | 0 | 0 | 16 | K | 2 |  |  |  | ROZPOCET |  |  |  | 0 | 0 | 0 | 0 | 0 | 2 | 0 | 16 | 1263605695
| VV |  | "Ršt" 12,6 |  | 12.6 | [12 empty] | VV | 2 | 2 | True | 1 | ROZPOCET
402 | M | 553000000Ršt | Podlahový rošt pozinkovaný, SP-300x1000mm, nosná páska 30x2mm, oko 34,3x38,1mm, ozn.Ršt | ks | 2 |  | 0 |  |  | znížená |  | 0 | 0 | 0 | 0 | 0 | 32 | M | 2 |  |  |  | ROZPOCET |  |  |  | 0 | 0 | 0 | 0 | 0 | 2 | 0 | 16 | 126216035
403 | K | 767634101.R | D+M hliníková zasklená stena trojdielna, izolačné trosjklo/ tepelnoizolačná výplň, A-čelná časť s 2kridlovými dverami, B- bočná pevná časť, C- strecha pevná, podrobná špecifikácia podľa PD, pol. Hd1 | m2 | 1 |  | 0 |  |  | znížená |  | 0 | 9e-05 | 9e-05 | 0 | 0 | 16 | K | 2 |  |  |  | ROZPOCET |  |  |  | 0 | 0 | 0 | 0 | 0 | 2 | 0 | 16 | 1223469886
404 | K | 767821001.S | Montáž poštovej schránky zavesenej | ks | 6 |  | 0 |  |  | znížená |  | 0 | 0 | 0 | 0 | 0 | 16 | K | 2 |  |  |  | ROZPOCET |  |  |  | 0 | 0 | 0 | 0 | 0 | 2 | 0 | 16 | 511938363
| VV |  | 6 |  | 6 | [12 empty] | VV | 2 | 2 | True | 1 | ROZPOCET
405 | M | 553430007501 | Domová poštová schránka predsadená - BK31D RAL 7035, (www.klucka.sk) vrátane menovky, pol. Sch | ks | 6 |  | 0 |  |  | znížená |  | 0 | 0.0024 | 0.0144 | 0 | 0 | 32 | M | 2 |  |  |  | ROZPOCET |  |  |  | 0 | 0 | 0 | 0 | 0 | 2 | 0 | 16 | -1715004245
406 | K | 998767202.S | Presun hmôt pre kovové stavebné doplnkové konštrukcie v objektoch výšky nad 6 do 12 m | % |  |  | 0 |  |  | znížená |  | 0 | 0 | 0 | 0 | 0 | 16 | K | 2 |  |  |  | ROZPOCET |  |  |  | 0 | 0 | 0 | 0 | 0 | 2 | 0 | 16 | -1408948340
| D | 769 | Montáže vzduchotechnických zariadení |  |  |  | 0 |  |  |  |  | 0 |  | 0.01764 |  | 0.0648 | 2 | D | 1 |  |  |  | ROZPOCET | [9 empty] | 0
407 | K | 769025420.S | Montáž protipožiarnej klapky kruhovej do priemeru 225 mm | ks | 12 |  | 0 |  |  | znížená |  | 0 | 0 | 0 | 0 | 0 | 16 | K | 2 |  |  |  | ROZPOCET |  |  |  | 0 | 0 | 0 | 0 | 0 | 2 | 0 | 16 | 1648680543
408 | M | 42971013191 | Protipožiarna klapka Ø160mm cartridgeová | ks | 12 |  | 0 |  |  | znížená |  | 0 | 0.00147 | 0.01764 | 0 | 0 | 32 | M | 2 |  |  |  | ROZPOCET |  |  |  | 0 | 0 | 0 | 0 | 0 | 2 | 0 | 16 | 1605664934
| VV |  | 12 |  | 12 | [12 empty] | VV | 2 | 2 | True | 1 | ROZPOCET
409 | K | 769082785.S | Demontáž krycej mriežky hranatej do prierezu 0.100 m2, -0,0024 t | ks | 27 |  | 0 |  |  | znížená |  | 0 | 0 | 0 | 0.0024 | 0.0648 | 16 | K | 2 |  |  |  | ROZPOCET |  |  |  | 0 | 0 | 0 | 0 | 0 | 2 | 0 | 16 | 1174413089
| VV |  | "b32 | [14 empty] | VV | 2 | 1 | True | 0 | ROZPOCET
| VV |  | 19+4*2 |  | 27 | [12 empty] | VV | 2 | 2 | True | 1 | ROZPOCET
410 | K | 998769203.S | Presun hmôt pre montáž vzduchotechnických zariadení v stavbe (objekte) výšky nad 7 do 24 m | % |  |  | 0 |  |  | znížená |  | 0 | 0 | 0 | 0 | 0 | 16 | K | 2 |  |  |  | ROZPOCET |  |  |  | 0 | 0 | 0 | 0 | 0 | 2 | 0 | 16 | 291923372
| D | 771 | Podlahy z dlaždíc |  |  |  | 0 |  |  |  |  | 0 |  | 11.3796 |  | 0 | 2 | D | 1 |  |  |  | ROZPOCET | [9 empty] | 0
411 | K | 771415014.S | Montáž soklíkov z obkladačiek do tmelu | m | 266.555 |  | 0 |  |  | znížená |  | 0 | 0.00063 | 0.16793 | 0 | 0 | 16 | K | 2 |  |  |  | ROZPOCET |  |  |  | 0 | 0 | 0 | 0 | 0 | 2 | 0 | 16 | 1776014637
| VV |  | "104" 2*(3,025+6,875)-1,05+0,2*2 |  | 19.15 | [12 empty] | VV | 2 | 2 | True | 0 | ROZPOCET
| VV |  | "201" 2,25*2+1,4*2+2,825-1,0*3+0,3*2*3 |  | 8.925 | [12 empty] | VV | 2 | 2 | True | 0 | ROZPOCET
| VV |  | "202" 2*(4,9+2,9)-0,9*3-1,1-1,05+0,3*2+0,25*2 |  | 11.85 | [12 empty] | VV | 2 | 2 | True | 0 | ROZPOCET
| VV |  | "204" 2*(6,225+5,625)-0,9 |  | 22.8 | [12 empty] | VV | 2 | 2 | True | 0 | ROZPOCET
| VV |  | "209" 2*(2,625+4,675+0,8)-0,9 |  | 15.3 | [12 empty] | VV | 2 | 2 | True | 0 | ROZPOCET
| VV |  | "211" 2*1,2+6,225-0,875+0,25*2 |  | 8.25 | [12 empty] | VV | 2 | 2 | True | 0 | ROZPOCET
| VV |  | "214" 2*(4,45+2,725+0,8)-0,9 |  | 15.05 | [12 empty] | VV | 2 | 2 | True | 0 | ROZPOCET
| VV |  | "216" 2*1,2+6,225-0,825+0,25*2 |  | 8.3 | [12 empty] | VV | 2 | 2 | True | 0 | ROZPOCET
| VV |  | "217" 0,92*2 |  | 1.84 | [12 empty] | VV | 2 | 2 | True | 0 | ROZPOCET
| VV |  | "301" 2*2,115+2*2,825+2*1,64-1,0*3+0,3*2*3 |  | 11.96 | [12 empty] | VV | 2 | 2 | True | 0 | ROZPOCET
| VV |  | "302" 2*(2,825+1,575)-1,05-1,2+0,15*2 |  | 6.85 | [12 empty] | VV | 2 | 2 | True | 0 | ROZPOCET
| VV |  | "304" 2,825+2,575+1,4-1,2+0,4*2 |  | 6.4 | [12 empty] | VV | 2 | 2 | True | 0 | ROZPOCET
| VV |  | "307" 2*2,625+4,45+0,8*2-0,9 |  | 10.4 | [12 empty] | VV | 2 | 2 | True | 0 | ROZPOCET
| VV |  | "311" 1,2*2+6,225-1,05+0,35*2 |  | 8.275 | [12 empty] | VV | 2 | 2 | True | 0 | ROZPOCET
| VV |  | "320" 2*1,2+6,225-0,875+0,25*2 |  | 8.25 | [12 empty] | VV | 2 | 2 | True | 0 | ROZPOCET
| VV |  | "315" 2,625*2+4,45+0,8*2-0,9 |  | 10.4 | [12 empty] | VV | 2 | 2 | True | 0 | ROZPOCET
| VV |  | "319" 1,2+1,4+6,225-1,15+0,35*2 |  | 8.375 | [12 empty] | VV | 2 | 2 | True | 0 | ROZPOCET
| VV |  | "312" 2*1,2+6,225-0,875+0,25*2 |  | 8.25 | [12 empty] | VV | 2 | 2 | True | 0 | ROZPOCET
| VV |  | "401" 2*2,115+2*2,825+2*1,64-1,0*3+0,3*2*3 |  | 11.96 | [12 empty] | VV | 2 | 2 | True | 0 | ROZPOCET
| VV |  | "402" 2*(2,825+1,575)-1,05-1,2+0,15*2 |  | 6.85 | [12 empty] | VV | 2 | 2 | True | 0 | ROZPOCET
| VV |  | "406" 2*2,625+4,45+0,8*2-0,9 |  | 10.4 | [12 empty] | VV | 2 | 2 | True | 0 | ROZPOCET
| VV |  | "410a,b" 2*1,2+6,225-0,875*2+0,25*2*2 |  | 7.875 | [12 empty] | VV | 2 | 2 | True | 0 | ROZPOCET
| VV |  | "411" 2*1,2+6,225-0,875+0,25*2 |  | 8.25 | [12 empty] | VV | 2 | 2 | True | 0 | ROZPOCET
| VV |  | "414" 2,625*2+4,45+0,8*2-0,9 |  | 10.4 | [12 empty] | VV | 2 | 2 | True | 0 | ROZPOCET
| VV |  | "418a,b" 2*1,2+9,295+0,3*2+0,4-0,875*2+0,25*2*2 |  | 11.945 | [12 empty] | VV | 2 | 2 | True | 0 | ROZPOCET
| VV |  | "419" 2*1,2+6,225-0,875+0,25*2 |  | 8.25 | [12 empty] | VV | 2 | 2 | True | 0 | ROZPOCET
| VV | kersok | Súčet |  | 266.555 | [12 empty] | VV | 2 | 4 | True | 1 | ROZPOCET
412 | K | 771415034.S | Montáž soklíkov z obkladačiek schodiskových stupňovitých do tmelu | m | 28.58 |  | 0 |  |  | znížená |  | 0 | 0.00063 | 0.018005 | 0 | 0 | 16 | K | 2 |  |  |  | ROZPOCET |  |  |  | 0 | 0 | 0 | 0 | 0 | 2 | 0 | 16 | -1518857650
| VV |  | (0,187+0,265)*8*5 |  | 18.08 | [12 empty] | VV | 2 | 2 | True | 0 | ROZPOCET
| VV |  | (0,45+0,3)*(9+5) |  | 10.5 | [12 empty] | VV | 2 | 2 | True | 0 | ROZPOCET
| VV | kersoksch | Súčet |  | 28.58 | [12 empty] | VV | 2 | 4 | True | 1 | ROZPOCET
413 | M | 597640001201 | Keramický soklík v=100mm | m2 | 301.038 |  | 0 |  |  | znížená |  | 0 | 0.0105 | 3.1609 | 0 | 0 | 32 | M | 2 |  |  |  | ROZPOCET |  |  |  | 0 | 0 | 0 | 0 | 0 | 2 | 0 | 16 | 2119190190
| VV |  | kersok+kersoksch |  | 295.135 | [12 empty] | VV | 2 | 2 | True | 1 | ROZPOCET
| VV |  | 295,135*1,02 'Prepočítané koeficientom množstva |  | 301.038 | [12 empty] | VV | 2 | 2 | False | 1 | ROZPOCET
414 | K | 771275307.S | Montáž obkladov schodiskových stupňov dlaždicami do flexibilného tmelu veľ. 300 x 300 mm | m2 | 29.583 |  | 0 |  |  | znížená |  | 0 | 0.00375 | 0.11094 | 0 | 0 | 16 | K | 2 |  |  |  | ROZPOCET |  |  |  | 0 | 0 | 0 | 0 | 0 | 2 | 0 | 16 | -350103510
| VV |  | "p3 | [14 empty] | VV | 2 | 1 | True | 0 | ROZPOCET
| VV |  | 2,825*(0,145+0,3)*8 |  | 10.057 | [12 empty] | VV | 2 | 2 | True | 0 | ROZPOCET
| VV | p3 | Medzisúčet |  | 10.057 | [12 empty] | VV | 2 | 3 | True | 0 | ROZPOCET
| VV |  | "p7-stupne | [14 empty] | VV | 2 | 1 | True | 0 | ROZPOCET
| VV |  | 1,08*(0,187+0,265)*8*5 |  | 19.526 | [12 empty] | VV | 2 | 2 | True | 0 | ROZPOCET
| VV | p7st | Medzisúčet |  | 19.526 | [12 empty] | VV | 2 | 3 | True | 0 | ROZPOCET
| VV |  | Súčet |  | 29.583 | [12 empty] | VV | 2 | 4 | True | 1 | ROZPOCET
415 | K | 771576109.S | Montáž podláh z dlaždíc keramických do tmelu flexibilného mrazuvzdorného veľ. 300 x 300 mm | m2 | 339.637 |  | 0 |  |  | znížená |  | 0 | 0.0032 | 1.0868 | 0 | 0 | 16 | K | 2 |  |  |  | ROZPOCET |  |  |  | 0 | 0 | 0 | 0 | 0 | 2 | 0 | 16 | -660930831
| VV |  | "p2 | [14 empty] | VV | 2 | 1 | True | 0 | ROZPOCET
| VV |  | "104" 20,8 |  | 20.8 | [12 empty] | VV | 2 | 2 | True | 0 | ROZPOCET
| VV | p2 | Medzisúčet |  | 20.8 | [12 empty] | VV | 2 | 3 | True | 0 | ROZPOCET
| VV |  | "p4 | [14 empty] | VV | 2 | 1 | True | 0 | ROZPOCET
| VV |  | "206" 23,45 |  | 23.45 | [12 empty] | VV | 2 | 2 | True | 0 | ROZPOCET
| VV | p4 | Medzisúčet |  | 23.45 | [12 empty] | VV | 2 | 3 | True | 0 | ROZPOCET
| VV |  | "p5 | [14 empty] | VV | 2 | 1 | True | 0 | ROZPOCET
| VV |  | "202" 8,8 |  | 8.8 | [12 empty] | VV | 2 | 2 | True | 0 | ROZPOCET
| VV | p5 | Medzisúčet |  | 8.8 | [12 empty] | VV | 2 | 3 | True | 0 | ROZPOCET
| VV |  | "p6 | [14 empty] | VV | 2 | 1 | True | 0 | ROZPOCET
| VV |  | "208" 3,35 |  | 3.35 | [12 empty] | VV | 2 | 2 | True | 0 | ROZPOCET
| VV |  | "213" 5,35 |  | 5.35 | [12 empty] | VV | 2 | 2 | True | 0 | ROZPOCET
| VV |  | "306" 5,35 |  | 5.35 | [12 empty] | VV | 2 | 2 | True | 0 | ROZPOCET
| VV |  | "314" 5,35 |  | 5.35 | [12 empty] | VV | 2 | 2 | True | 0 | ROZPOCET
| VV |  | "405" 5,35 |  | 5.35 | [12 empty] | VV | 2 | 2 | True | 0 | ROZPOCET
| VV |  | "413" 5,35 |  | 5.35 | [12 empty] | VV | 2 | 2 | True | 0 | ROZPOCET
| VV | p6 | Medzisúčet |  | 30.1 | [12 empty] | VV | 2 | 3 | True | 0 | ROZPOCET
| VV |  | "p7 | [14 empty] | VV | 2 | 1 | True | 0 | ROZPOCET
| VV |  | "201" 2,825*(2,25+1,4)+1,0*0,3*2 |  | 10.911 | [12 empty] | VV | 2 | 2 | True | 0 | ROZPOCET
| VV |  | "204" 35,0 |  | 35 | [12 empty] | VV | 2 | 2 | True | 0 | ROZPOCET
| VV |  | "209" 12,25 |  | 12.25 | [12 empty] | VV | 2 | 2 | True | 0 | ROZPOCET
| VV |  | "214" 10,8 |  | 10.8 | [12 empty] | VV | 2 | 2 | True | 0 | ROZPOCET
| VV |  | "301" 2,825*(2,115+1,64)+1,05*0,4*2+1,05*0,3 |  | 11.763 | [12 empty] | VV | 2 | 2 | True | 0 | ROZPOCET
| VV |  | "302" 4,45 |  | 4.45 | [12 empty] | VV | 2 | 2 | True | 0 | ROZPOCET
| VV |  | "307" 11,7 |  | 11.7 | [12 empty] | VV | 2 | 2 | True | 0 | ROZPOCET
| VV |  | "315" 11,7 |  | 11.7 | [12 empty] | VV | 2 | 2 | True | 0 | ROZPOCET
| VV |  | "401" 2,825*(2,115+1,64)+1,05*0,4*2+1,05*0,3 |  | 11.763 | [12 empty] | VV | 2 | 2 | True | 0 | ROZPOCET
| VV |  | "402" 4,45 |  | 4.45 | [12 empty] | VV | 2 | 2 | True | 0 | ROZPOCET
| VV |  | "406" 11,7 |  | 11.7 | [12 empty] | VV | 2 | 2 | True | 0 | ROZPOCET
| VV |  | "414" 11,7 |  | 11.7 | [12 empty] | VV | 2 | 2 | True | 0 | ROZPOCET
| VV | p7 | Medzisúčet |  | 148.187 | [12 empty] | VV | 2 | 3 | True | 0 | ROZPOCET
| VV |  | "p8 | [14 empty] | VV | 2 | 1 | True | 0 | ROZPOCET
| VV |  | "304" 7,2 |  | 7.2 | [12 empty] | VV | 2 | 2 | True | 0 | ROZPOCET
| VV | p8 | Medzisúčet |  | 7.2 | [12 empty] | VV | 2 | 3 | True | 0 | ROZPOCET
| VV |  | "p9 | [14 empty] | VV | 2 | 1 | True | 0 | ROZPOCET
| VV |  | "311" 17,05 |  | 17.05 | [12 empty] | VV | 2 | 2 | True | 0 | ROZPOCET
| VV |  | "319" 17,45 |  | 17.45 | [12 empty] | VV | 2 | 2 | True | 0 | ROZPOCET
| VV | p9 | Medzisúčet |  | 34.5 | [12 empty] | VV | 2 | 3 | True | 0 | ROZPOCET
| VV |  | "p10 | [14 empty] | VV | 2 | 1 | True | 0 | ROZPOCET
| VV |  | "211" 7,45 |  | 7.45 | [12 empty] | VV | 2 | 2 | True | 0 | ROZPOCET
| VV |  | "216" 7,45 |  | 7.45 | [12 empty] | VV | 2 | 2 | True | 0 | ROZPOCET
| VV |  | "312" 7,45 |  | 7.45 | [12 empty] | VV | 2 | 2 | True | 0 | ROZPOCET
| VV |  | "320" 7,45 |  | 7.45 | [12 empty] | VV | 2 | 2 | True | 0 | ROZPOCET
| VV |  | "410a" 3,1 |  | 3.1 | [12 empty] | VV | 2 | 2 | True | 0 | ROZPOCET
| VV |  | "410b" 4,35 |  | 4.35 | [12 empty] | VV | 2 | 2 | True | 0 | ROZPOCET
| VV |  | "411" 7,45 |  | 7.45 | [12 empty] | VV | 2 | 2 | True | 0 | ROZPOCET
| VV |  | "418a" 6,9 |  | 6.9 | [12 empty] | VV | 2 | 2 | True | 0 | ROZPOCET
| VV |  | "418b" 4,35 |  | 4.35 | [12 empty] | VV | 2 | 2 | True | 0 | ROZPOCET
| VV |  | "411" 7,45 |  | 7.45 | [12 empty] | VV | 2 | 2 | True | 0 | ROZPOCET
| VV | p10 | Medzisúčet |  | 63.4 | [12 empty] | VV | 2 | 3 | True | 0 | ROZPOCET
| VV |  | "p12" | [14 empty] | VV | 2 | 1 | True | 0 | ROZPOCET
| VV |  | "205" 3,2 |  | 3.2 | [12 empty] | VV | 2 | 2 | True | 0 | ROZPOCET
| VV | p12 | Medzisúčet |  | 3.2 | [12 empty] | VV | 2 | 3 | True | 0 | ROZPOCET
| VV |  | Súčet |  | 339.637 | [12 empty] | VV | 2 | 4 | True | 1 | ROZPOCET
416 | M | 597740001601 | Dlaždice keramické,interiérové, protišmykové (R9), hr.9mm (pri schodiskových stupňoch použiť schodovku s drážkami) | m2 | 205.206 |  | 0 |  |  | znížená |  | 0 | 0.0178 | 3.6527 | 0 | 0 | 32 | M | 2 |  |  |  | ROZPOCET |  |  |  | 0 | 0 | 0 | 0 | 0 | 2 | 0 | 16 | 369459814
| VV |  | p2 |  | 20.8 | [12 empty] | VV | 2 | 2 | True | 0 | ROZPOCET
| VV |  | p5 |  | 8.8 | [12 empty] | VV | 2 | 2 | True | 0 | ROZPOCET
| VV |  | p7+p7st |  | 167.713 | [12 empty] | VV | 2 | 2 | True | 0 | ROZPOCET
| VV |  | Súčet |  | 197.313 | [12 empty] | VV | 2 | 4 | True | 1 | ROZPOCET
| VV |  | 197,313*1,04 'Prepočítané koeficientom množstva |  | 205.206 | [12 empty] | VV | 2 | 2 | False | 1 | ROZPOCET
417 | M | 597740001602 | Dlaždice keramické,mrazuvzdorné, protišmykové, s reliéfnym povrchom (R11/B), hr.9mm (pri schodiskových stupňoch použiť schodovku s drážkami) | m2 | 119.763 |  | 0 |  |  | znížená |  | 0 | 0.0178 | 2.1318 | 0 | 0 | 32 | M | 2 |  |  |  | ROZPOCET |  |  |  | 0 | 0 | 0 | 0 | 0 | 2 | 0 | 16 | -2923888
| VV |  | p3 |  | 10.057 | [12 empty] | VV | 2 | 2 | True | 0 | ROZPOCET
| VV |  | p8 |  | 7.2 | [12 empty] | VV | 2 | 2 | True | 0 | ROZPOCET
| VV |  | p9 |  | 34.5 | [12 empty] | VV | 2 | 2 | True | 0 | ROZPOCET
| VV |  | p10 |  | 63.4 | [12 empty] | VV | 2 | 2 | True | 0 | ROZPOCET
| VV |  | Súčet |  | 115.157 | [12 empty] | VV | 2 | 4 | True | 1 | ROZPOCET
| VV |  | 115,157*1,04 'Prepočítané koeficientom množstva |  | 119.763 | [12 empty] | VV | 2 | 2 | False | 1 | ROZPOCET
418 | M | 597740001603 | Dlaždice keramické, interiérové, protišmykové, s reliéfnym povrchom (R11/B) hr.9mm | m2 | 59.02 |  | 0 |  |  | znížená |  | 0 | 0.0178 | 1.0506 | 0 | 0 | 32 | M | 2 |  |  |  | ROZPOCET |  |  |  | 0 | 0 | 0 | 0 | 0 | 2 | 0 | 16 | 1067827972
| VV |  | p4 |  | 23.45 | [12 empty] | VV | 2 | 2 | True | 0 | ROZPOCET
| VV |  | p6 |  | 30.1 | [12 empty] | VV | 2 | 2 | True | 0 | ROZPOCET
| VV |  | p12 |  | 3.2 | [12 empty] | VV | 2 | 2 | True | 0 | ROZPOCET
| VV |  | Súčet |  | 56.75 | [12 empty] | VV | 2 | 4 | True | 1 | ROZPOCET
| VV |  | 56,75*1,04 'Prepočítané koeficientom množstva |  | 59.02 | [12 empty] | VV | 2 | 2 | False | 1 | ROZPOCET
419 | K | 998771202.S | Presun hmôt pre podlahy z dlaždíc v objektoch výšky nad 6 do 12 m | % |  |  | 0 |  |  | znížená |  | 0 | 0 | 0 | 0 | 0 | 16 | K | 2 |  |  |  | ROZPOCET |  |  |  | 0 | 0 | 0 | 0 | 0 | 2 | 0 | 16 | 61540954
| D | 775 | Podlahy vlysové a parketové |  |  |  | 0 |  |  |  |  | 0 |  | 0.0036934 |  | 0 | 2 | D | 1 |  |  |  | ROZPOCET | [9 empty] | 0
420 | K | 775413220.S | Montáž prechodovej lišty priskrutkovaním | m | 11.8 |  | 0 |  |  | znížená |  | 0 | 1e-05 | 0.000118 | 0 | 0 | 16 | K | 2 |  |  |  | ROZPOCET |  |  |  | 0 | 0 | 0 | 0 | 0 | 2 | 0 | 16 | 895486604
| VV |  | "307/308, 315/316, 406/407,414/415 | [14 empty] | VV | 2 | 1 | True | 0 | ROZPOCET
| VV |  | 2,95*4 |  | 11.8 | [12 empty] | VV | 2 | 2 | True | 0 | ROZPOCET
| VV | prech | Súčet |  | 11.8 | [12 empty] | VV | 2 | 4 | True | 1 | ROZPOCET
421 | M | 611990001100.S | Lišta prechodová skrutkovacia, šírka 40 mm | m | 11.918 |  | 0 |  |  | znížená |  | 0 | 0.0003 | 0.0035754 | 0 | 0 | 32 | M | 2 |  |  |  | ROZPOCET |  |  |  | 0 | 0 | 0 | 0 | 0 | 2 | 0 | 16 | 1496383179
| VV |  | prech |  | 11.8 | [12 empty] | VV | 2 | 2 | True | 1 | ROZPOCET
| VV |  | 11,8*1,01 'Prepočítané koeficientom množstva |  | 11.918 | [12 empty] | VV | 2 | 2 | False | 1 | ROZPOCET
422 | K | 998775202.S | Presun hmôt pre podlahy vlysové a parketové v objektoch výšky nad 6 do 12 m | % |  |  | 0 |  |  | znížená |  | 0 | 0 | 0 | 0 | 0 | 16 | K | 2 |  |  |  | ROZPOCET |  |  |  | 0 | 0 | 0 | 0 | 0 | 2 | 0 | 16 | 63376882
| D | 776 | Podlahy povlakové |  |  |  | 0 |  |  |  |  | 0 |  | 1.7873 |  | 0.49393 | 2 | D | 1 |  |  |  | ROZPOCET | [9 empty] | 0
423 | K | 776200811.S | Odstránenie povlakových podláh zo schodiskových stupňov lepených -0,0010t | m2 | 23.432 |  | 0 |  |  | znížená |  | 0 | 0 | 0 | 0.001 | 0.023432 | 16 | K | 2 |  |  |  | ROZPOCET |  |  |  | 0 | 0 | 0 | 0 | 0 | 2 | 0 | 16 | 225047413
| VV |  | "b18 | [14 empty] | VV | 2 | 1 | True | 0 | ROZPOCET
| VV |  | 1,08*(0,187+0,265)*16*3 |  | 23.432 | [12 empty] | VV | 2 | 2 | True | 0 | ROZPOCET
| VV | b18st | Medzisúčet |  | 23.432 | [12 empty] | VV | 2 | 3 | True | 1 | ROZPOCET
424 | K | 776511810.S | Odstránenie povlakových podláh z nášľapnej plochy lepených bez podložky, -0,00100t | m2 | 41.4 |  | 0 |  |  | znížená |  | 0 | 0 | 0 | 0.001 | 0.0414 | 16 | K | 2 |  |  |  | ROZPOCET |  |  |  | 0 | 0 | 0 | 0 | 0 | 2 | 0 | 16 | 1873995359
| VV |  | "b13 | [14 empty] | VV | 2 | 1 | True | 0 | ROZPOCET
| VV |  | 2,825*4,885 |  | 13.8 | [12 empty] | VV | 2 | 2 | True | 0 | ROZPOCET
| VV |  | "b11 | [14 empty] | VV | 2 | 1 | True | 0 | ROZPOCET
| VV |  | 4,885*2,825*2 |  | 27.6 | [12 empty] | VV | 2 | 2 | True | 0 | ROZPOCET
| VV | b13 | Súčet |  | 41.4 | [12 empty] | VV | 2 | 4 | True | 1 | ROZPOCET
425 | K | 776511820.S | Odstránenie povlakových podláh z nášľapnej plochy lepených s podložkou, -0,00100t | m2 | 429.101 |  | 0 |  |  | znížená |  | 0 | 0 | 0 | 0.001 | 0.4291 | 16 | K | 2 |  |  |  | ROZPOCET |  |  |  | 0 | 0 | 0 | 0 | 0 | 2 | 0 | 16 | 1985231741
| VV |  | "b18 | [14 empty] | VV | 2 | 1 | True | 0 | ROZPOCET
| VV |  | "201" 2,825*(2,25+1,4) |  | 10.311 | [12 empty] | VV | 2 | 2 | True | 0 | ROZPOCET
| VV |  | "202" 13,95 |  | 13.95 | [12 empty] | VV | 2 | 2 | True | 0 | ROZPOCET
| VV |  | "205" 7,25 |  | 7.25 | [12 empty] | VV | 2 | 2 | True | 0 | ROZPOCET
| VV |  | "206" 12,25 |  | 12.25 | [12 empty] | VV | 2 | 2 | True | 0 | ROZPOCET
| VV |  | "207" 16,15 |  | 16.15 | [12 empty] | VV | 2 | 2 | True | 0 | ROZPOCET
| VV |  | "211" 10,6" |  | 10.6 | [12 empty] | VV | 2 | 2 | True | 0 | ROZPOCET
| VV |  | "212" 12,25 |  | 12.25 | [12 empty] | VV | 2 | 2 | True | 0 | ROZPOCET
| VV |  | "213" 16,15 |  | 16.15 | [12 empty] | VV | 2 | 2 | True | 0 | ROZPOCET
| VV |  | "301" 2,825*(2,115+1,6) |  | 10.495 | [12 empty] | VV | 2 | 2 | True | 0 | ROZPOCET
| VV |  | "302" 11,6 |  | 11.6 | [12 empty] | VV | 2 | 2 | True | 0 | ROZPOCET
| VV |  | "305" 12,25 |  | 12.25 | [12 empty] | VV | 2 | 2 | True | 0 | ROZPOCET
| VV |  | "306" 16,15 |  | 16.15 | [12 empty] | VV | 2 | 2 | True | 0 | ROZPOCET
| VV |  | "307" 19,9 |  | 19.9 | [12 empty] | VV | 2 | 2 | True | 0 | ROZPOCET
| VV |  | "308" 10,85 |  | 10.85 | [12 empty] | VV | 2 | 2 | True | 0 | ROZPOCET
| VV |  | "309"13,2 |  | 13.2 | [12 empty] | VV | 2 | 2 | True | 0 | ROZPOCET
| VV |  | "313" 11,6 |  | 11.6 | [12 empty] | VV | 2 | 2 | True | 0 | ROZPOCET
| VV |  | "316" 12,25 |  | 12.25 | [12 empty] | VV | 2 | 2 | True | 0 | ROZPOCET
| VV |  | "317" 16,15 |  | 16.15 | [12 empty] | VV | 2 | 2 | True | 0 | ROZPOCET
| VV |  | "318" 10,85 |  | 10.85 | [12 empty] | VV | 2 | 2 | True | 0 | ROZPOCET
| VV |  | "319" 19,8 |  | 19.8 | [12 empty] | VV | 2 | 2 | True | 0 | ROZPOCET
| VV |  | "401" 2,825*(2,115+1,6) |  | 10.495 | [12 empty] | VV | 2 | 2 | True | 0 | ROZPOCET
| VV |  | "402" 11,6 |  | 11.6 | [12 empty] | VV | 2 | 2 | True | 0 | ROZPOCET
| VV |  | "405" 12,25 |  | 12.25 | [12 empty] | VV | 2 | 2 | True | 0 | ROZPOCET
| VV |  | "406" 16,15 |  | 16.15 | [12 empty] | VV | 2 | 2 | True | 0 | ROZPOCET
| VV |  | "407" 19,9 |  | 19.9 | [12 empty] | VV | 2 | 2 | True | 0 | ROZPOCET
| VV |  | "408" 10,85 |  | 10.85 | [12 empty] | VV | 2 | 2 | True | 0 | ROZPOCET
| VV |  | "409"13,2 |  | 13.2 | [12 empty] | VV | 2 | 2 | True | 0 | ROZPOCET
| VV |  | "413" 11,6 |  | 11.6 | [12 empty] | VV | 2 | 2 | True | 0 | ROZPOCET
| VV |  | "416" 12,25 |  | 12.25 | [12 empty] | VV | 2 | 2 | True | 0 | ROZPOCET
| VV |  | "417" 16,15 |  | 16.15 | [12 empty] | VV | 2 | 2 | True | 0 | ROZPOCET
| VV |  | "418" 10,85 |  | 10.85 | [12 empty] | VV | 2 | 2 | True | 0 | ROZPOCET
| VV |  | "419" 19,8 |  | 19.8 | [12 empty] | VV | 2 | 2 | True | 0 | ROZPOCET
| VV | b18 | Medzisúčet |  | 429.101 | [12 empty] | VV | 2 | 3 | True | 1 | ROZPOCET
426 | K | 776411000.S | Lepenie podlahových líšt soklových | m | 299.6 |  | 0 |  |  | znížená |  | 0 | 4e-05 | 0.011984 | 0 | 0 | 16 | K | 2 |  |  |  | ROZPOCET |  |  |  | 0 | 0 | 0 | 0 | 0 | 2 | 0 | 16 | 226214116
| VV |  | "207" 2*(4,45+2,05)-0,9*3-0,7 |  | 9.6 | [12 empty] | VV | 2 | 2 | True | 0 | ROZPOCET
| VV |  | "210" 2*(3,45+4,675)-0,725-0,9+0,3*2 |  | 15.225 | [12 empty] | VV | 2 | 2 | True | 0 | ROZPOCET
| VV |  | "212" 2*(3,65+3,575)-0,9*4 |  | 10.85 | [12 empty] | VV | 2 | 2 | True | 0 | ROZPOCET
| VV |  | "215" 2*(3,8+4,45)-0,9-0,725+0,3*2 |  | 15.475 | [12 empty] | VV | 2 | 2 | True | 0 | ROZPOCET
| VV |  | "305" 2*(3,65+3,95)-0,9*5 |  | 10.7 | [12 empty] | VV | 2 | 2 | True | 0 | ROZPOCET
| VV |  | "308" 2*3,475+4,45+1,5-0,725+0,3*2 |  | 12.775 | [12 empty] | VV | 2 | 2 | True | 0 | ROZPOCET
| VV |  | "309" 2*(3,45+5,775)-0,725-0,8+0,3*2 |  | 17.525 | [12 empty] | VV | 2 | 2 | True | 0 | ROZPOCET
| VV |  | "310" 2*(2,625+4,125)-0,9-0,725+0,3*2 |  | 12.475 | [12 empty] | VV | 2 | 2 | True | 0 | ROZPOCET
| VV |  | "313" 2*(3,65+3,95)-0,9*5 |  | 10.7 | [12 empty] | VV | 2 | 2 | True | 0 | ROZPOCET
| VV |  | "316" 2*3,475+4,45+1,5-0,725+0,3*2 |  | 12.775 | [12 empty] | VV | 2 | 2 | True | 0 | ROZPOCET
| VV |  | " 317" 2*(2,625+4,125)-0,9-0,725+0,3*2 |  | 12.475 | [12 empty] | VV | 2 | 2 | True | 0 | ROZPOCET
| VV |  | "318" 2*(3,45+5,775)-0,9-0,725+0,3*2 |  | 17.425 | [12 empty] | VV | 2 | 2 | True | 0 | ROZPOCET
| VV |  | "404" 2*(3,65+3,95)-0,9*5 |  | 10.7 | [12 empty] | VV | 2 | 2 | True | 0 | ROZPOCET
| VV |  | "407" 2*3,475+4,45+1,5-0,725+0,3*2 |  | 12.775 | [12 empty] | VV | 2 | 2 | True | 0 | ROZPOCET
| VV |  | "408" 2*(3,45+5,775)-0,725-0,8+0,3*2 |  | 17.525 | [12 empty] | VV | 2 | 2 | True | 0 | ROZPOCET
| VV |  | "409" 2*(2,625+4,125)-0,9-0,725+0,3*2 |  | 12.475 | [12 empty] | VV | 2 | 2 | True | 0 | ROZPOCET
| VV |  | "412" 2*(3,65+3,95)-0,9*5 |  | 10.7 | [12 empty] | VV | 2 | 2 | True | 0 | ROZPOCET
| VV |  | "415" 12*3,475+4,45+1,5-0,725+0,3*2 |  | 47.525 | [12 empty] | VV | 2 | 2 | True | 0 | ROZPOCET
| VV |  | "416" 2*(2,625+4,125)-0,9-0,725+0,3*2 |  | 12.475 | [12 empty] | VV | 2 | 2 | True | 0 | ROZPOCET
| VV |  | "417" 2*(3,45+5,775)-0,9-0,725+0,3*2 |  | 17.425 | [12 empty] | VV | 2 | 2 | True | 0 | ROZPOCET
| VV | sokpvc | Súčet |  | 299.6 | [12 empty] | VV | 2 | 4 | True | 1 | ROZPOCET
427 | M | 283410017900 | Soklová PVC lišta | m | 302.596 |  | 0 |  |  | znížená |  | 0 | 0.00163 | 0.49323 | 0 | 0 | 32 | M | 2 |  |  |  | ROZPOCET |  |  |  | 0 | 0 | 0 | 0 | 0 | 2 | 0 | 16 | 291842568
| VV |  | sokpvc |  | 299.6 | [12 empty] | VV | 2 | 2 | True | 1 | ROZPOCET
| VV |  | 299,6*1,01 'Prepočítané koeficientom množstva |  | 302.596 | [12 empty] | VV | 2 | 2 | False | 1 | ROZPOCET
428 | K | 776560010.S | Lepenie povlakových podláh z prírodného linolea | m2 | 290.25 |  | 0 |  |  | znížená |  | 0 | 0.0004 | 0.1161 | 0 | 0 | 16 | K | 2 |  |  |  | ROZPOCET |  |  |  | 0 | 0 | 0 | 0 | 0 | 2 | 0 | 16 | -113593548
| VV |  | "p11 | [14 empty] | VV | 2 | 1 | True | 0 | ROZPOCET
| VV |  | "207" 8,85 |  | 8.85 | [12 empty] | VV | 2 | 2 | True | 0 | ROZPOCET
| VV |  | "210" 16,15 |  | 16.15 | [12 empty] | VV | 2 | 2 | True | 0 | ROZPOCET
| VV |  | "212" 11,75 |  | 11.75 | [12 empty] | VV | 2 | 2 | True | 0 | ROZPOCET
| VV |  | "215" 16,3 |  | 16.3 | [12 empty] | VV | 2 | 2 | True | 0 | ROZPOCET
| VV |  | "305" 12,7 |  | 12.7 | [12 empty] | VV | 2 | 2 | True | 0 | ROZPOCET
| VV |  | "308" 15,85 |  | 15.85 | [12 empty] | VV | 2 | 2 | True | 0 | ROZPOCET
| VV |  | "309" 19,9 |  | 19.9 | [12 empty] | VV | 2 | 2 | True | 0 | ROZPOCET
| VV |  | "310" 10,85 |  | 10.85 | [12 empty] | VV | 2 | 2 | True | 0 | ROZPOCET
| VV |  | "313" 12,7 |  | 12.7 | [12 empty] | VV | 2 | 2 | True | 0 | ROZPOCET
| VV |  | "316" 15,85 |  | 15.85 | [12 empty] | VV | 2 | 2 | True | 0 | ROZPOCET
| VV |  | "317" 10,85 |  | 10.85 | [12 empty] | VV | 2 | 2 | True | 0 | ROZPOCET
| VV |  | "318" 19,9 |  | 19.9 | [12 empty] | VV | 2 | 2 | True | 0 | ROZPOCET
| VV |  | "404" 12,7 |  | 12.7 | [12 empty] | VV | 2 | 2 | True | 0 | ROZPOCET
| VV |  | "407" 15,85 |  | 15.85 | [12 empty] | VV | 2 | 2 | True | 0 | ROZPOCET
| VV |  | "408" 19,9 |  | 19.9 | [12 empty] | VV | 2 | 2 | True | 0 | ROZPOCET
| VV |  | "409" 10,85 |  | 10.85 | [12 empty] | VV | 2 | 2 | True | 0 | ROZPOCET
| VV |  | "412" 12,7 |  | 12.7 | [12 empty] | VV | 2 | 2 | True | 0 | ROZPOCET
| VV |  | "415" 15,85 |  | 15.85 | [12 empty] | VV | 2 | 2 | True | 0 | ROZPOCET
| VV |  | "416" 10,85 |  | 10.85 | [12 empty] | VV | 2 | 2 | True | 0 | ROZPOCET
| VV |  | "417" 19,9 |  | 19.9 | [12 empty] | VV | 2 | 2 | True | 0 | ROZPOCET
| VV | p11 | Súčet |  | 290.25 | [12 empty] | VV | 2 | 4 | True | 1 | ROZPOCET
429 | M | 284140000801 | Podlaha linoleum , hrúbka 3,2 mm, trieda záťaže 34 (napr.FORBO MARMOLEUM REAL) | m2 | 298.958 |  | 0 |  |  | znížená |  | 0 | 0.0039 | 1.1659 | 0 | 0 | 32 | M | 2 |  |  |  | ROZPOCET |  |  |  | 0 | 0 | 0 | 0 | 0 | 2 | 0 | 16 | 1300587234
| VV |  | p11 |  | 290.25 | [12 empty] | VV | 2 | 2 | True | 1 | ROZPOCET
| VV |  | 290,25*1,03 'Prepočítané koeficientom množstva |  | 298.958 | [12 empty] | VV | 2 | 2 | False | 1 | ROZPOCET
430 | K | 998776202.S | Presun hmôt pre podlahy povlakové v objektoch výšky nad 6 do 12 m | % |  |  | 0 |  |  | znížená |  | 0 | 0 | 0 | 0 | 0 | 16 | K | 2 |  |  |  | ROZPOCET |  |  |  | 0 | 0 | 0 | 0 | 0 | 2 | 0 | 16 | 859122749
| D | 777 | Podlahy syntetické |  |  |  | 0 |  |  |  |  | 0 |  | 0.0624 |  | 0 | 2 | D | 1 |  |  |  | ROZPOCET | [9 empty] | 0
431 | K | 777610015.R | Epoxidový náter na betón dvojnásobný, dvojzložkový, ASODUR V360W SCHOMBURG | m2 | 62.4 |  | 0 |  |  | znížená |  | 0 | 0.001 | 0.0624 | 0 | 0 | 16 | K | 2 |  |  |  | ROZPOCET |  |  |  | 0 | 0 | 0 | 0 | 0 | 2 | 0 | 16 | 1971027984
| VV |  | "p1 | [14 empty] | VV | 2 | 1 | True | 0 | ROZPOCET
| VV |  | 20,8*3 |  | 62.4 | [12 empty] | VV | 2 | 2 | True | 0 | ROZPOCET
| VV | p1 | Medzisúčet |  | 62.4 | [12 empty] | VV | 2 | 3 | True | 1 | ROZPOCET
432 | K | 998777202.S | Presun hmôt pre podlahy syntetické v objektoch výšky nad 6 do 12 m | % |  |  | 0 |  |  | znížená |  | 0 | 0 | 0 | 0 | 0 | 16 | K | 2 |  |  |  | ROZPOCET |  |  |  | 0 | 0 | 0 | 0 | 0 | 2 | 0 | 16 | 1305131189
| D | 781 | Obklady |  |  |  | 0 |  |  |  |  | 0 |  | 2.877 |  | 0 | 2 | D | 1 |  |  |  | ROZPOCET | [9 empty] | 0
433 | K | 781445210 | Montáž obkladov vnútor. stien z obkladačiek kladených do tmelu flexibilného veľ. 300x300 mm | m2 | 184.54 |  | 0 |  |  | znížená |  | 0 | 0.00285 | 0.52594 | 0 | 0 | 16 | K | 2 |  |  |  | ROZPOCET |  |  |  | 0 | 0 | 0 | 0 | 0 | 2 | 0 | 16 | 1591206564
| VV |  | "204" (2,6+0,6)*1,5 |  | 4.8 | [12 empty] | VV | 2 | 2 | True | 0 | ROZPOCET
| VV |  | "206" 2*(4,475+5,575)*2,65-0,9*1,97-1,2*0,6 |  | 50.772 | [12 empty] | VV | 2 | 2 | True | 0 | ROZPOCET
| VV |  | 1,2*0,3*2 |  | 0.72 | [12 empty] | VV | 2 | 2 | True | 0 | ROZPOCET
| VV |  | "205" 2*(1,6+2,0)*2,2-0,9*1,97 |  | 14.067 | [12 empty] | VV | 2 | 2 | True | 0 | ROZPOCET
| VV |  | "208" 2*(1,625+2,05)*2,0-0,7*1,97 |  | 13.321 | [12 empty] | VV | 2 | 2 | True | 0 | ROZPOCET
| VV |  | "209" (2*0,8+3,15)*0,6 |  | 2.85 | [12 empty] | VV | 2 | 2 | True | 0 | ROZPOCET
| VV |  | "213" (2,45+2,3)*2,0-0,9*1,97 |  | 7.727 | [12 empty] | VV | 2 | 2 | True | 0 | ROZPOCET
| VV |  | "214" (2*0,8+3,15)*1,3 |  | 6.175 | [12 empty] | VV | 2 | 2 | True | 0 | ROZPOCET
| VV |  | "306" 2*(2,45+2,3)*2,0-0,9*1,97 |  | 17.227 | [12 empty] | VV | 2 | 2 | True | 0 | ROZPOCET
| VV |  | "307" (2*0,8+3,15)*1,3 |  | 6.175 | [12 empty] | VV | 2 | 2 | True | 0 | ROZPOCET
| VV |  | "314" 2*(2,45+2,3)*2,0-0,9*1,97 |  | 17.227 | [12 empty] | VV | 2 | 2 | True | 0 | ROZPOCET
| VV |  | "315" (2*0,8+3,15)*1,3 |  | 6.175 | [12 empty] | VV | 2 | 2 | True | 0 | ROZPOCET
| VV |  | "405" (2,45+2,3)*2,0-0,9*1,97 |  | 7.727 | [12 empty] | VV | 2 | 2 | True | 0 | ROZPOCET
| VV |  | "406" (2*0,8+3,15)*1,3 |  | 6.175 | [12 empty] | VV | 2 | 2 | True | 0 | ROZPOCET
| VV |  | "413" 2*(2,45+2,3)*2,0-0,9*1,97 |  | 17.227 | [12 empty] | VV | 2 | 2 | True | 0 | ROZPOCET
| VV |  | "414" (2*0,8+3,15)*1,3 |  | 6.175 | [12 empty] | VV | 2 | 2 | True | 0 | ROZPOCET
| VV | obkl | Súčet |  | 184.54 | [12 empty] | VV | 2 | 4 | True | 1 | ROZPOCET
434 | M | 597740000901 | Obkladačky keramické lxv 300x300 mm | m2 | 188.231 |  | 0 |  |  | znížená |  | 0 | 0.012 | 2.2588 | 0 | 0 | 32 | M | 2 |  |  |  | ROZPOCET |  |  |  | 0 | 0 | 0 | 0 | 0 | 2 | 0 | 16 | -876769522
| VV |  | obkl*1,02 |  | 188.231 | [12 empty] | VV | 2 | 2 | True | 1 | ROZPOCET
435 | K | 781491111.R | D+M plastových profilov pre obklad do tmelu - roh steny | m2 | 184.54 |  | 0 |  |  | znížená |  | 0 | 0.0005 | 0.09227 | 0 | 0 | 16 | K | 2 |  |  |  | ROZPOCET |  |  |  | 0 | 0 | 0 | 0 | 0 | 2 | 0 | 16 | 1896192742
| VV |  | obkl |  | 184.54 | [12 empty] | VV | 2 | 2 | True | 1 | ROZPOCET
436 | K | 998781202.S | Presun hmôt pre obklady keramické v objektoch výšky nad 6 do 12 m | % |  |  | 0 |  |  | znížená |  | 0 | 0 | 0 | 0 | 0 | 16 | K | 2 |  |  |  | ROZPOCET |  |  |  | 0 | 0 | 0 | 0 | 0 | 2 | 0 | 16 | 213599380
| D | 783 | Nátery |  |  |  | 0 |  |  |  |  | 0 |  | 0.090617 |  | 0 | 2 | D | 1 |  |  |  | ROZPOCET | [9 empty] | 0
437 | K | 783201812.S | Odstránenie starých náterov z kovových stavebných doplnkových konštrukcií oceľovou kefou | m2 | 17.5 |  | 0 |  |  | znížená |  | 0 | 0 | 0 | 0 | 0 | 16 | K | 2 |  |  |  | ROZPOCET |  |  |  | 0 | 0 | 0 | 0 | 0 | 2 | 0 | 16 | 428854393
| VV |  | "nz1" | [14 empty] | VV | 2 | 1 | True | 0 | ROZPOCET
| VV |  | 1,2*0,45 |  | 0.54 | [12 empty] | VV | 2 | 2 | True | 0 | ROZPOCET
| VV |  | 0,8*0,9 |  | 0.72 | [12 empty] | VV | 2 | 2 | True | 0 | ROZPOCET
| VV |  | "nz | [14 empty] | VV | 2 | 1 | True | 0 | ROZPOCET
| VV |  | (2,5*5+0,665*4+1,08)*1,0 |  | 16.24 | [12 empty] | VV | 2 | 2 | True | 0 | ROZPOCET
| VV | sn | Súčet |  | 17.5 | [12 empty] | VV | 2 | 4 | True | 1 | ROZPOCET
438 | K | 783225100.S | Nátery kov.stav.doplnk.konštr. syntetické na vzduchu schnúce dvojnás. 1x s emailov. - 105µm | m2 | 53.75 |  | 0 |  |  | znížená |  | 0 | 0.00024 | 0.0129 | 0 | 0 | 16 | K | 2 |  |  |  | ROZPOCET |  |  |  | 0 | 0 | 0 | 0 | 0 | 2 | 0 | 16 | -757768056
| VV |  | "nové nátery | [14 empty] | VV | 2 | 1 | True | 0 | ROZPOCET
| VV |  | "zárubne" (0,9+1,97*2)*0,25*29 |  | 35.09 | [12 empty] | VV | 2 | 2 | True | 0 | ROZPOCET
| VV |  | (0,7+1,97*2)*0,25*1 |  | 1.16 | [12 empty] | VV | 2 | 2 | True | 0 | ROZPOCET
| VV |  | "oprava starých náterov "sn |  | 17.5 | [12 empty] | VV | 2 | 2 | True | 0 | ROZPOCET
| VV |  | Súčet |  | 53.75 | [12 empty] | VV | 2 | 4 | True | 1 | ROZPOCET
439 | K | 783602825.S | Odstránenie starých náterov zo stolárskych výrobkov opálením s obrúsením, stien | m2 | 2.923 |  | 0 |  |  | znížená |  | 0 | 0.00023 | 0.00067229 | 0 | 0 | 16 | K | 2 |  |  |  | ROZPOCET |  |  |  | 0 | 0 | 0 | 0 | 0 | 2 | 0 | 16 | 1566838903
| VV |  | "nz | [14 empty] | VV | 2 | 1 | True | 0 | ROZPOCET
| VV |  | (2,5*5+0,665*4+1,08)*(0,04+0,05)*2 |  | 2.923 | [12 empty] | VV | 2 | 2 | True | 1 | ROZPOCET
440 | K | 783624200.S | Nátery stolárskych výrobkov syntetické dvojnásobné 1x s emailovaním a 1x plným tmelením | m2 | 2.923 |  | 0 |  |  | znížená |  | 0 | 0.00032 | 0.00093536 | 0 | 0 | 16 | K | 2 |  |  |  | ROZPOCET |  |  |  | 0 | 0 | 0 | 0 | 0 | 2 | 0 | 16 | -1492494300
| VV |  | "nz | [14 empty] | VV | 2 | 1 | True | 0 | ROZPOCET
| VV |  | (2,5*5+0,665*4+1,08)*(0,04+0,05)*2 |  | 2.923 | [12 empty] | VV | 2 | 2 | True | 1 | ROZPOCET
441 | K | 783782404.S | Nátery tesárskych konštrukcií, povrchová impregnácia proti drevokaznému hmyzu, hubám a plesniam, jednonásobná | m2 | 3.993 |  | 0 |  |  | znížená |  | 0 | 2e-05 | 7.986e-05 | 0 | 0 | 16 | K | 2 |  |  |  | ROZPOCET |  |  |  | 0 | 0 | 0 | 0 | 0 | 2 | 0 | 16 | -471371407
| VV |  | "osb3 | [14 empty] | VV | 2 | 1 | True | 0 | ROZPOCET
| VV |  | 3,025*3*(0,12+0,10)*2 |  | 3.993 | [12 empty] | VV | 2 | 2 | True | 1 | ROZPOCET
442 | K | 783894612 | Náter farbami ekologickými riediteľnými vodou SADAKRINOM bielym pre náter sadrokartón. stropov 2x | m2 | 9.12 |  | 0 |  |  | znížená |  | 0 | 0.00033 | 0.0030096 | 0 | 0 | 16 | K | 2 |  |  |  | ROZPOCET |  |  |  | 0 | 0 | 0 | 0 | 0 | 2 | 0 | 16 | -641403633
| VV |  | "sk1" (0,35+0,35)*1,65*4 |  | 4.62 | [12 empty] | VV | 2 | 2 | True | 0 | ROZPOCET
| VV |  | "sk2" (0,25+0,25)*1,5*6 |  | 4.5 | [12 empty] | VV | 2 | 2 | True | 0 | ROZPOCET
| VV |  | Súčet |  | 9.12 | [12 empty] | VV | 2 | 4 | True | 1 | ROZPOCET
443 | K | 783894622 | Náter farbami ekologickými riediteľnými vodou SADAKRINOM pre náter sadrokartón. stien 2x | m2 | 221.273 |  | 0 |  |  | znížená |  | 0 | 0.00033 | 0.07302 | 0 | 0 | 16 | K | 2 |  |  |  | ROZPOCET |  |  |  | 0 | 0 | 0 | 0 | 0 | 2 | 0 | 16 | -1533465626
| VV |  | "úprava E | [14 empty] | VV | 2 | 1 | True | 0 | ROZPOCET
| VV |  | "205" (2,0+1,6)*0,65 |  | 2.34 | [12 empty] | VV | 2 | 2 | True | 0 | ROZPOCET
| VV |  | "202" (2,15+1,6)*2,65-0,9*1,97*2 |  | 6.392 | [12 empty] | VV | 2 | 2 | True | 0 | ROZPOCET
| VV |  | "207" (0,35+0,775)*2,65 |  | 2.981 | [12 empty] | VV | 2 | 2 | True | 0 | ROZPOCET
| VV |  | "212" (2,3+3,65)*2,65-0,9*1,97*3 |  | 10.449 | [12 empty] | VV | 2 | 2 | True | 0 | ROZPOCET
| VV |  | "213" (2,45+1,95+0,8)*0,65 |  | 3.38 | [12 empty] | VV | 2 | 2 | True | 0 | ROZPOCET
| VV |  | "214" (2,725+4,45)*2,65-0,9*1,97 |  | 17.241 | [12 empty] | VV | 2 | 2 | True | 0 | ROZPOCET
| VV |  | "215" (3,8+4,45)*2,65-0,9*1,97 |  | 20.09 | [12 empty] | VV | 2 | 2 | True | 0 | ROZPOCET
| VV |  | "305" (3,65+2,3)*2,65-0,9*1,97*2 |  | 12.222 | [12 empty] | VV | 2 | 2 | True | 0 | ROZPOCET
| VV |  | "306" (2,45+1,95+0,8)*0,65 |  | 3.38 | [12 empty] | VV | 2 | 2 | True | 0 | ROZPOCET
| VV |  | "307/308" (6,225+1,5*2)*2,65-0,9*1,97 |  | 22.673 | [12 empty] | VV | 2 | 2 | True | 0 | ROZPOCET
| VV |  | "313" (2,3+3,65)*2,65-0,9*1,97*2 |  | 12.222 | [12 empty] | VV | 2 | 2 | True | 0 | ROZPOCET
| VV |  | "314" (2,45+1,95+0,8)*0,65 |  | 3.38 | [12 empty] | VV | 2 | 2 | True | 0 | ROZPOCET
| VV |  | "315/316" (6,225+1,5*2)*2,65-0,9*1,97 |  | 22.673 | [12 empty] | VV | 2 | 2 | True | 0 | ROZPOCET
| VV |  | "404" (3,65+2,3)*2,65-0,9*1,97*2 |  | 12.222 | [12 empty] | VV | 2 | 2 | True | 0 | ROZPOCET
| VV |  | "405" (2,45+1,95+0,8)*0,65 |  | 3.38 | [12 empty] | VV | 2 | 2 | True | 0 | ROZPOCET
| VV |  | "406/407" (6,225+1,5*2)*2,65-0,9*1,97 |  | 22.673 | [12 empty] | VV | 2 | 2 | True | 0 | ROZPOCET
| VV |  | "412" (2,3+3,65)*2,65-0,9*1,97*2 |  | 12.222 | [12 empty] | VV | 2 | 2 | True | 0 | ROZPOCET
| VV |  | "413" (2,45+1,95+0,8)*0,65 |  | 3.38 | [12 empty] | VV | 2 | 2 | True | 0 | ROZPOCET
| VV |  | "414/415" (6,225+1,5*2)*2,65-0,9*1,97 |  | 22.673 | [12 empty] | VV | 2 | 2 | True | 0 | ROZPOCET
| VV |  | "sk3" (0,25+0,25)*2,65*4 |  | 5.3 | [12 empty] | VV | 2 | 2 | True | 0 | ROZPOCET
| VV |  | Súčet |  | 221.273 | [12 empty] | VV | 2 | 4 | True | 1 | ROZPOCET
| D | 784 | Maľby |  |  |  | 0 |  |  |  |  | 0 |  | 0.76424 |  | 0.49863 | 2 | D | 1 |  |  |  | ROZPOCET | [9 empty] | 0
444 | K | 784402801.S | Odstránenie malieb oškrabaním, výšky do 3,80 m, -0,0003 t | m2 | 1662.112 |  | 0 |  |  | znížená |  | 0 | 0 | 0 | 0.0003 | 0.49863 | 16 | K | 2 |  |  |  | ROZPOCET |  |  |  | 0 | 0 | 0 | 0 | 0 | 2 | 0 | 16 | -900399555
| VV |  | astrop |  | 526.4 | [12 empty] | VV | 2 | 2 | True | 0 | ROZPOCET
| VV |  | asteny |  | 1021.922 | [12 empty] | VV | 2 | 2 | True | 0 | ROZPOCET
| VV |  | bsteny |  | 113.79 | [12 empty] | VV | 2 | 2 | True | 0 | ROZPOCET
| VV |  | Súčet |  | 1662.112 | [12 empty] | VV | 2 | 4 | True | 1 | ROZPOCET
445 | K | 784410100.S | Penetrovanie jednonásobné jemnozrnných podkladov výšky do 3,80 m | m2 | 1736.898 |  | 0 |  |  | znížená |  | 0 | 0.0001 | 0.17369 | 0 | 0 | 16 | K | 2 |  |  |  | ROZPOCET |  |  |  | 0 | 0 | 0 | 0 | 0 | 2 | 0 | 16 | 560314145
| VV |  | astrop+asteny+csteny |  | 1650.308 | [12 empty] | VV | 2 | 2 | True | 0 | ROZPOCET
| VV |  | zs1+zs2 |  | 86.59 | [12 empty] | VV | 2 | 2 | True | 0 | ROZPOCET
| VV | mal | Súčet |  | 1736.898 | [12 empty] | VV | 2 | 4 | True | 1 | ROZPOCET
446 | K | 784452371 | Maľby z maliarskych zmesí Primalex Polar, ručne nanášané tónované dvojnásobné na jemnozrnný podklad výšky do 3,80 m | m2 | 1736.898 |  | 0 |  |  | znížená |  | 0 | 0.00034 | 0.59055 | 0 | 0 | 16 | K | 2 |  |  |  | ROZPOCET |  |  |  | 0 | 0 | 0 | 0 | 0 | 2 | 0 | 16 | 443660248
| VV |  | mal |  | 1736.898 | [12 empty] | VV | 2 | 2 | True | 1 | ROZPOCET
| D | 793 | Zariadenia práčovní a čistiarní |  |  |  | 0 |  |  |  |  | 0 |  | 0 |  | 0 | 2 | D | 1 |  |  |  | ROZPOCET | [9 empty] | 0
447 | K | 793331103.R | Demontáž zariadenia práčovne | sbr | 1 |  | 0 |  |  | znížená |  | 0 | 0 | 0 | 0 | 0 | 16 | K | 2 |  |  |  | ROZPOCET |  |  |  | 0 | 0 | 0 | 0 | 0 | 2 | 0 | 16 | 211797469
| VV |  | "b21" 1 |  | 1 | [12 empty] | VV | 2 | 2 | True | 1 | ROZPOCET
448 | K | 793141111.S | Montáž práčky elektrickej ručnej automatickej s obsahom do 8 kg | ks | 2 |  | 0 |  |  | znížená |  | 0 | 0 | 0 | 0 | 0 | 16 | K | 2 |  |  |  | ROZPOCET |  |  |  | 0 | 0 | 0 | 0 | 0 | 2 | 0 | 16 | -1349766845
449 | M | 345000000001 | Práčka Whirpool 8 kg AWG 812 S/PRO | ks | 2 |  | 0 |  |  | znížená |  | 0 | 0 | 0 | 0 | 0 | 32 | M | 2 |  |  |  | ROZPOCET |  |  |  | 0 | 0 | 0 | 0 | 0 | 2 | 0 | 16 | -1844911314
450 | K | 793341101.S | Montáž sušiarne a sušiča elektrického s obsahom do 8 kg | ks | 2 |  | 0 |  |  | znížená |  | 0 | 0 | 0 | 0 | 0 | 16 | K | 2 |  |  |  | ROZPOCET |  |  |  | 0 | 0 | 0 | 0 | 0 | 2 | 0 | 16 | -2003188772
451 | M | 345000000002 | Sušička Whirpool 8 kg AWZ 8HPS/PRO | ks | 2 |  | 0 |  |  | znížená |  | 0 | 0 | 0 | 0 | 0 | 32 | M | 2 |  |  |  | ROZPOCET |  |  |  | 0 | 0 | 0 | 0 | 0 | 2 | 0 | 16 | 1895570577
452 | K | 793531111.R | Montáž stola na žehlenie | ks | 1 |  | 0 |  |  | znížená |  | 0 | 0 | 0 | 0 | 0 | 16 | K | 2 |  |  |  | ROZPOCET |  |  |  | 0 | 0 | 0 | 0 | 0 | 2 | 0 | 16 | 1501386176
453 | M | 553000000004 | Profesionálny stôl na žehlenie Fagor MPA | ks | 1 |  | 0 |  |  | znížená |  | 0 | 0 | 0 | 0 | 0 | 32 | M | 2 |  |  |  | ROZPOCET |  |  |  | 0 | 0 | 0 | 0 | 0 | 2 | 0 | 16 | 1293550638
454 | K | 793741201.S | Montáž stroja elektrického pre chemické čistenie s obsahom vyvíjačov pary | ks | 1 |  | 0 |  |  | znížená |  | 0 | 0 | 0 | 0 | 0 | 16 | K | 2 |  |  |  | ROZPOCET |  |  |  | 0 | 0 | 0 | 0 | 0 | 2 | 0 | 16 | -563031098
455 | M | 345000000003 | Elektrický generátor pary Fagor BETA-3 | ks | 1 |  | 0 |  |  | znížená |  | 0 | 0 | 0 | 0 | 0 | 32 | M | 2 |  |  |  | ROZPOCET |  |  |  | 0 | 0 | 0 | 0 | 0 | 2 | 0 | 16 | 2082968715
456 | K | 791741108.S | Montáž pracovného stola | ks | 1 |  | 0 |  |  | znížená |  | 0 | 0 | 0 | 0 | 0 | 16 | K | 2 |  |  |  | ROZPOCET |  |  |  | 0 | 0 | 0 | 0 | 0 | 2 | 0 | 16 | 1186143529
457 | M | 553000000005 | Pracovný stôl nerezový 2000x800x800mm T-ASJ-1 | ks | 1 |  | 0 |  |  | znížená |  | 0 | 0 | 0 | 0 | 0 | 32 | M | 2 |  |  |  | ROZPOCET |  |  |  | 0 | 0 | 0 | 0 | 0 | 2 | 0 | 16 | -756062594
| D | M | Práce a dodávky M |  |  |  | 0 |  |  |  |  | 0 |  | 0.0006 |  | 0 | 3 | D | 0 |  |  |  | ROZPOCET | [9 empty] | 0
| D | 21-M | Elektromontáže |  |  |  | 0 |  |  |  |  | 0 |  | 0.0006 |  | 0 | 3 | D | 1 |  |  |  | ROZPOCET | [9 empty] | 0
458 | K | 210192721 | Označovací štítok pre prístroje - nadpis v rozvádzačoch vrátane popisu skrutkovaný | ks | 4 |  | 0 |  |  | znížená |  | 0 | 0 | 0 | 0 | 0 | 64 | K | 2 |  |  |  | ROZPOCET |  |  |  | 0 | 0 | 0 | 0 | 0 | 2 | 0 | 64 | 2134859839
459 | M | 548230000901 | Výstražný štítok | ks | 4 |  | 0 |  |  | znížená |  | 0 | 0.00015 | 0.0006 | 0 | 0 | 128 | M | 2 |  |  |  | ROZPOCET |  |  |  | 0 | 0 | 0 | 0 | 0 | 2 | 0 | 128 | -2051333281
| D | 22-M | Montáže oznamovacích a zabezpečovacích zariadení |  |  |  | 0 |  |  |  |  | 0 |  | 0 |  | 0 | 3 | D | 1 |  |  |  | ROZPOCET | [9 empty] | 0
460 | K | 229730132.R | Demontáž satelitnej antény, | ks | 3 |  | 0 |  |  | znížená |  | 0 | 0 | 0 | 0 | 0 | 64 | K | 2 |  |  |  | ROZPOCET |  |  |  | 0 | 0 | 0 | 0 | 0 | 2 | 0 | 64 | -1947359960
| VV |  | "b24" 3 |  | 3 | [12 empty] | VV | 2 | 2 | True | 1 | ROZPOCET
| D | HZS | Hodinové zúčtovacie sadzby |  |  |  | 0 |  |  |  |  | 0 |  | 0 |  | 0 | 4 | D | 0 |  |  |  | ROZPOCET | [9 empty] | 0
462 | K | HZS000111 | Stavebno montážne práce menej náročne, pomocné alebo manupulačné (Tr 1) v rozsahu viac ako 8 hodín | hod | 120 |  | 0 |  |  | znížená |  | 0 | 0 | 0 | 0 | 0 | 512 | K | 1 |  |  |  | ROZPOCET |  |  |  | 0 | 0 | 0 | 0 | 0 | 2 | 0 | 512 | -1308244440
| VV |  | "vysekanie drážok, rýh , výklenkov a prestupov pre rozvody inštalácií | [14 empty] | VV | 1 | 1 | True | 0 | ROZPOCET
| VV |  | "nepredvídané, resp.nešpecifikované drobné búracie a demontážne práce | [14 empty] | VV | 1 | 1 | True | 0 | ROZPOCET
| VV |  | 80+40 |  | 120 | [12 empty] | VV | 1 | 2 | True | 1 | ROZPOCET
| D | VRN | Vedľajšie rozpočtové náklady |  |  |  | 0 |  |  |  |  | 0 |  | 0 |  | 0 | 5 | D | 0 |  |  |  | ROZPOCET | [9 empty] | 0
| D | VRN06 | Zariadenie staveniska |  |  |  | 0 |  |  |  |  | 0 |  | 0 |  | 0 | 5 | D | 1 |  |  |  | ROZPOCET | [9 empty] | 0
463 | K | 000600011 | Zariadenie staveniska | % |  |  | 0 |  |  | znížená |  | 0 | 0 | 0 | 0 | 0 | 1024 | K | 2 |  |  |  | ROZPOCET |  |  |  | 0 | 0 | 0 | 0 | 0 | 2 | 0 | 1024 | 1309509581

## IV. - Zdravotechnika
{6dbce076-f4da-4d8c-b795-26c9eceb9920}
0
| KRYCÍ LIST ROZPOČTU | [7 empty] | v --- nižšie sa nachádzajú doplnkové a pomocné údaje k zostavám --- v | [8 empty] | False
Stavba:
Rekonštrukcia bytovky DD a DSS
Objekt:
IV. - Zdravotechnika
| JKSO: |  |  |  |  | KS:
| Miesto: |  | A.H.Škultétyho 327/98, Veľký Krtíš |  |  | Dátum: | 12. 8. 2021
| Objednávateľ: |  |  |  |  | IČO:
|  | DD a DDS Veľký Krtíš |  |  |  | IČ DPH:
| Zhotoviteľ: |  |  |  |  | IČO: | Vyplň údaj
|  | Vyplň údaj |  |  |  | IČ DPH: | Vyplň údaj
| Projektant: |  |  |  |  | IČO:
|  | Ing.Attila Farkaš |  |  |  | IČ DPH:
| Spracovateľ: |  |  |  |  | IČO:
|  | Ing. Róbert Nagy |  |  |  | IČ DPH:
Poznámka:
| Cena bez DPH | [5 empty] | 0
|  |  | Základ dane |  |  | Sadzba dane | Výška dane
| DPH | základná | 0 |  |  | 20% | 0
|  | znížená | 0 |  |  | 20% | 0
|  | zákl. prenesená | 0 |  |  | 20% | 0
|  | zníž. prenesená | 0 |  |  | 20% | 0
|  | nulová | 0 |  |  | 0% | 0
| Cena s DPH |  |  | v | EUR |  | 0
| Projektant |  |  | Spracovateľ
| Dátum a podpis: |  | Pečiatka | Dátum a podpis: |  |  | Pečiatka
| Objednávateľ |  |  | Zhotoviteľ
| Dátum a podpis: |  | Pečiatka | Dátum a podpis: |  |  | Pečiatka
REKAPITULÁCIA ROZPOČTU
Stavba:
Rekonštrukcia bytovky DD a DSS
Objekt:
IV. - Zdravotechnika
Miesto: |  |  | A.H.Škultétyho 327/98, Veľký Krtíš |  |  | Dátum: | 12. 8. 2021
Objednávateľ: |  |  | DD a DDS Veľký Krtíš |  |  | Projektant: | Ing.Attila Farkaš
Zhotoviteľ: |  |  | Vyplň údaj |  |  | Spracovateľ: | Ing. Róbert Nagy
Kód dielu - Popis | [6 empty] | Cena celkom [EUR]
Náklady z rozpočtu | [6 empty] | 0 | [11 empty] | -1
| HSV - Práce a dodávky HSV | [5 empty] | 0
| 1 - Zemné práce | [5 empty] | 0
| 3 - Zvislé a kompletné konštrukcie | [5 empty] | 0
| 4 - Vodorovné konštrukcie | [5 empty] | 0
| 6 - Úpravy povrchov, podlahy, osadenie | [5 empty] | 0
| 9 - Ostatné konštrukcie a práce-búranie | [5 empty] | 0
| 99 - Presun hmôt HSV | [5 empty] | 0
| PSV - Práce a dodávky PSV | [5 empty] | 0
| 711 - Izolácie proti vode a vlhkosti | [5 empty] | 0
| 712 - Izolácie striech, povlakové krytiny | [5 empty] | 0
| 713 - Izolácie tepelné | [5 empty] | 0
| 721 - Zdravotechnika - vnútorná kanalizácia | [5 empty] | 0
| 722 - Zdravotechnika - vnútorný vodovod | [5 empty] | 0
| 725 - Zdravotechnika - zariaďovacie predmety | [5 empty] | 0
| 732 - Ústredné kúrenie - strojovne | [5 empty] | 0
| 734 - Ústredné kúrenie, armatúry. | [5 empty] | 0
| 767 - Konštrukcie doplnkové kovové | [5 empty] | 0
ROZPOČET
Stavba:
Rekonštrukcia bytovky DD a DSS
Objekt:
IV. - Zdravotechnika
Miesto: |  |  | A.H.Škultétyho 327/98, Veľký Krtíš |  |  | Dátum: | 12. 8. 2021
Objednávateľ: |  |  | DD a DDS Veľký Krtíš |  |  | Projektant: | Ing.Attila Farkaš
Zhotoviteľ: |  |  | Vyplň údaj |  |  | Spracovateľ: | Ing. Róbert Nagy
PČ | Typ | Kód | Popis | MJ | Množstvo | J.cena [EUR] | Cena celkom [EUR] | Cenová sústava |  | DPH | J. Nh [h] | Nh celkom [h] | J. hmotnosť [t] | Hmotnosť celkom [t] | J. suť [t] | Suť Celkom [t]
Náklady z rozpočtu | [6 empty] | 0 |  |  |  |  | 0 |  | 15.9625 |  | 0 |  | D | -1 | [7 empty] | 0
| D | HSV | Práce a dodávky HSV |  |  |  | 0 |  |  |  |  | 0 |  | 13.8617 |  | 0 | 1 | D | 0 | ROZPOCET | [6 empty] | 0
| D | 1 | Zemné práce |  |  |  | 0 |  |  |  |  | 0 |  | 3.75 |  | 0 | 1 | D | 1 | ROZPOCET | [6 empty] | 0
1 | K | 139711101 | Výkop v uzavretých priestoroch s naložením výkopu na dopravný prostriedok v hornine 1 až 4 | m3 | 3 |  | 0 |  |  | znížená |  | 0 | 0 | 0 | 0 | 0 | 4 | K | 2 | ROZPOCET | 0 | 0 | 0 | 0 | 0 | 2 | 0 | 4 | 2
2 | K | 162201101 | Vodorovné premiestnenie výkopku z horniny 1-4 do 20m | m3 | 3 |  | 0 |  |  | znížená |  | 0 | 0 | 0 | 0 | 0 | 4 | K | 2 | ROZPOCET | 0 | 0 | 0 | 0 | 0 | 2 | 0 | 4 | 4
3 | K | 167101101 | Nakladanie neuľahnutého výkopku z hornín tr.1-4 do 100 m3 | m3 | 3 |  | 0 |  |  | znížená |  | 0 | 0 | 0 | 0 | 0 | 4 | K | 2 | ROZPOCET | 0 | 0 | 0 | 0 | 0 | 2 | 0 | 4 | 6
4 | K | 171201201 | Uloženie sypaniny na skládky do 100 m3 | m3 | 3 |  | 0 |  |  | znížená |  | 0 | 0 | 0 | 0 | 0 | 4 | K | 2 | ROZPOCET | 0 | 0 | 0 | 0 | 0 | 2 | 0 | 4 | 8
5 | K | 171209002 | Poplatok za skladovanie - zemina a kamenivo (17 05) ostatné | t | 3 |  | 0 |  |  | znížená |  | 0 | 0 | 0 | 0 | 0 | 4 | K | 2 | ROZPOCET | 0 | 0 | 0 | 0 | 0 | 2 | 0 | 4 | 10
6 | K | 174101102 | Zásyp sypaninou v uzavretých priestoroch s urovnaním povrchu zásypu | m3 | 0.5 |  | 0 |  |  | znížená |  | 0 | 0 | 0 | 0 | 0 | 4 | K | 2 | ROZPOCET | 0 | 0 | 0 | 0 | 0 | 2 | 0 | 4 | 12
7 | M | 583310001200 | Kamenivo ťažené hrubé frakcia 8-16 mm, STN EN 12620 + A1 | t | 0.9 |  | 0 |  |  | znížená |  | 0 | 1 | 0.9 | 0 | 0 | 8 | M | 2 | ROZPOCET | 0 | 0 | 0 | 0 | 0 | 2 | 0 | 4 | 14
8 | K | 175101102 | Obsyp potrubia sypaninou z vhodných hornín 1 až 4 s prehodením sypaniny | m3 | 1.6 |  | 0 |  |  | znížená |  | 0 | 0 | 0 | 0 | 0 | 4 | K | 2 | ROZPOCET | 0 | 0 | 0 | 0 | 0 | 2 | 0 | 4 | 16
9 | M | 583310000500 | Kamenivo ťažené drobné frakcia 0-2 mm, STN EN 13 043 | t | 2.85 |  | 0 |  |  | znížená |  | 0 | 1 | 2.85 | 0 | 0 | 8 | M | 2 | ROZPOCET | 0 | 0 | 0 | 0 | 0 | 2 | 0 | 4 | 18
| D | 3 | Zvislé a kompletné konštrukcie |  |  |  | 0 |  |  |  |  | 0 |  | 0.618 |  | 0 | 1 | D | 1 | ROZPOCET | [6 empty] | 0
10 | K | 310236241 | Zamurovanie otvoru s plochou do 0,09 m2 v murive nadzákladného tehlami do 300 mm | ks | 12 |  | 0 |  |  | znížená |  | 0 | 0.0515 | 0.618 | 0 | 0 | 4 | K | 2 | ROZPOCET | 0 | 0 | 0 | 0 | 0 | 2 | 0 | 4 | 20
| D | 4 | Vodorovné konštrukcie |  |  |  | 0 |  |  |  |  | 0 |  | 3.392 |  | 0 | 1 | D | 1 | ROZPOCET | [6 empty] | 0
11 | K | 411387531 | Zabetónov. otvoru s plochou do 0, 25 m2, v stropoch zo železobetónu a tvárnicových a v klenbách | ks | 41 |  | 0 |  |  | znížená |  | 0 | 0.04562 | 1.8704 | 0 | 0 | 4 | K | 2 | ROZPOCET | 0 | 0 | 0 | 0 | 0 | 2 | 0 | 4 | 22
12 | K | 411387531.001 | Zriadenie prestupu cez strešnú konštrukciu - komplet (dodávka a montáž) | kpl | 6 |  | 0 |  |  | znížená |  | 0 | 0.04562 | 0.27372 | 0 | 0 | 4 | K | 2 | ROZPOCET | 0 | 0 | 0 | 0 | 0 | 2 | 0 | 4 | 24
13 | K | 451573111 | Lôžko pod potrubie, stoky a drobné objekty, v otvorenom výkope z piesku a štrkopiesku do 63 mm | m3 | 0.66 |  | 0 |  |  | znížená |  | 0 | 1.8908 | 1.2479 | 0 | 0 | 4 | K | 2 | ROZPOCET | 0 | 0 | 0 | 0 | 0 | 2 | 0 | 4 | 26
| D | 6 | Úpravy povrchov, podlahy, osadenie |  |  |  | 0 |  |  |  |  | 0 |  | 6.089 |  | 0 | 1 | D | 1 | ROZPOCET | [6 empty] | 0
14 | K | 611401111 | Omietka jednotlivých malých plôch na stropoch akoukoľvek maltou s plochou jednotlivo do 0, 09 m2 | ks | 42 |  | 0 |  |  | znížená |  | 0 | 0.00379 | 0.15918 | 0 | 0 | 4 | K | 2 | ROZPOCET | 0 | 0 | 0 | 0 | 0 | 2 | 0 | 4 | 28
15 | K | 612401191 | Omietka jednotlivých malých plôch vnútorných stien akoukoľvek maltou do 0, 09 m2 | ks | 22 |  | 0 |  |  | znížená |  | 0 | 0.00304 | 0.06688 | 0 | 0 | 4 | K | 2 | ROZPOCET | 0 | 0 | 0 | 0 | 0 | 2 | 0 | 4 | 30
16 | K | 612403399 | Hrubá výplň rýh na stenách akoukoľvek maltou, akejkoľvek šírky ryhy | m2 | 14.3 |  | 0 |  |  | znížená |  | 0 | 0.07552 | 1.0799 | 0 | 0 | 4 | K | 2 | ROZPOCET | 0 | 0 | 0 | 0 | 0 | 2 | 0 | 4 | 32
17 | K | 631312141 | Doplnenie existujúcich mazanín prostým betónom (s dodaním hmôt) bez poteru rýh v mazaninách | m3 | 1.32 |  | 0 |  |  | znížená |  | 0 | 2.0953 | 2.7657 | 0 | 0 | 4 | K | 2 | ROZPOCET | 0 | 0 | 0 | 0 | 0 | 2 | 0 | 4 | 34
18 | K | 631571111 | Doplnenie násypu pieskom s ubitím a urovnaním povrchu násypu | m3 | 1 |  | 0 |  |  | znížená |  | 0 | 2.004 | 2.004 | 0 | 0 | 4 | K | 2 | ROZPOCET | 0 | 0 | 0 | 0 | 0 | 2 | 0 | 4 | 36
19 | K | 632451411 | Doplnenie cementového poteru s plochou jednotlivo (s dodaním hmôt) do 4 m2 a hr. do 10 mm | m2 | 0.66 |  | 0 |  |  | znížená |  | 0 | 0.020136 | 0.01329 | 0 | 0 | 4 | K | 2 | ROZPOCET | 0 | 0 | 0 | 0 | 0 | 2 | 0 | 4 | 38
| D | 9 | Ostatné konštrukcie a práce-búranie |  |  |  | 0 |  |  |  |  | 0 |  | 0.0126 |  | 0 | 1 | D | 1 | ROZPOCET | [6 empty] | 0
20 | K | 965042141 | Búranie podkladov pod dlažby, liatych dlažieb a mazanín,betón alebo liaty asfalt hr.do 100 mm, plochy nad 4 m2 -2,20000t | m3 | 1.32 |  | 0 |  |  | znížená |  | 0 | 0 | 0 | 0 | 0 | 4 | K | 2 | ROZPOCET | 0 | 0 | 0 | 0 | 0 | 2 | 0 | 4 | 40
21 | K | 965081812 | Búranie dlažieb, z kamen., cement., terazzových, čadičových alebo keramických, hr. nad 10 mm, -0,06500t | m2 | 6.6 |  | 0 |  |  | znížená |  | 0 | 0 | 0 | 0 | 0 | 4 | K | 2 | ROZPOCET | 0 | 0 | 0 | 0 | 0 | 2 | 0 | 4 | 42
22 | K | 969011121 | Vybúranie vodovodného vedenia DN do 52 mm, -0,01300t | m | 160 |  | 0 |  |  | znížená |  | 0 | 0 | 0 | 0 | 0 | 4 | K | 2 | ROZPOCET | 0 | 0 | 0 | 0 | 0 | 2 | 0 | 4 | 44
23 | K | 969021111 | Vybúranie kanalizačného potrubia DN do 100 mm, -0,03700t | m | 68 |  | 0 |  |  | znížená |  | 0 | 0 | 0 | 0 | 0 | 4 | K | 2 | ROZPOCET | 0 | 0 | 0 | 0 | 0 | 2 | 0 | 4 | 46
24 | K | 969021121 | Vybúranie kanalizačného potrubia DN do 200 mm, -0,06300t | m | 12 |  | 0 |  |  | znížená |  | 0 | 0 | 0 | 0 | 0 | 4 | K | 2 | ROZPOCET | 0 | 0 | 0 | 0 | 0 | 2 | 0 | 4 | 48
25 | K | 971033331 | Vybúranie otvoru v murive tehl. plochy do 0,09 m2 hr. do 150 mm, -0,02600t | ks | 8 |  | 0 |  |  | znížená |  | 0 | 0 | 0 | 0 | 0 | 4 | K | 2 | ROZPOCET | 0 | 0 | 0 | 0 | 0 | 2 | 0 | 4 | 50
26 | K | 971033351 | Vybúranie otvoru v murive tehl. plochy do 0,09 m2 hr. do 450 mm, -0,08000t | ks | 4 |  | 0 |  |  | znížená |  | 0 | 0 | 0 | 0 | 0 | 4 | K | 2 | ROZPOCET | 0 | 0 | 0 | 0 | 0 | 2 | 0 | 4 | 52
27 | K | 972054241 | Vybúranie otvoru v stropoch a klenbách železob. plochy do 0,09 m2, hr. nad 120 mm, -0,03200t | ks | 41 |  | 0 |  |  | znížená |  | 0 | 0 | 0 | 0 | 0 | 4 | K | 2 | ROZPOCET | 0 | 0 | 0 | 0 | 0 | 2 | 0 | 4 | 54
28 | K | 972056013 | Jadrové vrty diamantovými korunkami do D 140 mm do stropov - železobetónových -0,00037t | cm | 300 |  | 0 |  |  | znížená |  | 0 | 1e-05 | 0.003 | 0 | 0 | 4 | K | 2 | ROZPOCET | 0 | 0 | 0 | 0 | 0 | 2 | 0 | 4 | 56
29 | K | 972056016 | Jadrové vrty diamantovými korunkami do D 170 mm do stropov - železobetónových -0,00054t | cm | 240 |  | 0 |  |  | znížená |  | 0 | 3e-05 | 0.0072 | 0 | 0 | 4 | K | 2 | ROZPOCET | 0 | 0 | 0 | 0 | 0 | 2 | 0 | 4 | 58
30 | K | 972056018 | Jadrové vrty diamantovými korunkami do D 200 mm do stropov - železobetónových -0,00075t | cm | 60 |  | 0 |  |  | znížená |  | 0 | 4e-05 | 0.0024 | 0 | 0 | 4 | K | 2 | ROZPOCET | 0 | 0 | 0 | 0 | 0 | 2 | 0 | 4 | 60
31 | K | 973031151 | Vysekanie v murive z tehál výklenkov pohľadovej plochy väčších než 0,25 m2, -1,80000t | m3 | 0.5 |  | 0 |  |  | znížená |  | 0 | 0 | 0 | 0 | 0 | 4 | K | 2 | ROZPOCET | 0 | 0 | 0 | 0 | 0 | 2 | 0 | 4 | 62
32 | K | 973031324 | Vysekanie v murive z tehál kapsy plochy do 0,10 m2, hĺbky do 150 mm, -0,01500t | ks | 13 |  | 0 |  |  | znížená |  | 0 | 0 | 0 | 0 | 0 | 4 | K | 2 | ROZPOCET | 0 | 0 | 0 | 0 | 0 | 2 | 0 | 4 | 64
33 | K | 974031153 | Vysekávanie rýh v akomkoľvek murive tehlovom na akúkoľvek maltu do hĺbky 100 mm a š. do 100 mm, -0,01800t | m | 83 |  | 0 |  |  | znížená |  | 0 | 0 | 0 | 0 | 0 | 4 | K | 2 | ROZPOCET | 0 | 0 | 0 | 0 | 0 | 2 | 0 | 4 | 66
34 | K | 974031154 | Vysekávanie rýh v akomkoľvek murive tehlovom na akúkoľvek maltu do hĺbky 100 mm a š. do 150 mm, -0,02700t | m | 28 |  | 0 |  |  | znížená |  | 0 | 0 | 0 | 0 | 0 | 4 | K | 2 | ROZPOCET | 0 | 0 | 0 | 0 | 0 | 2 | 0 | 4 | 68
35 | K | 974031157 | Vysekávanie rýh v akomkoľvek murive tehlovom na akúkoľvek maltu do hĺbky 100 mm a š. nad 200 mm, -0,05400t | m | 17 |  | 0 |  |  | znížená |  | 0 | 0 | 0 | 0 | 0 | 4 | K | 2 | ROZPOCET | 0 | 0 | 0 | 0 | 0 | 2 | 0 | 4 | 70
36 | K | 974083102 | Rezanie betónových mazanín existujúcich nevystužených hĺbky nad 50 do 100 mm | m | 44 |  | 0 |  |  | znížená |  | 0 | 0 | 0 | 0 | 0 | 4 | K | 2 | ROZPOCET | 0 | 0 | 0 | 0 | 0 | 2 | 0 | 4 | 72
37 | K | 979081111 | Odvoz sutiny a vybúraných hmôt na skládku do 1 km | t | 16.605 |  | 0 |  |  | znížená |  | 0 | 0 | 0 | 0 | 0 | 4 | K | 2 | ROZPOCET | 0 | 0 | 0 | 0 | 0 | 2 | 0 | 4 | 74
38 | K | 979081121 | Odvoz sutiny a vybúraných hmôt na skládku za každý ďalší 1 km | t | 107.676 |  | 0 |  |  | znížená |  | 0 | 0 | 0 | 0 | 0 | 4 | K | 2 | ROZPOCET | 0 | 0 | 0 | 0 | 0 | 2 | 0 | 4 | 76
39 | K | 979082111 | Vnútrostavenisková doprava sutiny a vybúraných hmôt do 10 m | t | 16.605 |  | 0 |  |  | znížená |  | 0 | 0 | 0 | 0 | 0 | 4 | K | 2 | ROZPOCET | 0 | 0 | 0 | 0 | 0 | 2 | 0 | 4 | 78
40 | K | 979089012 | Poplatok za skladovanie - betón, tehly, dlaždice (17 01 ), ostatné | t | 16.605 |  | 0 |  |  | znížená |  | 0 | 0 | 0 | 0 | 0 | 4 | K | 2 | ROZPOCET | 0 | 0 | 0 | 0 | 0 | 2 | 0 | 4 | 80
| D | 99 | Presun hmôt HSV |  |  |  | 0 |  |  |  |  | 0 |  | 0 |  | 0 | 1 | D | 1 | ROZPOCET | [6 empty] | 0
41 | K | 999281111 | Presun hmôt pre opravy a údržbu objektov vrátane vonkajších plášťov výšky do 25 m | t | 13.862 |  | 0 |  |  | znížená |  | 0 | 0 | 0 | 0 | 0 | 4 | K | 2 | ROZPOCET | 0 | 0 | 0 | 0 | 0 | 2 | 0 | 4 | 82
| D | PSV | Práce a dodávky PSV |  |  |  | 0 |  |  |  |  | 0 |  | 2.1008 |  | 0 | 2 | D | 0 | ROZPOCET | [6 empty] | 0
| D | 711 | Izolácie proti vode a vlhkosti |  |  |  | 0 |  |  |  |  | 0 |  | 0.01373 |  | 0 | 2 | D | 1 | ROZPOCET | [6 empty] | 0
42 | K | 711133005 | Zhotovenie izolácie proti zemnej vlhkosti PVC fóliou položenou voľne na vodorovnej ploche s naleptaním spoju | m2 | 6.6 |  | 0 |  |  | znížená |  | 0 | 8.0303e-05 | 0.00053 | 0 | 0 | 16 | K | 2 | ROZPOCET | 0 | 0 | 0 | 0 | 0 | 2 | 0 | 16 | 84
43 | M | 283220000300 | Hydroizolačná fólia PVC-P FATRAFOL 803, hr. 1,5 mm, š. 1,3 m, izolácia základov proti zemnej vlhkosti, tlakovej vode, radónu, hnedá, FATRA IZOLFA | m2 | 6.6 |  | 0 |  |  | znížená |  | 0 | 0.002 | 0.0132 | 0 | 0 | 32 | M | 2 | ROZPOCET | 0 | 0 | 0 | 0 | 0 | 2 | 0 | 16 | 86
44 | K | 998711201 | Presun hmôt pre izoláciu proti vode v objektoch výšky do 6 m | % |  |  | 0 |  |  | znížená |  | 0 | 0 | 0 | 0 | 0 | 16 | K | 2 | ROZPOCET | 0 | 0 | 0 | 0 | 0 | 2 | 0 | 16 | 88
| D | 712 | Izolácie striech, povlakové krytiny |  |  |  | 0 |  |  |  |  | 0 |  | 0.00873 |  | 0 | 2 | D | 1 | ROZPOCET | [6 empty] | 0
45 | K | 712300831 | Odstránenie povlakovej krytiny na strechách plochých 10° jednovrstvovej, -0,00600t | m2 | 3 |  | 0 |  |  | znížená |  | 0 | 0 | 0 | 0 | 0 | 16 | K | 2 | ROZPOCET | 0 | 0 | 0 | 0 | 0 | 2 | 0 | 16 | 90
46 | K | 712370110 | Zhotovenie povlakovej krytiny striech plochých do 10° PVC-P fóliou natavením do asfaltového podkladu so zváraním spoju | m2 | 3 |  | 0 |  |  | znížená |  | 0 | 0.00071 | 0.00213 | 0 | 0 | 16 | K | 2 | ROZPOCET | 0 | 0 | 0 | 0 | 0 | 2 | 0 | 16 | 92
47 | M | 283220001900 | Hydroizolačná fólia PVC-P FATRAFOL 807, hr. 2,6 mm, š. 1,3 m, s podkladnou vrstvou z netkanej textílie PES, izolácia pre lepené systémy, farba sivá, FATRA IZOLFA | m2 | 3 |  | 0 |  |  | znížená |  | 0 | 0.0022 | 0.0066 | 0 | 0 | 32 | M | 2 | ROZPOCET | 0 | 0 | 0 | 0 | 0 | 2 | 0 | 16 | 94
48 | K | 998712202 | Presun hmôt pre izoláciu povlakovej krytiny v objektoch výšky nad 6 do 12 m | % |  |  | 0 |  |  | znížená |  | 0 | 0 | 0 | 0 | 0 | 16 | K | 2 | ROZPOCET | 0 | 0 | 0 | 0 | 0 | 2 | 0 | 16 | 96
| D | 713 | Izolácie tepelné |  |  |  | 0 |  |  |  |  | 0 |  | 0.07126 |  | 0 | 2 | D | 1 | ROZPOCET | [6 empty] | 0
49 | K | 713482111 | Montáž trubíc z PE, hr.do 10 mm,vnút.priemer do 38 mm | m | 174 |  | 0 |  |  | znížená |  | 0 | 0 | 0 | 0 | 0 | 16 | K | 2 | ROZPOCET | 0 | 0 | 0 | 0 | 0 | 2 | 0 | 16 | 98
50 | M | 283310001100 | Izolačná PE trubica TUBOLIT DG 18x9 mm (d potrubia x hr. izolácie), nadrezaná, AZ FLEX | m | 35 |  | 0 |  |  | znížená |  | 0 | 4e-05 | 0.0014 | 0 | 0 | 32 | M | 2 | ROZPOCET | 0 | 0 | 0 | 0 | 0 | 2 | 0 | 16 | 100
51 | M | 283310001300 | Izolačná PE trubica TUBOLIT DG 22x9 mm (d potrubia x hr. izolácie), nadrezaná, AZ FLEX | m | 61 |  | 0 |  |  | znížená |  | 0 | 1e-05 | 0.00061 | 0 | 0 | 32 | M | 2 | ROZPOCET | 0 | 0 | 0 | 0 | 0 | 2 | 0 | 16 | 102
52 | M | 283310001500 | Izolačná PE trubica TUBOLIT DG 28x9 mm (d potrubia x hr. izolácie), nadrezaná, AZ FLEX | m | 45 |  | 0 |  |  | znížená |  | 0 | 9e-05 | 0.00405 | 0 | 0 | 32 | M | 2 | ROZPOCET | 0 | 0 | 0 | 0 | 0 | 2 | 0 | 16 | 104
53 | M | 283310001600 | Izolačná PE trubica TUBOLIT DG 35x9 mm (d potrubia x hr. izolácie), nadrezaná, AZ FLEX | m | 33 |  | 0 |  |  | znížená |  | 0 | 8e-05 | 0.00264 | 0 | 0 | 32 | M | 2 | ROZPOCET | 0 | 0 | 0 | 0 | 0 | 2 | 0 | 16 | 106
54 | K | 713482112 | Montáž trubíc z PE, hr.do 10 mm,vnút.priemer 39-70 mm | m | 5 |  | 0 |  |  | znížená |  | 0 | 0 | 0 | 0 | 0 | 16 | K | 2 | ROZPOCET | 0 | 0 | 0 | 0 | 0 | 2 | 0 | 16 | 108
55 | M | 283310001800 | Izolačná PE trubica TUBOLIT DG 42x9 mm (d potrubia x hr. izolácie), nadrezaná, AZ FLEX | m | 5.1 |  | 0 |  |  | znížená |  | 0 | 0.0002098 | 0.00107 | 0 | 0 | 32 | M | 2 | ROZPOCET | 0 | 0 | 0 | 0 | 0 | 2 | 0 | 16 | 110
56 | K | 713482121 | Montáž trubíc z PE, hr.15-20 mm,vnút.priemer do 38 mm | m | 207 |  | 0 |  |  | znížená |  | 0 | 2e-05 | 0.00414 | 0 | 0 | 16 | K | 2 | ROZPOCET | 0 | 0 | 0 | 0 | 0 | 2 | 0 | 16 | 112
57 | M | 283310004600 | Izolačná PE trubica TUBOLIT DG 18x20 mm (d potrubia x hr. izolácie), nadrezaná, AZ FLEX | m | 93.84 |  | 0 |  |  | znížená |  | 0 | 0.00014003 | 0.01314 | 0 | 0 | 32 | M | 2 | ROZPOCET | 0 | 0 | 0 | 0 | 0 | 2 | 0 | 16 | 114
58 | M | 283310004700 | Izolačná PE trubica TUBOLIT DG 22x20 mm (d potrubia x hr. izolácie), nadrezaná, AZ FLEX | m | 68.34 |  | 0 |  |  | znížená |  | 0 | 9.9502e-06 | 0.00068 | 0 | 0 | 32 | M | 2 | ROZPOCET | 0 | 0 | 0 | 0 | 0 | 2 | 0 | 16 | 116
59 | M | 283310004800 | Izolačná PE trubica TUBOLIT DG 28x20 mm (d potrubia x hr. izolácie), nadrezaná, AZ FLEX | m | 48.96 |  | 0 |  |  | znížená |  | 0 | 2.0016e-05 | 0.00098 | 0 | 0 | 32 | M | 2 | ROZPOCET | 0 | 0 | 0 | 0 | 0 | 2 | 0 | 16 | 118
60 | K | 713530045 | Tmelenie š/h 20x20 mm v požiarnych deliacich konštrukciách silikónovým protipožiarnym tmelom El90-180, výplň TI | m | 45 |  | 0 |  |  | znížená |  | 0 | 0.0001 | 0.0045 | 0 | 0 | 16 | K | 2 | ROZPOCET | 0 | 0 | 0 | 0 | 0 | 2 | 0 | 16 | 120
61 | M | 449410002700 | Požiarny silikónový tmel HILTI CP 601S, objem 310 ml | ks | 58.05 |  | 0 |  |  | znížená |  | 0 | 0.00046994 | 0.02728 | 0 | 0 | 32 | M | 2 | ROZPOCET | 0 | 0 | 0 | 0 | 0 | 2 | 0 | 16 | 122
62 | M | 631470000100 | Doska ProRox SL 960, 60x600x1000 mm, technická izolácia z kamennej vlny pre izolovanie nádrží, ROCKWOOL | m2 | 0.9 |  | 0 |  |  | znížená |  | 0 | 0.0034333 | 0.00309 | 0 | 0 | 32 | M | 2 | ROZPOCET | 0 | 0 | 0 | 0 | 0 | 2 | 0 | 16 | 124
63 | K | 713530810 | Montáž protipožiarnej manžety na prestup potrubia d 92-125 mm, EI120, z jednej strany | ks | 6 |  | 0 |  |  | znížená |  | 0 | 0.00098 | 0.00588 | 0 | 0 | 16 | K | 2 | ROZPOCET | 0 | 0 | 0 | 0 | 0 | 2 | 0 | 16 | 126
64 | M | 449410001200 | Protipožiarna manžeta HILTI CP 644-110/4", D 110 mm | ks | 6 |  | 0 |  |  | znížená |  | 0 | 0.0003 | 0.0018 | 0 | 0 | 32 | M | 2 | ROZPOCET | 0 | 0 | 0 | 0 | 0 | 2 | 0 | 16 | 128
65 | K | 998713202 | Presun hmôt pre izolácie tepelné v objektoch výšky nad 6 m do 12 m | % |  |  | 0 |  |  | znížená |  | 0 | 0 | 0 | 0 | 0 | 16 | K | 2 | ROZPOCET | 0 | 0 | 0 | 0 | 0 | 2 | 0 | 16 | 130
| D | 721 | Zdravotechnika - vnútorná kanalizácia |  |  |  | 0 |  |  |  |  | 0 |  | 0.58953 |  | 0 | 2 | D | 1 | ROZPOCET | [6 empty] | 0
66 | K | 721140802 | Demontáž potrubia z liatinových rúr odpadového alebo dažďového do DN 100, -0,01492t | m | 5 |  | 0 |  |  | znížená |  | 0 | 0 | 0 | 0 | 0 | 16 | K | 2 | ROZPOCET | 0 | 0 | 0 | 0 | 0 | 2 | 0 | 16 | 132
67 | K | 721140906 | Oprava odpadového potrubia liatinového vsadenie odbočky do potrubia DN 125 | ks | 1 |  | 0 |  |  | znížená |  | 0 | 0.04733 | 0.04733 | 0 | 0 | 16 | K | 2 | ROZPOCET | 0 | 0 | 0 | 0 | 0 | 2 | 0 | 16 | 134
68 | K | 721171107 | Potrubie z PVC - U odpadové ležaté hrdlové D 75x1, 8 | m | 32 |  | 0 |  |  | znížená |  | 0 | 0.00157 | 0.05024 | 0 | 0 | 16 | K | 2 | ROZPOCET | 0 | 0 | 0 | 0 | 0 | 2 | 0 | 16 | 136
69 | K | 721171109 | Potrubie z PVC - U odpadové ležaté hrdlové D 110x2, 2 | m | 57 |  | 0 |  |  | znížená |  | 0 | 0.00163 | 0.09291 | 0 | 0 | 16 | K | 2 | ROZPOCET | 0 | 0 | 0 | 0 | 0 | 2 | 0 | 16 | 138
70 | K | 721173203 | Potrubie z PVC - U odpadné pripájacie D 32x1, 8 | m | 11 |  | 0 |  |  | znížená |  | 0 | 0.00032 | 0.00352 | 0 | 0 | 16 | K | 2 | ROZPOCET | 0 | 0 | 0 | 0 | 0 | 2 | 0 | 16 | 140
71 | K | 721173204 | Potrubie z PVC - U odpadné pripájacie D 40x1, 8 | m | 27 |  | 0 |  |  | znížená |  | 0 | 0.00059 | 0.01593 | 0 | 0 | 16 | K | 2 | ROZPOCET | 0 | 0 | 0 | 0 | 0 | 2 | 0 | 16 | 142
72 | K | 721173205 | Potrubie z PVC - U odpadné pripájacie D 50x1, 8 | m | 24 |  | 0 |  |  | znížená |  | 0 | 0.00064 | 0.01536 | 0 | 0 | 16 | K | 2 | ROZPOCET | 0 | 0 | 0 | 0 | 0 | 2 | 0 | 16 | 144
73 | K | 721175015 | Montáž zápachového uzáveru (sifónu) pre klimatizačné zariadenia | ks | 3 |  | 0 |  |  | znížená |  | 0 | 0 | 0 | 0 | 0 | 16 | K | 2 | ROZPOCET | 0 | 0 | 0 | 0 | 0 | 2 | 0 | 16 | 146
74 | K | 721194103 | Zriadenie prípojky na potrubí vyvedenie a upevnenie odpadových výpustiek D 32x1, 8 | ks | 4 |  | 0 |  |  | znížená |  | 0 | 0 | 0 | 0 | 0 | 16 | K | 2 | ROZPOCET | 0 | 0 | 0 | 0 | 0 | 2 | 0 | 16 | 148
75 | K | 721194104 | Zriadenie prípojky na potrubí vyvedenie a upevnenie odpadových výpustiek D 40x1, 8 | ks | 25 |  | 0 |  |  | znížená |  | 0 | 0 | 0 | 0 | 0 | 16 | K | 2 | ROZPOCET | 0 | 0 | 0 | 0 | 0 | 2 | 0 | 16 | 150
76 | K | 721194105 | Zriadenie prípojky na potrubí vyvedenie a upevnenie odpadových výpustiek D 50x1, 8 | ks | 6 |  | 0 |  |  | znížená |  | 0 | 0 | 0 | 0 | 0 | 16 | K | 2 | ROZPOCET | 0 | 0 | 0 | 0 | 0 | 2 | 0 | 16 | 152
77 | K | 721194107 | Zriadenie prípojky na potrubí vyvedenie a upevnenie odpadových výpustiek D 75x1, 9 | ks | 2 |  | 0 |  |  | znížená |  | 0 | 0 | 0 | 0 | 0 | 16 | K | 2 | ROZPOCET | 0 | 0 | 0 | 0 | 0 | 2 | 0 | 16 | 154
78 | K | 721194109 | Zriadenie prípojky na potrubí vyvedenie a upevnenie odpadových výpustiek D 110x2, 3 | ks | 7 |  | 0 |  |  | znížená |  | 0 | 0 | 0 | 0 | 0 | 16 | K | 2 | ROZPOCET | 0 | 0 | 0 | 0 | 0 | 2 | 0 | 16 | 156
79 | K | 721210823 | Demontáž strešného vtoku DN 125, -0,02011t | ks | 1 |  | 0 |  |  | znížená |  | 0 | 0 | 0 | 0 | 0 | 16 | K | 2 | ROZPOCET | 0 | 0 | 0 | 0 | 0 | 2 | 0 | 16 | 158
80 | K | 721225205002 | Montáž zápachovej uzávierky z PVC do DN100 | ks | 20 |  | 0 |  |  | znížená |  | 0 | 0.01719 | 0.3438 | 0 | 0 | 16 | K | 2 | ROZPOCET | 0 | 0 | 0 | 0 | 0 | 2 | 0 | 16 | 160
81 | M | 551620015600 | Zápachová uzávierka podomietková UP HL138, DN32, krytka 100x100 mm, prídavná zápachová uzávierka, vetranie a klimatizácia, PP/ABS | ks | 3 |  | 0 |  |  | znížená |  | 0 | 0.00028 | 0.00084 | 0 | 0 | 32 | M | 2 | ROZPOCET | 0 | 0 | 0 | 0 | 0 | 2 | 0 | 16 | 162
82 | M | 551620013600 | Zápachová uzávierka podomietková HL440, DN 40, pračkový sifón, s protizápachovou klapkou, pripojenie hadice 3/4", krytka nerez 160x110 mm, PE | ks | 9 |  | 0 |  |  | znížená |  | 0 | 0.00033 | 0.00297 | 0 | 0 | 32 | M | 2 | ROZPOCET | 0 | 0 | 0 | 0 | 0 | 2 | 0 | 16 | 164
83 | M | 551620013200 | Zápachová uzávierka podomietková HL406, DN 40/50, umývačkový UP sifón, výtokový ventil 1/2", prítok/odtok vody R 1/2" vnútorný závit, spätná klapka a privzdušňovač, krytka nerez 180x100 mm, PE | ks | 1 |  | 0 |  |  | znížená |  | 0 | 1e-05 | 1e-05 | 0 | 0 | 32 | M | 2 | ROZPOCET | 0 | 0 | 0 | 0 | 0 | 2 | 0 | 16 | 166
84 | M | 286630024800 | Podlahový vpust HL310N-3000, (0,67 l/s), vertikálny odtok DN 50/75/110, izolačná príruba, Klick-Klack, rám 121x121 mm, mriežka 115x115 mm, PP/PE/nerez | ks | 5 |  | 0 |  |  | znížená |  | 0 | 0.00071 | 0.00355 | 0 | 0 | 32 | M | 2 | ROZPOCET | 0 | 0 | 0 | 0 | 0 | 2 | 0 | 16 | 168
85 | M | 286630034400 | Balkónový a terasový vpust HL5100TH, DN 75, (2,5 l/s), horizontálny odtok, bitumenová izolácia, nezámrzná protizápachová klapka, mriežka 138x138 mm, PP | ks | 2 |  | 0 |  |  | znížená |  | 0 | 0.00227 | 0.00454 | 0 | 0 | 32 | M | 2 | ROZPOCET | 0 | 0 | 0 | 0 | 0 | 2 | 0 | 16 | 170
86 | M | 551620018900.R1 | Požiarna upchávka HL840 (montáž do jadr.vrtu 157-177mm) | ks | 6 |  | 0 |  |  | znížená |  | 0 | 9e-05 | 0.00054 | 0 | 0 | 32 | M | 2 | ROZPOCET | 0 | 0 | 0 | 0 | 0 | 2 | 0 | 16 | 172
87 | M | 551620019700 | Pripojovacia manžeta HL201/1, na WC, DN 110, s viacerými tesniacimi manžetami, PE | ks | 7 |  | 0 |  |  | znížená |  | 0 | 0.00011 | 0.00077 | 0 | 0 | 32 | M | 2 | ROZPOCET | 0 | 0 | 0 | 0 | 0 | 2 | 0 | 16 | 174
88 | K | 721230099 | Montáž strešného vtoku pre mPVC izolácie DN 110 | ks | 1 |  | 0 |  |  | znížená |  | 0 | 0.00052 | 0.00052 | 0 | 0 | 16 | K | 2 | ROZPOCET | 0 | 0 | 0 | 0 | 0 | 2 | 0 | 16 | 176
89 | M | 286630004100 | Strešný vtok HL62H/1, DN 110, (10,7 l/s), bitúmenová izolácia, vertikálny odtok, záchytný kôš D 180 mm, PP | ks | 1 |  | 0 |  |  | znížená |  | 0 | 0.00183 | 0.00183 | 0 | 0 | 32 | M | 2 | ROZPOCET | 0 | 0 | 0 | 0 | 0 | 2 | 0 | 16 | 178
90 | M | 286630011800.R1 | Protipožiarna upchávka HL870 (montáž do jadr.vrtu 196-216mm) | ks | 1 |  | 0 |  |  | znížená |  | 0 | 0.00222 | 0.00222 | 0 | 0 | 32 | M | 2 | ROZPOCET | 0 | 0 | 0 | 0 | 0 | 2 | 0 | 16 | 180
91 | K | 721274103 | Ventilačné hlavice strešná - plastové DN 100 HL 810 | ks | 5 |  | 0 |  |  | znížená |  | 0 | 0.0003 | 0.0015 | 0 | 0 | 16 | K | 2 | ROZPOCET | 0 | 0 | 0 | 0 | 0 | 2 | 0 | 16 | 182
92 | M | 429720000600 | Hlavica vetracia HL810.0, DN 110, materiál PP | ks | 5 |  | 0 |  |  | znížená |  | 0 | 0.00023 | 0.00115 | 0 | 0 | 32 | M | 2 | ROZPOCET | 0 | 0 | 0 | 0 | 0 | 2 | 0 | 16 | 184
93 | K | 721290111 | Ostatné - skúška tesnosti kanalizácie v objektoch vodou do DN 125 | m | 151 |  | 0 |  |  | znížená |  | 0 | 0 | 0 | 0 | 0 | 16 | K | 2 | ROZPOCET | 0 | 0 | 0 | 0 | 0 | 2 | 0 | 16 | 186
94 | K | 721290112 | Ostatné - skúška tesnosti kanalizácie v objektoch vodou DN 150 alebo DN 200 | m | 151 |  | 0 |  |  | znížená |  | 0 | 0 | 0 | 0 | 0 | 16 | K | 2 | ROZPOCET | 0 | 0 | 0 | 0 | 0 | 2 | 0 | 16 | 188
95 | K | 721290822 | Vnútrostav. premiestnenie vybúraných hmôt vnútor. kanal. vodorovne do 100 m z budov vysokých do 12 m | t | 0.095 |  | 0 |  |  | znížená |  | 0 | 0 | 0 | 0 | 0 | 16 | K | 2 | ROZPOCET | 0 | 0 | 0 | 0 | 0 | 2 | 0 | 16 | 190
96 | K | 998721201 | Presun hmôt pre vnútornú kanalizáciu v objektoch výšky do 6 m | % |  |  | 0 |  |  | znížená |  | 0 | 0 | 0 | 0 | 0 | 16 | K | 2 | ROZPOCET | 0 | 0 | 0 | 0 | 0 | 2 | 0 | 16 | 192
| D | 722 | Zdravotechnika - vnútorný vodovod |  |  |  | 0 |  |  |  |  | 0 |  | 0.88948 |  | 0 | 2 | D | 1 | ROZPOCET | [6 empty] | 0
97 | K | 722130801 | Demontáž potrubia z oceľových rúrok závitových do DN 25, -0,00213t | m | 46 |  | 0 |  |  | znížená |  | 0 | 0 | 0 | 0 | 0 | 16 | K | 2 | ROZPOCET | 0 | 0 | 0 | 0 | 0 | 2 | 0 | 16 | 194
98 | K | 722130802 | Demontáž potrubia z oceľových rúrok závitových nad 25 do DN 40, -0,00497t | m | 24 |  | 0 |  |  | znížená |  | 0 | 0 | 0 | 0 | 0 | 16 | K | 2 | ROZPOCET | 0 | 0 | 0 | 0 | 0 | 2 | 0 | 16 | 196
99 | K | 722130803 | Demontáž potrubia z oceľových rúrok závitových nad 40 do DN 50, -0,00670t | m | 5 |  | 0 |  |  | znížená |  | 0 | 0 | 0 | 0 | 0 | 16 | K | 2 | ROZPOCET | 0 | 0 | 0 | 0 | 0 | 2 | 0 | 16 | 198
100 | K | 722130913 | Oprava vodovodného potrubia závitového prerezanie oceľovej rúrky do DN 25 | ks | 0.9 |  | 0 |  |  | znížená |  | 0 | 0 | 0 | 0 | 0 | 16 | K | 2 | ROZPOCET | 0 | 0 | 0 | 0 | 0 | 2 | 0 | 16 | 200
101 | K | 722130916 | Oprava vodovodného potrubia závitového prerezanie oceľovej rúrky nad 25 do DN 50 | ks | 2 |  | 0 |  |  | znížená |  | 0 | 0 | 0 | 0 | 0 | 16 | K | 2 | ROZPOCET | 0 | 0 | 0 | 0 | 0 | 2 | 0 | 16 | 202
102 | K | 722161003 | Vodovodné potrubie z nerezových rúrok spájaných lisovaním D 18 mm | m | 127 |  | 0 |  |  | znížená |  | 0 | 0.00077 | 0.09779 | 0 | 0 | 16 | K | 2 | ROZPOCET | 0 | 0 | 0 | 0 | 0 | 2 | 0 | 16 | 204
103 | K | 722161006 | Vodovodné potrubie z nerezových rúrok spájaných lisovaním d 22 mm | m | 128 |  | 0 |  |  | znížená |  | 0 | 0.0009 | 0.1152 | 0 | 0 | 16 | K | 2 | ROZPOCET | 0 | 0 | 0 | 0 | 0 | 2 | 0 | 16 | 206
104 | K | 722161009 | Vodovodné potrubie z nerezových rúrok spájaných lisovaním D 28 mm | m | 93 |  | 0 |  |  | znížená |  | 0 | 0.00105 | 0.09765 | 0 | 0 | 16 | K | 2 | ROZPOCET | 0 | 0 | 0 | 0 | 0 | 2 | 0 | 16 | 208
105 | K | 722161012 | Vodovodné potrubie z nerezových rúrok spájaných lisovaním D 35 mm | m | 33 |  | 0 |  |  | znížená |  | 0 | 0.00126 | 0.04158 | 0 | 0 | 16 | K | 2 | ROZPOCET | 0 | 0 | 0 | 0 | 0 | 2 | 0 | 16 | 210
106 | K | 722161015 | Vodovodné potrubie z nerezových rúrok spájaných lisovaním D 42 mm | m | 5 |  | 0 |  |  | znížená |  | 0 | 0.00108 | 0.0054 | 0 | 0 | 16 | K | 2 | ROZPOCET | 0 | 0 | 0 | 0 | 0 | 2 | 0 | 16 | 212
107 | K | 722190401 | Vyvedenie a upevnenie výpustky DN 15 | ks | 43 |  | 0 |  |  | znížená |  | 0 | 0 | 0 | 0 | 0 | 16 | K | 2 | ROZPOCET | 0 | 0 | 0 | 0 | 0 | 2 | 0 | 16 | 214
108 | K | 722190402 | Vyvedenie a upevnenie výpustky DN 20 | ks | 2 |  | 0 |  |  | znížená |  | 0 | 0 | 0 | 0 | 0 | 16 | K | 2 | ROZPOCET | 0 | 0 | 0 | 0 | 0 | 2 | 0 | 16 | 216
109 | K | 722220121 | Montáž armatúry závitovej s jedným závitom, nástenka pre batériu G 1/2 | pár | 43 |  | 0 |  |  | znížená |  | 0 | 0.00026 | 0.01118 | 0 | 0 | 16 | K | 2 | ROZPOCET | 0 | 0 | 0 | 0 | 0 | 2 | 0 | 16 | 218
110 | M | 197730078700 | Nástenka, 1/2"x1/2"FF, PN 10, T = +120 °C, vhodná pre pitnú vodu, mosadz, IVAR | ks | 43 |  | 0 |  |  | znížená |  | 0 | 2.5116e-05 | 0.00108 | 0 | 0 | 32 | M | 2 | ROZPOCET | 0 | 0 | 0 | 0 | 0 | 2 | 0 | 16 | 220
111 | K | 722220851 | Demontáž armatúry závitovej s jedným závitom do G 3/4, -0,00069t | ks | 6 |  | 0 |  |  | znížená |  | 0 | 0 | 0 | 0 | 0 | 16 | K | 2 | ROZPOCET | 0 | 0 | 0 | 0 | 0 | 2 | 0 | 16 | 222
112 | K | 722220861 | Demontáž armatúry závitovej s dvomi závitmi do G 3/4, -0,00053t | ks | 20 |  | 0 |  |  | znížená |  | 0 | 0 | 0 | 0 | 0 | 16 | K | 2 | ROZPOCET | 0 | 0 | 0 | 0 | 0 | 2 | 0 | 16 | 224
113 | K | 722220862 | Demontáž armatúry závitovej s dvomi závitmi nad 3/4 do G 5/4, -0,00123t | ks | 5 |  | 0 |  |  | znížená |  | 0 | 0 | 0 | 0 | 0 | 16 | K | 2 | ROZPOCET | 0 | 0 | 0 | 0 | 0 | 2 | 0 | 16 | 226
114 | K | 722220863 | Demontáž armatúry závitovej s dvomi závitmi G 6/4, -0,00146t | ks | 2 |  | 0 |  |  | znížená |  | 0 | 0 | 0 | 0 | 0 | 16 | K | 2 | ROZPOCET | 0 | 0 | 0 | 0 | 0 | 2 | 0 | 16 | 228
115 | K | 722220866.001 | Demontáž hydrantovej skrine s výzbrojou | kpl | 3 |  | 0 |  |  | znížená |  | 0 | 0 | 0 | 0 | 0 | 16 | K | 2 | ROZPOCET | 0 | 0 | 0 | 0 | 0 | 2 | 0 | 16 | 230
116 | K | 722221010 | Montáž guľového kohúta závitového priameho pre vodu G 1/2 | ks | 17 |  | 0 |  |  | znížená |  | 0 | 2e-05 | 0.00034 | 0 | 0 | 16 | K | 2 | ROZPOCET | 0 | 0 | 0 | 0 | 0 | 2 | 0 | 16 | 232
117 | K | 722221015 | Montáž guľového kohúta závitového priameho pre vodu G 3/4 | ks | 24 |  | 0 |  |  | znížená |  | 0 | 4e-05 | 0.00096 | 0 | 0 | 16 | K | 2 | ROZPOCET | 0 | 0 | 0 | 0 | 0 | 2 | 0 | 16 | 234
118 | K | 722221020 | Montáž guľového kohúta závitového priameho pre vodu G 1 | ks | 16 |  | 0 |  |  | znížená |  | 0 | 5e-05 | 0.0008 | 0 | 0 | 16 | K | 2 | ROZPOCET | 0 | 0 | 0 | 0 | 0 | 2 | 0 | 16 | 236
119 | K | 722221025 | Montáž guľového kohúta závitového priameho pre vodu G 5/4 | ks | 2 |  | 0 |  |  | znížená |  | 0 | 6e-05 | 0.00012 | 0 | 0 | 16 | K | 2 | ROZPOCET | 0 | 0 | 0 | 0 | 0 | 2 | 0 | 16 | 238
120 | K | 722221030 | Montáž guľového kohúta závitového priameho pre vodu G 6/4 | ks | 2 |  | 0 |  |  | znížená |  | 0 | 6e-05 | 0.00012 | 0 | 0 | 16 | K | 2 | ROZPOCET | 0 | 0 | 0 | 0 | 0 | 2 | 0 | 16 | 240
121 | M | 551110013700 | Guľový uzáver pre vodu Perfecta, 1/2" FF, páčka, niklovaná mosadz, IVAR | ks | 17 |  | 0 |  |  | znížená |  | 0 | 3.1765e-05 | 0.00054 | 0 | 0 | 32 | M | 2 | ROZPOCET | 0 | 0 | 0 | 0 | 0 | 2 | 0 | 16 | 242
122 | M | 551110013800 | Guľový uzáver pre vodu Perfecta, 3/4" FF, páčka, niklovaná mosadz, IVAR | ks | 24 |  | 0 |  |  | znížená |  | 0 | 4.2083e-05 | 0.00101 | 0 | 0 | 32 | M | 2 | ROZPOCET | 0 | 0 | 0 | 0 | 0 | 2 | 0 | 16 | 244
123 | M | 551110013900 | Guľový uzáver pre vodu Perfecta, 1" FF, páčka, niklovaná mosadz, IVAR | ks | 16 |  | 0 |  |  | znížená |  | 0 | 8e-05 | 0.00128 | 0 | 0 | 32 | M | 2 | ROZPOCET | 0 | 0 | 0 | 0 | 0 | 2 | 0 | 16 | 246
124 | M | 551110014000 | Guľový uzáver pre vodu Perfecta, 5/4" FF, páčka, niklovaná mosadz, IVAR | ks | 2 |  | 0 |  |  | znížená |  | 0 | 0.00075 | 0.0015 | 0 | 0 | 32 | M | 2 | ROZPOCET | 0 | 0 | 0 | 0 | 0 | 2 | 0 | 16 | 248
125 | M | 551110014100 | Guľový uzáver pre vodu Perfecta, 6/4" FF, páčka, niklovaná mosadz, IVAR | ks | 2 |  | 0 |  |  | znížená |  | 0 | 0.00093 | 0.00186 | 0 | 0 | 32 | M | 2 | ROZPOCET | 0 | 0 | 0 | 0 | 0 | 2 | 0 | 16 | 250
126 | K | 722221082 | Montáž guľového kohúta vypúšťacieho závitového G 1/2 | ks | 21 |  | 0 |  |  | znížená |  | 0 | 2e-05 | 0.00042 | 0 | 0 | 16 | K | 2 | ROZPOCET | 0 | 0 | 0 | 0 | 0 | 2 | 0 | 16 | 252
127 | M | 551110011200 | Guľový uzáver vypúšťací s páčkou, 1/2" M, mosadz, IVAR | ks | 21 |  | 0 |  |  | znížená |  | 0 | 7.5238e-05 | 0.00158 | 0 | 0 | 32 | M | 2 | ROZPOCET | 0 | 0 | 0 | 0 | 0 | 2 | 0 | 16 | 254
128 | K | 722221113 | Montáž guľového kohúta záhradného závitového G 3/4 | ks | 2 |  | 0 |  |  | znížená |  | 0 | 4e-05 | 8e-05 | 0 | 0 | 16 | K | 2 | ROZPOCET | 0 | 0 | 0 | 0 | 0 | 2 | 0 | 16 | 256
129 | M | 551110011700 | Guľový uzáver záhradný, 3/4" - 1" M, d 20 mm, páčka, niklovaná mosadz, IVAR | ks | 2 |  | 0 |  |  | znížená |  | 0 | 0.00025 | 0.0005 | 0 | 0 | 32 | M | 2 | ROZPOCET | 0 | 0 | 0 | 0 | 0 | 2 | 0 | 16 | 258
130 | K | 722221175 | Montáž poistného ventilu závitového pre vodu G 3/4 | ks | 1 |  | 0 |  |  | znížená |  | 0 | 4e-05 | 4e-05 | 0 | 0 | 16 | K | 2 | ROZPOCET | 0 | 0 | 0 | 0 | 0 | 2 | 0 | 16 | 260
131 | M | 48492101440202508tv | Poistný ventil pre teplú vodu, IVAR.PV KB 3/4"-1", Po=8 bar, mosadz | ks | 1 |  | 0 |  |  | znížená |  | 0 | 0.00054 | 0.00054 | 0 | 0 | 32 | M | 2 | ROZPOCET | 0 | 0 | 0 | 0 | 0 | 2 | 0 | 16 | 262
132 | K | 722221265 | Montáž spätného ventilu závitového G 1/2 | ks | 4 |  | 0 |  |  | znížená |  | 0 | 2e-05 | 8e-05 | 0 | 0 | 16 | K | 2 | ROZPOCET | 0 | 0 | 0 | 0 | 0 | 2 | 0 | 16 | 264
133 | K | 722221270 | Montáž spätného ventilu závitového G 3/4 | ks | 3 |  | 0 |  |  | znížená |  | 0 | 4e-05 | 0.00012 | 0 | 0 | 16 | K | 2 | ROZPOCET | 0 | 0 | 0 | 0 | 0 | 2 | 0 | 16 | 266
134 | K | 722221275 | Montáž spätného ventilu závitového G 1 | ks | 2 |  | 0 |  |  | znížená |  | 0 | 5e-05 | 0.0001 | 0 | 0 | 16 | K | 2 | ROZPOCET | 0 | 0 | 0 | 0 | 0 | 2 | 0 | 16 | 268
135 | K | 722221285 | Montáž spätného ventilu závitového G 6/4 | ks | 1 |  | 0 |  |  | znížená |  | 0 | 6e-05 | 6e-05 | 0 | 0 | 16 | K | 2 | ROZPOCET | 0 | 0 | 0 | 0 | 0 | 2 | 0 | 16 | 270
136 | M | 551110016600 | Spätný ventil kontrolovateľný, 3/4" FF, PN 16, mosadz, disk plast IVAR | ks | 2 |  | 0 |  |  | znížená |  | 0 | 0.00067 | 0.00134 | 0 | 0 | 32 | M | 2 | ROZPOCET | 0 | 0 | 0 | 0 | 0 | 2 | 0 | 16 | 272
137 | M | 551110016500 | Spätný ventil kontrolovateľný, 1" FF, PN 16, mosadz, disk plast IVAR | ks | 2 |  | 0 |  |  | znížená |  | 0 | 0.00078 | 0.00156 | 0 | 0 | 32 | M | 2 | ROZPOCET | 0 | 0 | 0 | 0 | 0 | 2 | 0 | 16 | 274
138 | M | 551110016800 | Spätný ventil kontrolovateľný, 6/4" FF, PN 16, mosadz, disk plast IVAR | ks | 1 |  | 0 |  |  | znížená |  | 0 | 0.002 | 0.002 | 0 | 0 | 32 | M | 2 | ROZPOCET | 0 | 0 | 0 | 0 | 0 | 2 | 0 | 16 | 276
139 | M | 551240010700 | Guľový kohút so zaistením MK 3/4" - príslušenstvo k expanzným nádobám N+NG, C, F, S, S/V, V, REFLEX | ks | 1 |  | 0 |  |  | znížená |  | 0 | 0.0004 | 0.0004 | 0 | 0 | 32 | M | 2 | ROZPOCET | 0 | 0 | 0 | 0 | 0 | 2 | 0 | 16 | 278
140 | M | 551280002900.01 | Termostatický ventil do cirkulácie - Herz 2 4011 01, DN15; Tmax = 52°C | ks | 4 |  | 0 |  |  | znížená |  | 0 | 0.00101 | 0.00404 | 0 | 0 | 32 | M | 2 | ROZPOCET | 0 | 0 | 0 | 0 | 0 | 2 | 0 | 16 | 280
141 | K | 722221365 | Montáž vodovodného filtra závitového G 3/4 | ks | 1 |  | 0 |  |  | znížená |  | 0 | 4e-05 | 4e-05 | 0 | 0 | 16 | K | 2 | ROZPOCET | 0 | 0 | 0 | 0 | 0 | 2 | 0 | 16 | 282
142 | K | 722221370 | Montáž vodovodného filtra závitového G 1 | ks | 1 |  | 0 |  |  | znížená |  | 0 | 5e-05 | 5e-05 | 0 | 0 | 16 | K | 2 | ROZPOCET | 0 | 0 | 0 | 0 | 0 | 2 | 0 | 16 | 284
143 | K | 722221380 | Montáž vodovodného filtra závitového G 6/4 | ks | 1 |  | 0 |  |  | znížená |  | 0 | 6e-05 | 6e-05 | 0 | 0 | 16 | K | 2 | ROZPOCET | 0 | 0 | 0 | 0 | 0 | 2 | 0 | 16 | 286
144 | M | 422010003100 | Filter závitový, 1", PN 20, mosadz OT 58, IVAR | ks | 1 |  | 0 |  |  | znížená |  | 0 | 0.00069 | 0.00069 | 0 | 0 | 32 | M | 2 | ROZPOCET | 0 | 0 | 0 | 0 | 0 | 2 | 0 | 16 | 288
145 | M | 422010003000 | Filter závitový, 3/4", PN 20, mosadz OT 58, IVAR | ks | 1 |  | 0 |  |  | znížená |  | 0 | 0.00049 | 0.00049 | 0 | 0 | 32 | M | 2 | ROZPOCET | 0 | 0 | 0 | 0 | 0 | 2 | 0 | 16 | 290
146 | M | 422010003300 | Filter závitový, 6/4", PN 20, mosadz OT 58, IVAR | ks | 1 |  | 0 |  |  | znížená |  | 0 | 0.00135 | 0.00135 | 0 | 0 | 32 | M | 2 | ROZPOCET | 0 | 0 | 0 | 0 | 0 | 2 | 0 | 16 | 292
147 | K | 722221425 | Montáž pripojovacej sanitárnej flexi hadice G 3/8 | ks | 37 |  | 0 |  |  | znížená |  | 0 | 1e-05 | 0.00037 | 0 | 0 | 16 | K | 2 | ROZPOCET | 0 | 0 | 0 | 0 | 0 | 2 | 0 | 16 | 294
148 | M | 552270003700 | Hadica FLEXI nerezová sanitárna ohybná 3/8" FF, dĺ. 400 mm, pripojovacia do sanitárnych rozvodov, IVAR | ks | 37 |  | 0 |  |  | znížená |  | 0 | 0.00042 | 0.01554 | 0 | 0 | 32 | M | 2 | ROZPOCET | 0 | 0 | 0 | 0 | 0 | 2 | 0 | 16 | 296
149 | K | 722229101 | Montáž ventilu výtok., plavák.,vypúšť.,odvodňov.,kohút.plniaceho,vypúšťacieho PN 0.6, ventilov G 1/2 | ks | 10 |  | 0 |  |  | znížená |  | 0 | 0.00026 | 0.0026 | 0 | 0 | 16 | K | 2 | ROZPOCET | 0 | 0 | 0 | 0 | 0 | 2 | 0 | 16 | 298
150 | M | 551210009500 | Ventil odvzdušňovací automatický, 1/2", PN 10, mosadz, IVAR | ks | 10 |  | 0 |  |  | znížená |  | 0 | 5e-05 | 0.0005 | 0 | 0 | 32 | M | 2 | ROZPOCET | 0 | 0 | 0 | 0 | 0 | 2 | 0 | 16 | 300
151 | K | 722250005 | Montáž hydrantového systému s tvarovo stálou hadicou D 25 | súb. | 3 |  | 0 |  |  | znížená |  | 0 | 0.00026 | 0.00078 | 0 | 0 | 16 | K | 2 | ROZPOCET | 0 | 0 | 0 | 0 | 0 | 2 | 0 | 16 | 302
152 | M | 449150003700 | Hydrantový systém s tvarovo stálou hadicou D 25, hadica 30 m, skriňa 710x710x245 mm, plné dvierka, prúdnica ekv.10 | ks | 3 |  | 0 |  |  | znížená |  | 0 | 0.0205 | 0.0615 | 0 | 0 | 32 | M | 2 | ROZPOCET | 0 | 0 | 0 | 0 | 0 | 2 | 0 | 16 | 304
153 | K | 722263414 | Montáž vodomeru závit. jednovtokového suchobežného G 1/2 (3 m3.h-1) | ks | 24 |  | 0 |  |  | znížená |  | 0 | 0.00191 | 0.04584 | 0 | 0 | 16 | K | 2 | ROZPOCET | 0 | 0 | 0 | 0 | 0 | 2 | 0 | 16 | 306
154 | M | 388240001100.01 | Vodomer bytový - Residia Jet, G 1/2", +30 °C, menovitý prietok Qn 1,5 m3/h | ks | 12 |  | 0 |  |  | znížená |  | 0 | 0.012 | 0.144 | 0 | 0 | 32 | M | 2 | ROZPOCET | 0 | 0 | 0 | 0 | 0 | 2 | 0 | 16 | 308
155 | M | 388240001200.01 | Vodomer bytový - Residia Jet, G 1/2", +90 °C, menovitý prietok Qn 1,5 m3/h | ks | 12 |  | 0 |  |  | znížená |  | 0 | 0.012 | 0.144 | 0 | 0 | 32 | M | 2 | ROZPOCET | 0 | 0 | 0 | 0 | 0 | 2 | 0 | 16 | 310
156 | K | 722263415 | Montáž vodomeru závit. jednovtokového suchobežného G 3/4 ( 2 m3.h-1) | ks | 1 |  | 0 |  |  | znížená |  | 0 | 0.00191 | 0.00191 | 0 | 0 | 16 | K | 2 | ROZPOCET | 0 | 0 | 0 | 0 | 0 | 2 | 0 | 16 | 312
157 | M | 388212250001017 | Vodomer Sensus 420 Qn 3,5 m3/h | ks | 1 |  | 0 |  |  | znížená |  | 0 | 0.00082 | 0.00082 | 0 | 0 | 32 | M | 2 | ROZPOCET | 0 | 0 | 0 | 0 | 0 | 2 | 0 | 16 | 314
158 | K | 722263417 | Montáž vodomeru závit. jednovtokového suchobežného G 1 (7 m3.h-1) | ks | 1 |  | 0 |  |  | znížená |  | 0 | 0.00355 | 0.00355 | 0 | 0 | 16 | K | 2 | ROZPOCET | 0 | 0 | 0 | 0 | 0 | 2 | 0 | 16 | 316
159 | M | 38821228000106 | Vodomer Sensus 420 Qn - 6,3 m3/h | ks | 1 |  | 0 |  |  | znížená |  | 0 | 0.00078 | 0.00078 | 0 | 0 | 32 | M | 2 | ROZPOCET | 0 | 0 | 0 | 0 | 0 | 2 | 0 | 16 | 318
160 | K | 722290226 | Tlaková skúška vodovodného potrubia závitového do DN 50 | m | 386 |  | 0 |  |  | znížená |  | 0 | 0.00018 | 0.06948 | 0 | 0 | 16 | K | 2 | ROZPOCET | 0 | 0 | 0 | 0 | 0 | 2 | 0 | 16 | 320
161 | K | 722290234 | Prepláchnutie a dezinfekcia vodovodného potrubia do DN 80 | m | 386 |  | 0 |  |  | znížená |  | 0 | 1e-05 | 0.00386 | 0 | 0 | 16 | K | 2 | ROZPOCET | 0 | 0 | 0 | 0 | 0 | 2 | 0 | 16 | 322
162 | K | 722290822 | Vnútrostav. premiestnenie vybúraných hmôt vnútorný vodovod vodorovne do 100 m z budov vys. do 12 m | t | 0.29 |  | 0 |  |  | znížená |  | 0 | 0 | 0 | 0 | 0 | 16 | K | 2 | ROZPOCET | 0 | 0 | 0 | 0 | 0 | 2 | 0 | 16 | 324
163 | K | 998722201 | Presun hmôt pre vnútorný vodovod v objektoch výšky do 6 m | % |  |  | 0 |  |  | znížená |  | 0 | 0 | 0 | 0 | 0 | 16 | K | 2 | ROZPOCET | 0 | 0 | 0 | 0 | 0 | 2 | 0 | 16 | 326
| D | 725 | Zdravotechnika - zariaďovacie predmety |  |  |  | 0 |  |  |  |  | 0 |  | 0.47511 |  | 0 | 2 | D | 1 | ROZPOCET | [6 empty] | 0
164 | K | 725110811 | Demontáž záchoda splachovacieho s nádržou alebo s tlakovým splachovačom, -0,01933t | súb. | 6 |  | 0 |  |  | znížená |  | 0 | 0 | 0 | 0 | 0 | 16 | K | 2 | ROZPOCET | 0 | 0 | 0 | 0 | 0 | 2 | 0 | 16 | 328
165 | K | 725119308 | Montáž záchodovej misy kombinovanej s zvislým odpadom | súb. | 7 |  | 0 |  |  | znížená |  | 0 | 0.00083 | 0.00581 | 0 | 0 | 16 | K | 2 | ROZPOCET | 0 | 0 | 0 | 0 | 0 | 2 | 0 | 16 | 330
166 | M | 642340000600.01 | Kombinované WC keramické s hlbokým splachovaním, rozmer 360x625 mm, 3/6 l, odpad vodorovný | ks | 6 |  | 0 |  |  | znížená |  | 0 | 0.0255 | 0.153 | 0 | 0 | 32 | M | 2 | ROZPOCET | 0 | 0 | 0 | 0 | 0 | 2 | 0 | 16 | 332
167 | M | 642340000700.01 | Kombinované WC keramické s hlbokým splachovaním, rozmer 360x625 mm, 3/6 l, odpad zvislý | ks | 1 |  | 0 |  |  | znížená |  | 0 | 0.026 | 0.026 | 0 | 0 | 32 | M | 2 | ROZPOCET | 0 | 0 | 0 | 0 | 0 | 2 | 0 | 16 | 334
168 | K | 725210821 | Demontáž umývadiel alebo umývadielok bez výtokovej armatúry, -0,01946t | súb. | 6 |  | 0 |  |  | znížená |  | 0 | 0 | 0 | 0 | 0 | 16 | K | 2 | ROZPOCET | 0 | 0 | 0 | 0 | 0 | 2 | 0 | 16 | 336
169 | K | 725219401 | Montáž umývadla na skrutky do muriva, bez výtokovej armatúry | súb. | 9 |  | 0 |  |  | znížená |  | 0 | 0.00057 | 0.00513 | 0 | 0 | 16 | K | 2 | ROZPOCET | 0 | 0 | 0 | 0 | 0 | 2 | 0 | 16 | 338
170 | M | 642110002500 | Umývadlo keramické LYRA PLUS-60, rozmer 600x490x195 mm, biela, JIKA | ks | 1 |  | 0 |  |  | znížená |  | 0 | 0.015 | 0.015 | 0 | 0 | 32 | M | 2 | ROZPOCET | 0 | 0 | 0 | 0 | 0 | 2 | 0 | 16 | 340
171 | M | 642110002700 | Umývadlo keramické MIO-64 zdravotné, rozmer 640x550x165 mm, biela, JIKA | ks | 8 |  | 0 |  |  | znížená |  | 0 | 0.0184 | 0.1472 | 0 | 0 | 32 | M | 2 | ROZPOCET | 0 | 0 | 0 | 0 | 0 | 2 | 0 | 16 | 342
172 | K | 725220831 | Demontáž vane liatinovej rohovej, -0.09510t | súb. | 6 |  | 0 |  |  | znížená |  | 0 | 0 | 0 | 0 | 0 | 16 | K | 2 | ROZPOCET | 0 | 0 | 0 | 0 | 0 | 2 | 0 | 16 | 344
173 | K | 725241111 | Montáž - vanička sprchová akrylátová štvorcová 800x800 mm | súb. | 1 |  | 0 |  |  | znížená |  | 0 | 0.00034 | 0.00034 | 0 | 0 | 16 | K | 2 | ROZPOCET | 0 | 0 | 0 | 0 | 0 | 2 | 0 | 16 | 346
174 | M | 552230000700 | Kút sprchový CUBITO PURE štvorcový, rozmer 800x800x1950 mm, 6 mm bezpečnostné sklo, JIKA | ks | 1 |  | 0 |  |  | znížená |  | 0 | 0.04 | 0.04 | 0 | 0 | 32 | M | 2 | ROZPOCET | 0 | 0 | 0 | 0 | 0 | 2 | 0 | 16 | 348
175 | K | 725310828 | Demontáž drezu jednodielneho bez výtokovej armatúry veľkokuchynskej, -0,04050t | súb. | 6 |  | 0 |  |  | znížená |  | 0 | 0 | 0 | 0 | 0 | 16 | K | 2 | ROZPOCET | 0 | 0 | 0 | 0 | 0 | 2 | 0 | 16 | 350
176 | K | 725319112 | Montáž kuchynských drezov jednoduchých, hranatých, s rozmerom do 600 x 600 mm, bez výtokových armatúr | súb. | 6 |  | 0 |  |  | znížená |  | 0 | 0.00025 | 0.0015 | 0 | 0 | 16 | K | 2 | ROZPOCET | 0 | 0 | 0 | 0 | 0 | 2 | 0 | 16 | 352
177 | M | 552310000300 | Kuchynský drez nerezový BASIC 30 na zapustenie do dosky, 420x510 mm, hĺbka 155 mm, sifón, DEXTRADE | ks | 6 |  | 0 |  |  | znížená |  | 0 | 0.003 | 0.018 | 0 | 0 | 32 | M | 2 | ROZPOCET | 0 | 0 | 0 | 0 | 0 | 2 | 0 | 16 | 354
178 | M | 55231000350002 | Umývačka riadu voľne stojaca; Bosch- 4 SMS4EVI14E, š. 60cm | ks | 1 |  | 0 |  |  | znížená |  | 0 | 0.00259 | 0.00259 | 0 | 0 | 32 | M | 2 | ROZPOCET | 0 | 0 | 0 | 0 | 0 | 2 | 0 | 16 | 356
179 | K | 725320822 | Demontáž drezu dvojitého bez výtokovej armatúry vstavaného v kuchynskej zostave, -0,01730t | súb. | 1 |  | 0 |  |  | znížená |  | 0 | 0 | 0 | 0 | 0 | 16 | K | 2 | ROZPOCET | 0 | 0 | 0 | 0 | 0 | 2 | 0 | 16 | 358
180 | K | 725819401 | Montáž ventilu rohového s pripojovacou rúrkou G 1/2 | súb. | 37 |  | 0 |  |  | znížená |  | 0 | 0.00028 | 0.01036 | 0 | 0 | 16 | K | 2 | ROZPOCET | 0 | 0 | 0 | 0 | 0 | 2 | 0 | 16 | 360
181 | M | 551110020500 | Ventil rohový, 1/2" - 3/8" Parsek, bez matice, chrómovaná mosadz, IVAR | ks | 37 |  | 0 |  |  | znížená |  | 0 | 0.00031892 | 0.0118 | 0 | 0 | 32 | M | 2 | ROZPOCET | 0 | 0 | 0 | 0 | 0 | 2 | 0 | 16 | 362
182 | K | 725820810 | Demontáž batérie drezovej, umývadlovej nástennej, -0,0026t | súb. | 13 |  | 0 |  |  | znížená |  | 0 | 0 | 0 | 0 | 0 | 16 | K | 2 | ROZPOCET | 0 | 0 | 0 | 0 | 0 | 2 | 0 | 16 | 364
183 | K | 725840870 | Demontáž batérie vaňovej, sprchovej nástennej, -0,00225t | ks | 6 |  | 0 |  |  | znížená |  | 0 | 0 | 0 | 0 | 0 | 16 | K | 2 | ROZPOCET | 0 | 0 | 0 | 0 | 0 | 2 | 0 | 16 | 366
184 | K | 725829206 | Montáž batérie umývadlovej a drezovej stojankovej s mechanickým ovládaním odpadového ventilu | ks | 15 |  | 0 |  |  | znížená |  | 0 | 0 | 0 | 0 | 0 | 16 | K | 2 | ROZPOCET | 0 | 0 | 0 | 0 | 0 | 2 | 0 | 16 | 368
185 | M | 551450003600 | Batéria umývadlová stojanková páková Cubito, rozmer 166x116 mm, s click-clack odpadom, chróm, JIKA | ks | 9 |  | 0 |  |  | znížená |  | 0 | 0.0017 | 0.0153 | 0 | 0 | 32 | M | 2 | ROZPOCET | 0 | 0 | 0 | 0 | 0 | 2 | 0 | 16 | 370
186 | M | 551450000500 | Batéria drezová stojanková páková Mio s výsuvnou sprchou a otočným výtokovým ramienkom, rozmer 417x340 mm, chróm, JIKA | ks | 6 |  | 0 |  |  | znížená |  | 0 | 0.0004 | 0.0024 | 0 | 0 | 32 | M | 2 | ROZPOCET | 0 | 0 | 0 | 0 | 0 | 2 | 0 | 16 | 372
187 | K | 725840873 | Demontáž príslušenstva pre sprchové batérie, držiak na sprchu, -0,00113t | ks | 6 |  | 0 |  |  | znížená |  | 0 | 0 | 0 | 0 | 0 | 16 | K | 2 | ROZPOCET | 0 | 0 | 0 | 0 | 0 | 2 | 0 | 16 | 374
188 | K | 725849201 | Montáž batérie sprchovej nástennej pákovej, klasickej | ks | 6 |  | 0 |  |  | znížená |  | 0 | 4e-05 | 0.00024 | 0 | 0 | 16 | K | 2 | ROZPOCET | 0 | 0 | 0 | 0 | 0 | 2 | 0 | 16 | 376
189 | M | 551450002500 | Batéria sprchová nástenná páková Lyra, rozteč 150 mm, bez sprchovej sady, chróm, JIKA | ks | 6 |  | 0 |  |  | znížená |  | 0 | 0.00112 | 0.00672 | 0 | 0 | 32 | M | 2 | ROZPOCET | 0 | 0 | 0 | 0 | 0 | 2 | 0 | 16 | 378
190 | M | 552260002500 | Sprchová sada MIO 360711 (ručná sprcha, 5 funkcií, držiak sprchy, sprchová hadica 1,7 m), chróm, JIKA | ks | 6 |  | 0 |  |  | znížená |  | 0 | 0.002 | 0.012 | 0 | 0 | 32 | M | 2 | ROZPOCET | 0 | 0 | 0 | 0 | 0 | 2 | 0 | 16 | 380
191 | K | 725860820 | Demontáž jednoduchej zápachovej uzávierky pre zariaďovacie predmety, umývadlá, drezy, práčky -0,00085t | ks | 13 |  | 0 |  |  | znížená |  | 0 | 0 | 0 | 0 | 0 | 16 | K | 2 | ROZPOCET | 0 | 0 | 0 | 0 | 0 | 2 | 0 | 16 | 382
192 | M | 554420002200.2030 | Krycie dvierka nerezové 200x300mm (+ kotviaci rám) | ks | 3 |  | 0 |  |  | znížená |  | 0 | 0.00043 | 0.00129 | 0 | 0 | 32 | M | 2 | ROZPOCET | 0 | 0 | 0 | 0 | 0 | 2 | 0 | 16 | 384
193 | M | 554420002200.3030 | Krycie dvierka nerezové 300x300mm (+ kotviaci rám) | ks | 1 |  | 0 |  |  | znížená |  | 0 | 0.00043 | 0.00043 | 0 | 0 | 32 | M | 2 | ROZPOCET | 0 | 0 | 0 | 0 | 0 | 2 | 0 | 16 | 386
194 | K | 725590812 | Vnútrostav. premiestnenie vybúr. hmôt zariaď. predmetov vodorovne do 100 m z budov s výš. do 12 m | t | 1.118 |  | 0 |  |  | znížená |  | 0 | 0 | 0 | 0 | 0 | 16 | K | 2 | ROZPOCET | 0 | 0 | 0 | 0 | 0 | 2 | 0 | 16 | 388
195 | K | 998725201 | Presun hmôt pre zariaďovacie predmety v objektoch výšky do 6 m | % |  |  | 0 |  |  | znížená |  | 0 | 0 | 0 | 0 | 0 | 16 | K | 2 | ROZPOCET | 0 | 0 | 0 | 0 | 0 | 2 | 0 | 16 | 390
| D | 732 | Ústredné kúrenie - strojovne |  |  |  | 0 |  |  |  |  | 0 |  | 0.00402 |  | 0 | 2 | D | 1 | ROZPOCET | [6 empty] | 0
196 | K | 732331159 | Montáž expanznej nádoby tlak 10 barov s vymeniteľným vakom objem 100 l | ks | 1 |  | 0 |  |  | znížená |  | 0 | 0 | 0 | 0 | 0 | 16 | K | 2 | ROZPOCET | 0 | 0 | 0 | 0 | 0 | 2 | 0 | 16 | 392
197 | M | 484620000300 | Nádoba expanzná typ Refix DD s vakom 18 l, D 280 mm, v 420 mm, pripojenie G 3/4", 10 bar, biela, REFLEX | ks | 1 |  | 0 |  |  | znížená |  | 0 | 0.0025 | 0.0025 | 0 | 0 | 32 | M | 2 | ROZPOCET | 0 | 0 | 0 | 0 | 0 | 2 | 0 | 16 | 394
198 | K | 732491000 | Montáž cirkulačného čerpadla DN 15 výtlak do 1,4 m | ks | 1 |  | 0 |  |  | znížená |  | 0 | 0 | 0 | 0 | 0 | 16 | K | 2 | ROZPOCET | 0 | 0 | 0 | 0 | 0 | 2 | 0 | 16 | 396
199 | M | 426150001000.01 | Čerpadlo cirkulačné UPS 15-50 N, GRUNDFOS | ks | 1 |  | 0 |  |  | znížená |  | 0 | 0.00152 | 0.00152 | 0 | 0 | 32 | M | 2 | ROZPOCET | 0 | 0 | 0 | 0 | 0 | 2 | 0 | 16 | 398
200 | K | 998732202 | Presun hmôt pre strojovne v objektoch výšky nad 6 m do 12 m | % |  |  | 0 |  |  | znížená |  | 0 | 0 | 0 | 0 | 0 | 16 | K | 2 | ROZPOCET | 0 | 0 | 0 | 0 | 0 | 2 | 0 | 16 | 400
| D | 734 | Ústredné kúrenie, armatúry. |  |  |  | 0 |  |  |  |  | 0 |  | 0.04558 |  | 0 | 2 | D | 1 | ROZPOCET | [6 empty] | 0
201 | K | 734209112 | Montáž závitovej armatúry s 2 závitmi do G 1/2 | ks | 21 |  | 0 |  |  | znížená |  | 0 | 2e-05 | 0.00042 | 0 | 0 | 16 | K | 2 | ROZPOCET | 0 | 0 | 0 | 0 | 0 | 2 | 0 | 16 | 402
202 | K | 734209114 | Montáž závitovej armatúry s 2 závitmi G 3/4 | ks | 28 |  | 0 |  |  | znížená |  | 0 | 2e-05 | 0.00056 | 0 | 0 | 16 | K | 2 | ROZPOCET | 0 | 0 | 0 | 0 | 0 | 2 | 0 | 16 | 404
203 | K | 734209115 | Montáž závitovej armatúry s 2 závitmi G 1 | ks | 19 |  | 0 |  |  | znížená |  | 0 | 2e-05 | 0.00038 | 0 | 0 | 16 | K | 2 | ROZPOCET | 0 | 0 | 0 | 0 | 0 | 2 | 0 | 16 | 406
204 | K | 734209116 | Montáž závitovej armatúry s 2 závitmi G 5/4 | ks | 2 |  | 0 |  |  | znížená |  | 0 | 3e-05 | 6e-05 | 0 | 0 | 16 | K | 2 | ROZPOCET | 0 | 0 | 0 | 0 | 0 | 2 | 0 | 16 | 408
205 | K | 734209117 | Montáž závitovej armatúry s 2 závitmi G 6/4 | ks | 4 |  | 0 |  |  | znížená |  | 0 | 3e-05 | 0.00012 | 0 | 0 | 16 | K | 2 | ROZPOCET | 0 | 0 | 0 | 0 | 0 | 2 | 0 | 16 | 410
206 | K | 734209122 | Montáž závitovej armatúry s 3 závitmi do G 1/2 | ks | 1 |  | 0 |  |  | znížená |  | 0 | 4e-05 | 4e-05 | 0 | 0 | 16 | K | 2 | ROZPOCET | 0 | 0 | 0 | 0 | 0 | 2 | 0 | 16 | 412
207 | M | 551190007100.01 | Trojcestný termostatický zmiešavací ventil - NOVAMIX DN25 (bez spätnej klapky); Tmax= 55°C | ks | 1 |  | 0 |  |  | znížená |  | 0 | 0.01 | 0.01 | 0 | 0 | 32 | M | 2 | ROZPOCET | 0 | 0 | 0 | 0 | 0 | 2 | 0 | 16 | 414
208 | K | 734261223 | Závitový medzikus Ve 4300 - priamy G 1/2 | ks | 21 |  | 0 |  |  | znížená |  | 0 | 0.00016 | 0.00336 | 0 | 0 | 16 | K | 2 | ROZPOCET | 0 | 0 | 0 | 0 | 0 | 2 | 0 | 16 | 416
209 | K | 734261224 | Závitový medzikus Ve 4300 - priamy G 3/4 | ks | 28 |  | 0 |  |  | znížená |  | 0 | 0.00025 | 0.007 | 0 | 0 | 16 | K | 2 | ROZPOCET | 0 | 0 | 0 | 0 | 0 | 2 | 0 | 16 | 418
210 | K | 734261225 | Závitový medzikus Ve 4300 - priamy G 1 | ks | 19 |  | 0 |  |  | znížená |  | 0 | 0.00045 | 0.00855 | 0 | 0 | 16 | K | 2 | ROZPOCET | 0 | 0 | 0 | 0 | 0 | 2 | 0 | 16 | 420
211 | K | 734261226 | Závitový medzikus Ve 4300 - priamy G 5/4 | ks | 2 |  | 0 |  |  | znížená |  | 0 | 0.00102 | 0.00204 | 0 | 0 | 16 | K | 2 | ROZPOCET | 0 | 0 | 0 | 0 | 0 | 2 | 0 | 16 | 422
212 | K | 734261227 | Závitový medzikus Ve 4300 - priamy G 6/4 | ks | 4 |  | 0 |  |  | znížená |  | 0 | 0.00102 | 0.00408 | 0 | 0 | 16 | K | 2 | ROZPOCET | 0 | 0 | 0 | 0 | 0 | 2 | 0 | 16 | 424
213 | K | 734412310 | Montáž teplomeru technického radiálneho priemer 80 mm dĺžka 50 mm | ks | 5 |  | 0 |  |  | znížená |  | 0 | 0.00058 | 0.0029 | 0 | 0 | 16 | K | 2 | ROZPOCET | 0 | 0 | 0 | 0 | 0 | 2 | 0 | 16 | 426
214 | M | 388320002800 | Teplomer radiálny d 80 mm, pripojenie 1/2" spodné s jímkou dĺžky 50 mm, rozsah 0-120 °C, IVAR | ks | 5 |  | 0 |  |  | znížená |  | 0 | 0.00091 | 0.00455 | 0 | 0 | 32 | M | 2 | ROZPOCET | 0 | 0 | 0 | 0 | 0 | 2 | 0 | 16 | 428
215 | K | 734424140 | Montáž tlakomera radiálneho priemer 63 mm | ks | 1 |  | 0 |  |  | znížená |  | 0 | 0.00131 | 0.00131 | 0 | 0 | 16 | K | 2 | ROZPOCET | 0 | 0 | 0 | 0 | 0 | 2 | 0 | 16 | 430
216 | M | 388430003800 | Manometer radiálny d 63 mm, pripojenie 1/4" spodné, 0-10 bar, IVAR | ks | 1 |  | 0 |  |  | znížená |  | 0 | 0.00021 | 0.00021 | 0 | 0 | 32 | M | 2 | ROZPOCET | 0 | 0 | 0 | 0 | 0 | 2 | 0 | 16 | 432
217 | M | 2138735000007 | Kondenzačná slučka závitova U | ks | 1 |  | 0 |  |  | znížená |  | 0 | 0 | 0 | 0 | 0 | 32 | M | 2 | ROZPOCET | 0 | 0 | 0 | 0 | 0 | 2 | 0 | 16 | 434
218 | M | 2138738000005 | Kohút tlakomerový trojcestný | ks | 1 |  | 0 |  |  | znížená |  | 0 | 0 | 0 | 0 | 0 | 32 | M | 2 | ROZPOCET | 0 | 0 | 0 | 0 | 0 | 2 | 0 | 16 | 436
219 | K | 998734203 | Presun hmôt pre armatúry v objektoch výšky nad 6 do 24 m | % |  |  | 0 |  |  | znížená |  | 0 | 0 | 0 | 0 | 0 | 16 | K | 2 | ROZPOCET | 0 | 0 | 0 | 0 | 0 | 2 | 0 | 16 | 438
| D | 767 | Konštrukcie doplnkové kovové |  |  |  | 0 |  |  |  |  | 0 |  | 0.0034 |  | 0 | 2 | D | 1 | ROZPOCET | [6 empty] | 0
220 | K | 7679951080010 | Montáž ostatných typických kovových doplnkových konštrukcií do 5 kg | kg | 20 |  | 0 |  |  | znížená |  | 0 | 6e-05 | 0.0012 | 0 | 0 | 16 | K | 2 | ROZPOCET | 0 | 0 | 0 | 0 | 0 | 2 | 0 | 16 | 440
221 | M | 55381500000010 | Typizované kov. prvky pre uloženie potrubí: tyče, objímky, príchytky | kg | 20 |  | 0 |  |  | znížená |  | 0 | 0.00011 | 0.0022 | 0 | 0 | 32 | M | 2 | ROZPOCET | 0 | 0 | 0 | 0 | 0 | 2 | 0 | 16 | 442
222 | K | 998767201 | Presun hmôt pre kovové stavebné doplnkové konštrukcie v objektoch výšky do 6 m | % |  |  | 0 |  |  | znížená |  | 0 | 0 | 0 | 0 | 0 | 16 | K | 2 | ROZPOCET | 0 | 0 | 0 | 0 | 0 | 2 | 0 | 16 | 444

## V. - Ústredné vykurovanie
{39f40d68-c9a3-4b6a-8aa9-f469d6a28a9a}
0
| KRYCÍ LIST ROZPOČTU | [7 empty] | v --- nižšie sa nachádzajú doplnkové a pomocné údaje k zostavám --- v | [8 empty] | False
Stavba:
Rekonštrukcia bytovky DD a DSS
Objekt:
V. - Ústredné vykurovanie
| JKSO: |  |  |  |  | KS:
| Miesto: |  | A.H.Škultétyho 327/98, Veľký Krtíš |  |  | Dátum: | 12. 8. 2021
| Objednávateľ: |  |  |  |  | IČO:
|  | DD a DDS Veľký Krtíš |  |  |  | IČ DPH:
| Zhotoviteľ: |  |  |  |  | IČO: | Vyplň údaj
|  | Vyplň údaj |  |  |  | IČ DPH: | Vyplň údaj
| Projektant: |  |  |  |  | IČO:
|  | Ing.Attila Farkaš |  |  |  | IČ DPH:
| Spracovateľ: |  |  |  |  | IČO:
|  | Ing. Róbert Nagy |  |  |  | IČ DPH:
Poznámka:
| Cena bez DPH | [5 empty] | 0
|  |  | Základ dane |  |  | Sadzba dane | Výška dane
| DPH | základná | 0 |  |  | 20% | 0
|  | znížená | 0 |  |  | 20% | 0
|  | zákl. prenesená | 0 |  |  | 20% | 0
|  | zníž. prenesená | 0 |  |  | 20% | 0
|  | nulová | 0 |  |  | 0% | 0
| Cena s DPH |  |  | v | EUR |  | 0
| Projektant |  |  | Spracovateľ
| Dátum a podpis: |  | Pečiatka | Dátum a podpis: |  |  | Pečiatka
| Objednávateľ |  |  | Zhotoviteľ
| Dátum a podpis: |  | Pečiatka | Dátum a podpis: |  |  | Pečiatka
REKAPITULÁCIA ROZPOČTU
Stavba:
Rekonštrukcia bytovky DD a DSS
Objekt:
V. - Ústredné vykurovanie
Miesto: |  |  | A.H.Škultétyho 327/98, Veľký Krtíš |  |  | Dátum: | 12. 8. 2021
Objednávateľ: |  |  | DD a DDS Veľký Krtíš |  |  | Projektant: | Ing.Attila Farkaš
Zhotoviteľ: |  |  | Vyplň údaj |  |  | Spracovateľ: | Ing. Róbert Nagy
Kód dielu - Popis | [6 empty] | Cena celkom [EUR]
Náklady z rozpočtu | [6 empty] | 0 | [11 empty] | -1
| HSV - Práce a dodávky HSV | [5 empty] | 0
| 3 - Zvislé a kompletné konštrukcie | [5 empty] | 0
| 4 - Vodorovné konštrukcie | [5 empty] | 0
| 6 - Úpravy povrchov, podlahy, osadenie | [5 empty] | 0
| 9 - Ostatné konštrukcie a práce-búranie | [5 empty] | 0
| 99 - Presun hmôt HSV | [5 empty] | 0
| PSV - Práce a dodávky PSV | [5 empty] | 0
| 713 - Izolácie tepelné | [5 empty] | 0
| 721 - Zdravotechnika - vnútorná kanalizácia | [5 empty] | 0
| 722 - Zdravotechnika - vnútorný vodovod | [5 empty] | 0
| 731 - Ústredné kúrenie - kotolne | [5 empty] | 0
| 732 - Ústredné kúrenie - strojovne | [5 empty] | 0
| 733 - Ústredné kúrenie - rozvodné potrubie | [5 empty] | 0
| 734 - Ústredné kúrenie, armatúry. | [5 empty] | 0
| 735 - Ústredné kúrenie - vykurovacie telesá | [5 empty] | 0
| 767 - Konštrukcie doplnkové kovové | [5 empty] | 0
| M - Práce a dodávky M | [5 empty] | 0
| 21-M - Elektromontáže | [5 empty] | 0
| HZS - Hodinové zúčtovacie sadzby | [5 empty] | 0
ROZPOČET
Stavba:
Rekonštrukcia bytovky DD a DSS
Objekt:
V. - Ústredné vykurovanie
Miesto: |  |  | A.H.Škultétyho 327/98, Veľký Krtíš |  |  | Dátum: | 12. 8. 2021
Objednávateľ: |  |  | DD a DDS Veľký Krtíš |  |  | Projektant: | Ing.Attila Farkaš
Zhotoviteľ: |  |  | Vyplň údaj |  |  | Spracovateľ: | Ing. Róbert Nagy
PČ | Typ | Kód | Popis | MJ | Množstvo | J.cena [EUR] | Cena celkom [EUR] | Cenová sústava |  | DPH | J. Nh [h] | Nh celkom [h] | J. hmotnosť [t] | Hmotnosť celkom [t] | J. suť [t] | Suť Celkom [t]
Náklady z rozpočtu | [6 empty] | 0 |  |  |  |  | 0 |  | 4.648 |  | 0 |  | D | -1 | [7 empty] | 0
| D | HSV | Práce a dodávky HSV |  |  |  | 0 |  |  |  |  | 0 |  | 2.1534 |  | 0 | 1 | D | 0 | ROZPOCET | [6 empty] | 0
| D | 3 | Zvislé a kompletné konštrukcie |  |  |  | 0 |  |  |  |  | 0 |  | 0.93676 |  | 0 | 1 | D | 1 | ROZPOCET | [6 empty] | 0
1 | K | 310235241 | Zamurovanie otvoru s plochou do 0,0225 m2 v murive nadzákladného tehlami do 300 mm | ks | 8 |  | 0 |  |  | znížená |  | 0 | 0.0135 | 0.108 | 0 | 0 | 4 | K | 2 | ROZPOCET | 0 | 0 | 0 | 0 | 0 | 2 | 0 | 4 | 2
2 | K | 310236241 | Zamurovanie otvoru s plochou do 0,09 m2 v murive nadzákladného tehlami do 300 mm | ks | 10 |  | 0 |  |  | znížená |  | 0 | 0.0515 | 0.515 | 0 | 0 | 4 | K | 2 | ROZPOCET | 0 | 0 | 0 | 0 | 0 | 2 | 0 | 4 | 4
3 | K | 310236251 | Zamurovanie otvoru s plochou nad 0.0225 do 0,09 m2 v murive nadzákladného tehlami nad 300 do 450 mm | ks | 4 |  | 0 |  |  | znížená |  | 0 | 0.07844 | 0.31376 | 0 | 0 | 4 | K | 2 | ROZPOCET | 0 | 0 | 0 | 0 | 0 | 2 | 0 | 4 | 6
| D | 4 | Vodorovné konštrukcie |  |  |  | 0 |  |  |  |  | 0 |  | 0.95802 |  | 0 | 1 | D | 1 | ROZPOCET | [6 empty] | 0
4 | K | 411387531 | Zabetónov. otvoru s plochou do 0, 25 m2, v stropoch zo železobetónu a tvárnicových a v klenbách | ks | 21 |  | 0 |  |  | znížená |  | 0 | 0.04562 | 0.95802 | 0 | 0 | 4 | K | 2 | ROZPOCET | 0 | 0 | 0 | 0 | 0 | 2 | 0 | 4 | 8
| D | 6 | Úpravy povrchov, podlahy, osadenie |  |  |  | 0 |  |  |  |  | 0 |  | 0.25866 |  | 0 | 1 | D | 1 | ROZPOCET | [6 empty] | 0
5 | K | 611401111 | Omietka jednotlivých malých plôch na stropoch akoukoľvek maltou s plochou jednotlivo do 0, 09 m2 | ks | 21 |  | 0 |  |  | znížená |  | 0 | 0.00379 | 0.07959 | 0 | 0 | 4 | K | 2 | ROZPOCET | 0 | 0 | 0 | 0 | 0 | 2 | 0 | 4 | 10
6 | K | 612401191 | Omietka jednotlivých malých plôch vnútorných stien akoukoľvek maltou do 0, 09 m2 | ks | 44 |  | 0 |  |  | znížená |  | 0 | 0.00304 | 0.13376 | 0 | 0 | 4 | K | 2 | ROZPOCET | 0 | 0 | 0 | 0 | 0 | 2 | 0 | 4 | 12
7 | K | 612403399 | Hrubá výplň rýh na stenách akoukoľvek maltou, akejkoľvek šírky ryhy | m2 | 0.6 |  | 0 |  |  | znížená |  | 0 | 0.075517 | 0.04531 | 0 | 0 | 4 | K | 2 | ROZPOCET | 0 | 0 | 0 | 0 | 0 | 2 | 0 | 4 | 14
| D | 9 | Ostatné konštrukcie a práce-búranie |  |  |  | 0 |  |  |  |  | 0 |  | 0 |  | 0 | 1 | D | 1 | ROZPOCET | [6 empty] | 0
8 | K | 971033231 | Vybúranie otvoru v murive tehl. plochy do 0,0225 m2 hr. do 150 mm, -0,00400t | ks | 8 |  | 0 |  |  | znížená |  | 0 | 0 | 0 | 0 | 0 | 4 | K | 2 | ROZPOCET | 0 | 0 | 0 | 0 | 0 | 2 | 0 | 4 | 16
9 | K | 971033331 | Vybúranie otvoru v murive tehl. plochy do 0,09 m2 hr. do 150 mm, -0,02600t | ks | 6 |  | 0 |  |  | znížená |  | 0 | 0 | 0 | 0 | 0 | 4 | K | 2 | ROZPOCET | 0 | 0 | 0 | 0 | 0 | 2 | 0 | 4 | 18
10 | K | 971033341 | Vybúranie otvoru v murive tehl. plochy do 0,09 m2 hr. do 300 mm, -0,05700t | ks | 4 |  | 0 |  |  | znížená |  | 0 | 0 | 0 | 0 | 0 | 4 | K | 2 | ROZPOCET | 0 | 0 | 0 | 0 | 0 | 2 | 0 | 4 | 20
11 | K | 971033351 | Vybúranie otvoru v murive tehl. plochy do 0,09 m2 hr. do 450 mm, -0,08000t | ks | 4 |  | 0 |  |  | znížená |  | 0 | 0 | 0 | 0 | 0 | 4 | K | 2 | ROZPOCET | 0 | 0 | 0 | 0 | 0 | 2 | 0 | 4 | 22
12 | K | 972054241 | Vybúranie otvoru v stropoch a klenbách železob. plochy do 0,09 m2, hr. nad 120 mm, -0,03200t | ks | 21 |  | 0 |  |  | znížená |  | 0 | 0 | 0 | 0 | 0 | 4 | K | 2 | ROZPOCET | 0 | 0 | 0 | 0 | 0 | 2 | 0 | 4 | 24
13 | K | 974031155 | Vysekávanie rýh v akomkoľvek murive tehlovom na akúkoľvek maltu do hĺbky 100 mm a š. do 200 mm, -0,03800t | m | 3 |  | 0 |  |  | znížená |  | 0 | 0 | 0 | 0 | 0 | 4 | K | 2 | ROZPOCET | 0 | 0 | 0 | 0 | 0 | 2 | 0 | 4 | 26
14 | K | 979081111 | Odvoz sutiny a vybúraných hmôt na skládku do 1 km | t | 1.522 |  | 0 |  |  | znížená |  | 0 | 0 | 0 | 0 | 0 | 4 | K | 2 | ROZPOCET | 0 | 0 | 0 | 0 | 0 | 2 | 0 | 4 | 28
15 | K | 979081121 | Odvoz sutiny a vybúraných hmôt na skládku za každý ďalší 1 km | t | 13.698 |  | 0 |  |  | znížená |  | 0 | 0 | 0 | 0 | 0 | 4 | K | 2 | ROZPOCET | 0 | 0 | 0 | 0 | 0 | 2 | 0 | 4 | 30
16 | K | 979082111 | Vnútrostavenisková doprava sutiny a vybúraných hmôt do 10 m | t | 1.522 |  | 0 |  |  | znížená |  | 0 | 0 | 0 | 0 | 0 | 4 | K | 2 | ROZPOCET | 0 | 0 | 0 | 0 | 0 | 2 | 0 | 4 | 32
17 | K | 979089012 | Poplatok za skladovanie - betón, tehly, dlaždice (17 01 ), ostatné | t | 1.522 |  | 0 |  |  | znížená |  | 0 | 0 | 0 | 0 | 0 | 4 | K | 2 | ROZPOCET | 0 | 0 | 0 | 0 | 0 | 2 | 0 | 4 | 34
| D | 99 | Presun hmôt HSV |  |  |  | 0 |  |  |  |  | 0 |  | 0 |  | 0 | 1 | D | 1 | ROZPOCET | [6 empty] | 0
18 | K | 999281111 | Presun hmôt pre opravy a údržbu objektov vrátane vonkajších plášťov výšky do 25 m | t | 2.153 |  | 0 |  |  | znížená |  | 0 | 0 | 0 | 0 | 0 | 4 | K | 2 | ROZPOCET | 0 | 0 | 0 | 0 | 0 | 2 | 0 | 4 | 36
| D | PSV | Práce a dodávky PSV |  |  |  | 0 |  |  |  |  | 0 |  | 2.4941 |  | 0 | 2 | D | 0 | ROZPOCET | [6 empty] | 0
| D | 713 | Izolácie tepelné |  |  |  | 0 |  |  |  |  | 0 |  | 0.03124 |  | 0 | 2 | D | 1 | ROZPOCET | [6 empty] | 0
19 | K | 713400842 | Odstránenie tepelnej izolácie potrubia s konštrukciou vrátane povrchovej úpravy, -0,04810t | m2 | 34.6 |  | 0 |  |  | znížená |  | 0 | 0 | 0 | 0 | 0 | 16 | K | 2 | ROZPOCET | 0 | 0 | 0 | 0 | 0 | 2 | 0 | 16 | 38
20 | K | 713482111 | Montáž trubíc z PE, hr.do 10 mm,vnút.priemer do 38 mm | m | 8 |  | 0 |  |  | znížená |  | 0 | 0 | 0 | 0 | 0 | 16 | K | 2 | ROZPOCET | 0 | 0 | 0 | 0 | 0 | 2 | 0 | 16 | 40
21 | M | 283310001300 | Izolačná PE trubica TUBOLIT DG 22x9 mm (d potrubia x hr. izolácie), nadrezaná, AZ FLEX | m | 8 |  | 0 |  |  | znížená |  | 0 | 1e-05 | 8e-05 | 0 | 0 | 32 | M | 2 | ROZPOCET | 0 | 0 | 0 | 0 | 0 | 2 | 0 | 16 | 42
22 | K | 713482121 | Montáž trubíc z PE, hr.15-20 mm,vnút.priemer do 38 mm | m | 136 |  | 0 |  |  | znížená |  | 0 | 2e-05 | 0.00272 | 0 | 0 | 16 | K | 2 | ROZPOCET | 0 | 0 | 0 | 0 | 0 | 2 | 0 | 16 | 44
23 | M | 283310004600 | Izolačná PE trubica TUBOLIT DG 18x20 mm (d potrubia x hr. izolácie), nadrezaná, AZ FLEX | m | 23 |  | 0 |  |  | znížená |  | 0 | 0.00014 | 0.00322 | 0 | 0 | 32 | M | 2 | ROZPOCET | 0 | 0 | 0 | 0 | 0 | 2 | 0 | 16 | 46
24 | M | 283310004700 | Izolačná PE trubica TUBOLIT DG 22x20 mm (d potrubia x hr. izolácie), nadrezaná, AZ FLEX | m | 41 |  | 0 |  |  | znížená |  | 0 | 1e-05 | 0.00041 | 0 | 0 | 32 | M | 2 | ROZPOCET | 0 | 0 | 0 | 0 | 0 | 2 | 0 | 16 | 48
25 | M | 283310004800 | Izolačná PE trubica TUBOLIT DG 28x20 mm (d potrubia x hr. izolácie), nadrezaná, AZ FLEX | m | 66 |  | 0 |  |  | znížená |  | 0 | 2e-05 | 0.00132 | 0 | 0 | 32 | M | 2 | ROZPOCET | 0 | 0 | 0 | 0 | 0 | 2 | 0 | 16 | 50
26 | M | 283310004900 | Izolačná PE trubica TUBOLIT DG 35x20 mm (d potrubia x hr. izolácie), nadrezaná, AZ FLEX | m | 6 |  | 0 |  |  | znížená |  | 0 | 4e-05 | 0.00024 | 0 | 0 | 32 | M | 2 | ROZPOCET | 0 | 0 | 0 | 0 | 0 | 2 | 0 | 16 | 52
27 | K | 713530045 | Tmelenie š/h 20x20 mm v požiarnych deliacich konštrukciách silikónovým protipožiarnym tmelom El90-180, výplň TI | m | 30 |  | 0 |  |  | znížená |  | 0 | 0.0001 | 0.003 | 0 | 0 | 16 | K | 2 | ROZPOCET | 0 | 0 | 0 | 0 | 0 | 2 | 0 | 16 | 54
28 | M | 449410002700 | Požiarny silikónový tmel HILTI CP 601S, objem 310 ml | ks | 38.7 |  | 0 |  |  | znížená |  | 0 | 0.00047003 | 0.01819 | 0 | 0 | 32 | M | 2 | ROZPOCET | 0 | 0 | 0 | 0 | 0 | 2 | 0 | 16 | 56
29 | M | 631470000100 | Doska ProRox SL 960, 60x600x1000 mm, technická izolácia z kamennej vlny pre izolovanie nádrží, ROCKWOOL | m2 | 0.6 |  | 0 |  |  | znížená |  | 0 | 0.0034333 | 0.00206 | 0 | 0 | 32 | M | 2 | ROZPOCET | 0 | 0 | 0 | 0 | 0 | 2 | 0 | 16 | 58
30 | K | 998713202 | Presun hmôt pre izolácie tepelné v objektoch výšky nad 6 m do 12 m | % |  |  | 0 |  |  | znížená |  | 0 | 0 | 0 | 0 | 0 | 16 | K | 2 | ROZPOCET | 0 | 0 | 0 | 0 | 0 | 2 | 0 | 16 | 60
| D | 721 | Zdravotechnika - vnútorná kanalizácia |  |  |  | 0 |  |  |  |  | 0 |  | 0.00065 |  | 0 | 2 | D | 1 | ROZPOCET | [6 empty] | 0
31 | K | 721175006 | Montáž PVC potrubia na odvod kondenzátu D 20 mm | m | 5 |  | 0 |  |  | znížená |  | 0 | 1e-05 | 5e-05 | 0 | 0 | 16 | K | 2 | ROZPOCET | 0 | 0 | 0 | 0 | 0 | 2 | 0 | 16 | 62
32 | M | 551620015700.20 | Gumová hadica záhradná d20 | m | 5 |  | 0 |  |  | znížená |  | 0 | 0.00012 | 0.0006 | 0 | 0 | 32 | M | 2 | ROZPOCET | 0 | 0 | 0 | 0 | 0 | 2 | 0 | 16 | 64
33 | K | 721290111 | Ostatné - skúška tesnosti kanalizácie v objektoch vodou do DN 125 | m | 5 |  | 0 |  |  | znížená |  | 0 | 0 | 0 | 0 | 0 | 16 | K | 2 | ROZPOCET | 0 | 0 | 0 | 0 | 0 | 2 | 0 | 16 | 66
34 | K | 998721202 | Presun hmôt pre vnútornú kanalizáciu v objektoch výšky nad 6 do 12 m | % |  |  | 0 |  |  | znížená |  | 0 | 0 | 0 | 0 | 0 | 16 | K | 2 | ROZPOCET | 0 | 0 | 0 | 0 | 0 | 2 | 0 | 16 | 68
| D | 722 | Zdravotechnika - vnútorný vodovod |  |  |  | 0 |  |  |  |  | 0 |  | 0.00872 |  | 0 | 2 | D | 1 | ROZPOCET | [6 empty] | 0
35 | K | 722161006 | Vodovodné potrubie z nerezových rúrok spájaných lisovaním d 22 mm | m | 8 |  | 0 |  |  | znížená |  | 0 | 0.0009 | 0.0072 | 0 | 0 | 16 | K | 2 | ROZPOCET | 0 | 0 | 0 | 0 | 0 | 2 | 0 | 16 | 70
36 | K | 722290226 | Tlaková skúška vodovodného potrubia závitového do DN 50 | m | 8 |  | 0 |  |  | znížená |  | 0 | 0.00018 | 0.00144 | 0 | 0 | 16 | K | 2 | ROZPOCET | 0 | 0 | 0 | 0 | 0 | 2 | 0 | 16 | 72
37 | K | 722290234 | Prepláchnutie a dezinfekcia vodovodného potrubia do DN 80 | m | 8 |  | 0 |  |  | znížená |  | 0 | 1e-05 | 8e-05 | 0 | 0 | 16 | K | 2 | ROZPOCET | 0 | 0 | 0 | 0 | 0 | 2 | 0 | 16 | 74
38 | K | 998722202 | Presun hmôt pre vnútorný vodovod v objektoch výšky nad 6 do 12 m | % |  |  | 0 |  |  | znížená |  | 0 | 0 | 0 | 0 | 0 | 16 | K | 2 | ROZPOCET | 0 | 0 | 0 | 0 | 0 | 2 | 0 | 16 | 76
| D | 731 | Ústredné kúrenie - kotolne |  |  |  | 0 |  |  |  |  | 0 |  | 0.48048 |  | 0 | 2 | D | 1 | ROZPOCET | [6 empty] | 0
39 | K | 731261070 | Montáž plynového kotla nástenného kondenzačného vykurovacieho bez zásobníka | ks | 2 |  | 0 |  |  | znížená |  | 0 | 0 | 0 | 0 | 0 | 16 | K | 2 | ROZPOCET | 0 | 0 | 0 | 0 | 0 | 2 | 0 | 16 | 78
40 | M | 484120001900.101 | Plynový kondenzačný kotol Vaillant ecoTECpro VU246/5-3 (Q= 6,9-25,5 kW) - obj.č.: 0010024600 | ks | 2 |  | 0 |  |  | znížená |  | 0 | 0.035 | 0.07 | 0 | 0 | 32 | M | 2 | ROZPOCET | 0 | 0 | 0 | 0 | 0 | 2 | 0 | 16 | 80
41 | M | 484120001900.102 | Ekvitermická regulácia multiMATIC 700 - obj.č.: 0020171316 | ks | 1 |  | 0 |  |  | znížená |  | 0 | 0.035 | 0.035 | 0 | 0 | 32 | M | 2 | ROZPOCET | 0 | 0 | 0 | 0 | 0 | 2 | 0 | 16 | 82
42 | M | 484120001900.103 | VR70 - rozširovací modul pre multiMATIC 700 na dva riadené okruhy - obj.č.: 0020184844 | ks | 1 |  | 0 |  |  | znížená |  | 0 | 0.035 | 0.035 | 0 | 0 | 32 | M | 2 | ROZPOCET | 0 | 0 | 0 | 0 | 0 | 2 | 0 | 16 | 84
43 | M | 484120001900.104 | VR32 - kaskádový modul pre multiMATIC 700 - obj.č.: 0020139895 | ks | 3 |  | 0 |  |  | znížená |  | 0 | 0.035 | 0.105 | 0 | 0 | 32 | M | 2 | ROZPOCET | 0 | 0 | 0 | 0 | 0 | 2 | 0 | 16 | 86
44 | M | 484120001900.105 | Snímač teploty TV pre zásobníky s plastovou koncovkou - obj.č.: 306257 | ks | 1 |  | 0 |  |  | znížená |  | 0 | 0.035 | 0.035 | 0 | 0 | 32 | M | 2 | ROZPOCET | 0 | 0 | 0 | 0 | 0 | 2 | 0 | 16 | 88
45 | M | 484120001900.201a | Modul sensoNET VR921 - internetový komunikačný modul so sieťovým adaptérom (obj.č.: 0020260962) | kpl | 1 |  | 0 |  |  | znížená |  | 0 | 0.035 | 0.035 | 0 | 0 | 32 | M | 2 | ROZPOCET | 0 | 0 | 0 | 0 | 0 | 2 | 0 | 16 | 90
46 | K | 73136123102 | Montáž spalinovej cesty priemeru do d150mm | m | 2.5 |  | 0 |  |  | znížená |  | 0 | 0.024192 | 0.06048 | 0 | 0 | 16 | K | 2 | ROZPOCET | 0 | 0 | 0 | 0 | 0 | 2 | 0 | 16 | 92
47 | M | 484120001900.211 | Odvod spalín: S1 základna pripojovacia sad pre 2 kotly (obj.č.: 0020042761) | sada | 1 |  | 0 |  |  | znížená |  | 0 | 0.035 | 0.035 | 0 | 0 | 32 | M | 2 | ROZPOCET | 0 | 0 | 0 | 0 | 0 | 2 | 0 | 16 | 94
48 | M | 484120001900.210 | Odvod spalín: Koaxiálna redukcia d60/100 na d80/125 - obj.č.: 0020147469 | sada | 2 |  | 0 |  |  | znížená |  | 0 | 0.035 | 0.07 | 0 | 0 | 32 | M | 2 | ROZPOCET | 0 | 0 | 0 | 0 | 0 | 2 | 0 | 16 | 96
49 | K | 998731201 | Presun hmôt pre kotolne umiestnené vo výške (hĺbke) do 6 m | % |  |  | 0 |  |  | znížená |  | 0 | 0 | 0 | 0 | 0 | 16 | K | 2 | ROZPOCET | 0 | 0 | 0 | 0 | 0 | 2 | 0 | 16 | 98
50 | K | 998731202 | Presun hmôt pre kotolne umiestnené vo výške (hĺbke) nad 6 do 12 m | % |  |  | 0 |  |  | znížená |  | 0 | 0 | 0 | 0 | 0 | 16 | K | 2 | ROZPOCET | 0 | 0 | 0 | 0 | 0 | 2 | 0 | 16 | 100
| D | 732 | Ústredné kúrenie - strojovne |  |  |  | 0 |  |  |  |  | 0 |  | 0.2766 |  | 0 | 2 | D | 1 | ROZPOCET | [6 empty] | 0
51 | K | 732111401 | Montáž rozdeľovača a zberača združeného prietok Q 5 m3/h (modul 80) | ks | 1 |  | 0 |  |  | znížená |  | 0 | 9e-05 | 9e-05 | 0 | 0 | 16 | K | 2 | ROZPOCET | 0 | 0 | 0 | 0 | 0 | 2 | 0 | 16 | 102
52 | M | 484650001900.R101 | Združený rozd./zberač Meibes - obj.č.: 66301.2 | kpl | 1 |  | 0 |  |  | znížená |  | 0 | 0.00018 | 0.00018 | 0 | 0 | 32 | M | 2 | ROZPOCET | 0 | 0 | 0 | 0 | 0 | 2 | 0 | 16 | 104
53 | M | 484650001900.R102 | Združený rozd./zberač Meibes - Konzola na stenu obj.č.: 66337.3 | kpl | 2 |  | 0 |  |  | znížená |  | 0 | 0.00018 | 0.00036 | 0 | 0 | 32 | M | 2 | ROZPOCET | 0 | 0 | 0 | 0 | 0 | 2 | 0 | 16 | 106
54 | K | 732111409 | Montáž hydraulického vyrovnávača dinam. tlakov do DN150, | ks | 1 |  | 0 |  |  | znížená |  | 0 | 0 | 0 | 0 | 0 | 16 | K | 2 | ROZPOCET | 0 | 0 | 0 | 0 | 0 | 2 | 0 | 16 | 108
55 | M | 484120001900.231 | Hydraulický vyrovnávač tlakov WH 40, ponorné púzdro, snímač, konzola, izolácia Rp 5/4", 3,5m3/h - obj.č.: 306720 | kpl | 1 |  | 0 |  |  | znížená |  | 0 | 0.035 | 0.035 | 0 | 0 | 32 | M | 2 | ROZPOCET | 0 | 0 | 0 | 0 | 0 | 2 | 0 | 16 | 110
56 | K | 732219220 | Montáž zásobníkového ohrievača vody pre ohrev pitnej vody v spojení s kotlami objem 500 l | ks | 1 |  | 0 |  |  | znížená |  | 0 | 0 | 0 | 0 | 0 | 16 | K | 2 | ROZPOCET | 0 | 0 | 0 | 0 | 0 | 2 | 0 | 16 | 112
57 | M | 484120001900.241 | Stacionárny zásobník auroSTEPplus 350 l (8,5m) bivalentný zásobník, modul VMS 8D, solárna kvapalina 20l, plniace príslušenstvo - obj.č.: 0010013509 | kpl | 1 |  | 0 |  |  | znížená |  | 0 | 0.035 | 0.035 | 0 | 0 | 32 | M | 2 | ROZPOCET | 0 | 0 | 0 | 0 | 0 | 2 | 0 | 16 | 114
58 | K | 732331048 | Montáž expanznej nádoby tlak 6 barov s membránou 100 l | ks | 1 |  | 0 |  |  | znížená |  | 0 | 0 | 0 | 0 | 0 | 16 | K | 2 | ROZPOCET | 0 | 0 | 0 | 0 | 0 | 2 | 0 | 16 | 116
59 | M | 484630006700 | Nádoba expanzná s membránou typ NG 100 l, D 480 mm, v 670 mm, pripojenie R 1", 6/1,5 bar, šedá, REFLEX | ks | 1 |  | 0 |  |  | znížená |  | 0 | 0.0158 | 0.0158 | 0 | 0 | 32 | M | 2 | ROZPOCET | 0 | 0 | 0 | 0 | 0 | 2 | 0 | 16 | 118
60 | K | 7323319590103 | Montáž kabinetovej chemickej úpravne vody | súb. | 1 |  | 0 |  |  | znížená |  | 0 | 0 | 0 | 0 | 0 | 16 | K | 2 | ROZPOCET | 0 | 0 | 0 | 0 | 0 | 2 | 0 | 16 | 120
61 | M | 436310000300 | Filter zmäkčovací IVAR.DEVAP-KAB 010 pre úpravu tvrdosti vody | ks | 1 |  | 0 |  |  | znížená |  | 0 | 0.00249 | 0.00249 | 0 | 0 | 32 | M | 2 | ROZPOCET | 0 | 0 | 0 | 0 | 0 | 2 | 0 | 16 | 122
62 | K | 732429120 | Montáž čerpadlovej skupiny do pripojovacieho rozmeru 5/4" | súb. | 2 |  | 0 |  |  | znížená |  | 0 | 0.00713 | 0.01426 | 0 | 0 | 16 | K | 2 | ROZPOCET | 0 | 0 | 0 | 0 | 0 | 2 | 0 | 16 | 124
63 | M | 426110010050.R102 | Čerpadlová skupina bez zmiešavania MEIBES 66911.6 | ks | 1 |  | 0 |  |  | znížená |  | 0 | 0.02671 | 0.02671 | 0 | 0 | 32 | M | 2 | ROZPOCET | 0 | 0 | 0 | 0 | 0 | 2 | 0 | 16 | 126
64 | M | 426110010050.R101 | Čerpadlová skupina so zmiešavaním MEIBES VXB-8A 66721.30 | ks | 1 |  | 0 |  |  | znížená |  | 0 | 0.02671 | 0.02671 | 0 | 0 | 32 | M | 2 | ROZPOCET | 0 | 0 | 0 | 0 | 0 | 2 | 0 | 16 | 128
65 | K | 732610100 | Montáž 3 solárnych kolektorov plochých na šikmú strechu, na stojato | ks | 1 |  | 0 |  |  | znížená |  | 0 | 0.015 | 0.015 | 0 | 0 | 16 | K | 2 | ROZPOCET | 0 | 0 | 0 | 0 | 0 | 2 | 0 | 16 | 130
66 | M | 484120001900.245 | Kolektorové pole: 2 ks ploché kolektory VFK 135 VD - obj.č.: 0020193129 | kpl | 1 |  | 0 |  |  | znížená |  | 0 | 0.035 | 0.035 | 0 | 0 | 32 | M | 2 | ROZPOCET | 0 | 0 | 0 | 0 | 0 | 2 | 0 | 16 | 132
67 | M | 484120001900.246 | Kolektorové pole: rozšírenie 1 ks plochý kolektor VFK 135 VD - obj.č.: 0020193137 | kpl | 1 |  | 0 |  |  | znížená |  | 0 | 0.035 | 0.035 | 0 | 0 | 32 | M | 2 | ROZPOCET | 0 | 0 | 0 | 0 | 0 | 2 | 0 | 16 | 134
68 | M | 484120001900.247 | Solárna flexi-hadica 2v1, 20m - obj.č.: 302360 | ks | 1 |  | 0 |  |  | znížená |  | 0 | 0.035 | 0.035 | 0 | 0 | 32 | M | 2 | ROZPOCET | 0 | 0 | 0 | 0 | 0 | 2 | 0 | 16 | 136
69 | K | 998732202 | Presun hmôt pre strojovne v objektoch výšky nad 6 m do 12 m | % |  |  | 0 |  |  | znížená |  | 0 | 0 | 0 | 0 | 0 | 16 | K | 2 | ROZPOCET | 0 | 0 | 0 | 0 | 0 | 2 | 0 | 16 | 138
| D | 733 | Ústredné kúrenie - rozvodné potrubie |  |  |  | 0 |  |  |  |  | 0 |  | 0.54445 |  | 0 | 2 | D | 1 | ROZPOCET | [6 empty] | 0
70 | K | 733110803 | Demontáž potrubia z oceľových rúrok závitových do DN 15, -0,00100t | m | 142 |  | 0 |  |  | znížená |  | 0 | 1e-05 | 0.00142 | 0 | 0 | 16 | K | 2 | ROZPOCET | 0 | 0 | 0 | 0 | 0 | 2 | 0 | 16 | 140
71 | K | 733110806 | Demontáž potrubia z oceľových rúrok závitových nad 15 do DN 32, -0,00320t | m | 135 |  | 0 |  |  | znížená |  | 0 | 2e-05 | 0.0027 | 0 | 0 | 16 | K | 2 | ROZPOCET | 0 | 0 | 0 | 0 | 0 | 2 | 0 | 16 | 142
72 | K | 733110808 | Demontáž potrubia z oceľových rúrok závitových nad 32 do DN 50, -0,00532t | m | 16 |  | 0 |  |  | znížená |  | 0 | 6e-05 | 0.00096 | 0 | 0 | 16 | K | 2 | ROZPOCET | 0 | 0 | 0 | 0 | 0 | 2 | 0 | 16 | 144
73 | K | 733125006 | Potrubie z uhlíkovej ocele spájané lisovaním 18x1,2 | m | 176 |  | 0 |  |  | znížená |  | 0 | 0.00136 | 0.23936 | 0 | 0 | 16 | K | 2 | ROZPOCET | 0 | 0 | 0 | 0 | 0 | 2 | 0 | 16 | 146
74 | K | 733125009 | Potrubie z uhlíkovej ocele spájané lisovaním 22x1,5 | m | 106 |  | 0 |  |  | znížená |  | 0 | 0.00148 | 0.15688 | 0 | 0 | 16 | K | 2 | ROZPOCET | 0 | 0 | 0 | 0 | 0 | 2 | 0 | 16 | 148
75 | K | 733125012 | Potrubie z uhlíkovej ocele spájané lisovaním 28x1,5 | m | 66 |  | 0 |  |  | znížená |  | 0 | 0.00193 | 0.12738 | 0 | 0 | 16 | K | 2 | ROZPOCET | 0 | 0 | 0 | 0 | 0 | 2 | 0 | 16 | 150
76 | K | 733125015 | Potrubie z uhlíkovej ocele spájané lisovaním 35x1,5 | m | 9 |  | 0 |  |  | znížená |  | 0 | 0.00165 | 0.01485 | 0 | 0 | 16 | K | 2 | ROZPOCET | 0 | 0 | 0 | 0 | 0 | 2 | 0 | 16 | 152
77 | K | 733190107 | Tlaková skúška potrubia z oceľových rúrok závitových | m | 357 |  | 0 |  |  | znížená |  | 0 | 0 | 0 | 0 | 0 | 16 | K | 2 | ROZPOCET | 0 | 0 | 0 | 0 | 0 | 2 | 0 | 16 | 154
78 | K | 733190801 | Demontáž príslušenstva potrubia, odrezanie objímky dvojitej do DN 50 -0,00072t | ks | 50 |  | 0 |  |  | znížená |  | 0 | 0 | 0 | 0 | 0 | 16 | K | 2 | ROZPOCET | 0 | 0 | 0 | 0 | 0 | 2 | 0 | 16 | 156
79 | K | 733191816 | Odrezanie strmeňového držiaka do priem. 44.5 -0,00014t | ks | 50 |  | 0 |  |  | znížená |  | 0 | 0 | 0 | 0 | 0 | 16 | K | 2 | ROZPOCET | 0 | 0 | 0 | 0 | 0 | 2 | 0 | 16 | 158
80 | K | 733193810 | Rozrezanie konzoly, podpery a výložníka pre potrubie z uholníkov L do 50x50x5 mm, -0,00215t | ks | 30 |  | 0 |  |  | znížená |  | 0 | 3e-05 | 0.0009 | 0 | 0 | 16 | K | 2 | ROZPOCET | 0 | 0 | 0 | 0 | 0 | 2 | 0 | 16 | 160
81 | K | 733890805 | Vnútrostav. premiestnenie vybúraných hmôt rozvodov potrubia vodorovne do 100 m z obj. výš. do 48m | t | 0.767 |  | 0 |  |  | znížená |  | 0 | 0 | 0 | 0 | 0 | 16 | K | 2 | ROZPOCET | 0 | 0 | 0 | 0 | 0 | 2 | 0 | 16 | 162
82 | K | 998733203 | Presun hmôt pre rozvody potrubia v objektoch výšky nad 6 do 24 m | % |  |  | 0 |  |  | znížená |  | 0 | 0 | 0 | 0 | 0 | 16 | K | 2 | ROZPOCET | 0 | 0 | 0 | 0 | 0 | 2 | 0 | 16 | 164
| D | 734 | Ústredné kúrenie, armatúry. |  |  |  | 0 |  |  |  |  | 0 |  | 0.11588 |  | 0 | 2 | D | 1 | ROZPOCET | [6 empty] | 0
83 | K | 734200811 | Demontáž armatúry závitovej s jedným závitom do G 1/2 -0,00045t | ks | 40 |  | 0 |  |  | znížená |  | 0 | 4e-05 | 0.0016 | 0 | 0 | 16 | K | 2 | ROZPOCET | 0 | 0 | 0 | 0 | 0 | 2 | 0 | 16 | 166
84 | K | 734200821 | Demontáž armatúry závitovej s dvomi závitmi do G 1/2 -0,00045t | ks | 90 |  | 0 |  |  | znížená |  | 0 | 9e-05 | 0.0081 | 0 | 0 | 16 | K | 2 | ROZPOCET | 0 | 0 | 0 | 0 | 0 | 2 | 0 | 16 | 168
85 | K | 734200822 | Demontáž armatúry závitovej s dvomi závitmi nad 1/2 do G 1, -0,00110t | ks | 12 |  | 0 |  |  | znížená |  | 0 | 0.00012 | 0.00144 | 0 | 0 | 16 | K | 2 | ROZPOCET | 0 | 0 | 0 | 0 | 0 | 2 | 0 | 16 | 170
86 | K | 734209101 | Montáž závitovej armatúry s 1 závitom do G 1/2 | ks | 30 |  | 0 |  |  | znížená |  | 0 | 3e-05 | 0.0009 | 0 | 0 | 16 | K | 2 | ROZPOCET | 0 | 0 | 0 | 0 | 0 | 2 | 0 | 16 | 172
87 | M | 4223050300 | Kohút plniaci a vypúšťací K 310, DN 15, PN 10 | ks | 30 |  | 0 |  |  | znížená |  | 0 | 0.00039 | 0.0117 | 0 | 0 | 32 | M | 2 | ROZPOCET | 0 | 0 | 0 | 0 | 0 | 2 | 0 | 16 | 174
88 | K | 734209112 | Montáž závitovej armatúry s 2 závitmi do G 1/2 | ks | 168 |  | 0 |  |  | znížená |  | 0 | 2e-05 | 0.00336 | 0 | 0 | 16 | K | 2 | ROZPOCET | 0 | 0 | 0 | 0 | 0 | 2 | 0 | 16 | 176
89 | K | 734209114 | Montáž závitovej armatúry s 2 závitmi G 3/4 | ks | 66 |  | 0 |  |  | znížená |  | 0 | 2e-05 | 0.00132 | 0 | 0 | 16 | K | 2 | ROZPOCET | 0 | 0 | 0 | 0 | 0 | 2 | 0 | 16 | 178
90 | K | 734209115 | Montáž závitovej armatúry s 2 závitmi G 1 | ks | 14 |  | 0 |  |  | znížená |  | 0 | 2e-05 | 0.00028 | 0 | 0 | 16 | K | 2 | ROZPOCET | 0 | 0 | 0 | 0 | 0 | 2 | 0 | 16 | 180
91 | K | 734209116 | Montáž závitovej armatúry s 2 závitmi G 5/4 | ks | 10 |  | 0 |  |  | znížená |  | 0 | 3e-05 | 0.0003 | 0 | 0 | 16 | K | 2 | ROZPOCET | 0 | 0 | 0 | 0 | 0 | 2 | 0 | 16 | 182
92 | M | 551110013700 | Guľový uzáver pre vodu Perfecta, 1/2" FF, páčka, niklovaná mosadz, IVAR | ks | 7 |  | 0 |  |  | znížená |  | 0 | 3.1429e-05 | 0.00022 | 0 | 0 | 32 | M | 2 | ROZPOCET | 0 | 0 | 0 | 0 | 0 | 2 | 0 | 16 | 184
93 | M | 551110013800 | Guľový uzáver pre vodu Perfecta, 3/4" FF, páčka, niklovaná mosadz, IVAR | ks | 23 |  | 0 |  |  | znížená |  | 0 | 4.2174e-05 | 0.00097 | 0 | 0 | 32 | M | 2 | ROZPOCET | 0 | 0 | 0 | 0 | 0 | 2 | 0 | 16 | 186
94 | M | 551110013900 | Guľový uzáver pre vodu Perfecta, 1" FF, páčka, niklovaná mosadz, IVAR | ks | 6 |  | 0 |  |  | znížená |  | 0 | 8e-05 | 0.00048 | 0 | 0 | 32 | M | 2 | ROZPOCET | 0 | 0 | 0 | 0 | 0 | 2 | 0 | 16 | 188
95 | M | 551110014000 | Guľový uzáver pre vodu Perfecta, 5/4" FF, páčka, niklovaná mosadz, IVAR | ks | 4 |  | 0 |  |  | znížená |  | 0 | 0.00075 | 0.003 | 0 | 0 | 32 | M | 2 | ROZPOCET | 0 | 0 | 0 | 0 | 0 | 2 | 0 | 16 | 190
96 | M | 551190002700 | Spätná klapka Eura-Sprint, 3/4" FF, Kv 5,00, niklovaná mosadz, IVAR | ks | 4 |  | 0 |  |  | znížená |  | 0 | 0.00051 | 0.00204 | 0 | 0 | 32 | M | 2 | ROZPOCET | 0 | 0 | 0 | 0 | 0 | 2 | 0 | 16 | 192
97 | M | 551110016600 | Spätný ventil kontrolovateľný, 3/4" FF, PN 16, mosadz, disk plast IVAR | ks | 1 |  | 0 |  |  | znížená |  | 0 | 0.00067 | 0.00067 | 0 | 0 | 32 | M | 2 | ROZPOCET | 0 | 0 | 0 | 0 | 0 | 2 | 0 | 16 | 194
98 | M | 436320007000 | Filter GEL.DEPURA MINI ručný samočistiaci - 3/4" F, pre filtrovanie mechanických nečistôt z pitnej vody, IVAR | ks | 1 |  | 0 |  |  | znížená |  | 0 | 0.00158 | 0.00158 | 0 | 0 | 32 | M | 2 | ROZPOCET | 0 | 0 | 0 | 0 | 0 | 2 | 0 | 16 | 196
99 | M | 551240010800 | Guľový kohút so zaistením MK 1" - príslušenstvo k expanzným nádobám N+NG, C, F, S, S/V, V, REFLEX | ks | 1 |  | 0 |  |  | znížená |  | 0 | 0.0006 | 0.0006 | 0 | 0 | 32 | M | 2 | ROZPOCET | 0 | 0 | 0 | 0 | 0 | 2 | 0 | 16 | 198
100 | M | 551270015200 | Odkalovač Flamco Clean Smart 5/4" EcoPlus, FLAMCO | ks | 1 |  | 0 |  |  | znížená |  | 0 | 0.00137 | 0.00137 | 0 | 0 | 32 | M | 2 | ROZPOCET | 0 | 0 | 0 | 0 | 0 | 2 | 0 | 16 | 200
101 | M | 551210048001 | Ventil dopúšťací automatický IVAR.ADV 850 s manometrom, 1/2", PN 10, mosadz | ks | 1 |  | 0 |  |  | znížená |  | 0 | 0.00105 | 0.00105 | 0 | 0 | 32 | M | 2 | ROZPOCET | 0 | 0 | 0 | 0 | 0 | 2 | 0 | 16 | 202
102 | M | 1400442 | HERZ rohový prepúšťací ventil DN20 1 4004 42 | ks | 1 |  | 0 |  |  | znížená |  | 0 | 0.0003 | 0.0003 | 0 | 0 | 32 | M | 2 | ROZPOCET | 0 | 0 | 0 | 0 | 0 | 2 | 0 | 16 | 204
103 | M | 551210003770 | Priami termostatický ventil TS-90 kvs=1,1, HERZ | ks | 13 |  | 0 |  |  | znížená |  | 0 | 0.0003 | 0.0039 | 0 | 0 | 32 | M | 2 | ROZPOCET | 0 | 0 | 0 | 0 | 0 | 2 | 0 | 16 | 206
104 | M | 551210003750 | Ventil uzatvárací regulačný priami RL-5, kvs=1,4, HERZ | ks | 61 |  | 0 |  |  | znížená |  | 0 | 0.0003 | 0.0183 | 0 | 0 | 32 | M | 2 | ROZPOCET | 0 | 0 | 0 | 0 | 0 | 2 | 0 | 16 | 208
105 | M | 551210003851.15 | Ventil vyvyžovací STROMAX- GM 2013, DN15, kvs=6,05; HERZ 1.4217.01 | ks | 2 |  | 0 |  |  | znížená |  | 0 | 0.0003 | 0.0006 | 0 | 0 | 32 | M | 2 | ROZPOCET | 0 | 0 | 0 | 0 | 0 | 2 | 0 | 16 | 210
106 | M | 551210003851.20 | Ventil vyvyžovací STROMAX- GM 2013, DN20, kvs=6,11; HERZ 1.4217.32 | ks | 3 |  | 0 |  |  | znížená |  | 0 | 0.0003 | 0.0009 | 0 | 0 | 32 | M | 2 | ROZPOCET | 0 | 0 | 0 | 0 | 0 | 2 | 0 | 16 | 212
107 | M | 551210003781 | Termostatická hlavica "H" pre Herz-termostatické ventily - 1.7260.06 | ks | 13 |  | 0 |  |  | znížená |  | 0 | 0.0003 | 0.0039 | 0 | 0 | 32 | M | 2 | ROZPOCET | 0 | 0 | 0 | 0 | 0 | 2 | 0 | 16 | 214
108 | M | 551210003782 | Termostatická hlavica "H" pre integrované termostatické zvršky - 1.7260.18 | ks | 24 |  | 0 |  |  | znížená |  | 0 | 0.0003 | 0.0072 | 0 | 0 | 32 | M | 2 | ROZPOCET | 0 | 0 | 0 | 0 | 0 | 2 | 0 | 16 | 216
109 | K | 734213250 | Montáž ventilu odvzdušňovacieho závitového automatického G 1/2 | ks | 4 |  | 0 |  |  | znížená |  | 0 | 1e-05 | 4e-05 | 0 | 0 | 16 | K | 2 | ROZPOCET | 0 | 0 | 0 | 0 | 0 | 2 | 0 | 16 | 218
110 | M | 4849228570 | Ventil odvzdušňovací automatický, 1/2", PN 10, mosadz, IVAR | ks | 4 |  | 0 |  |  | znížená |  | 0 | 5e-05 | 0.0002 | 0 | 0 | 32 | M | 2 | ROZPOCET | 0 | 0 | 0 | 0 | 0 | 2 | 0 | 16 | 220
111 | K | 734252120 | Montáž ventilu poistného rohového G 3/4 | ks | 1 |  | 0 |  |  | znížená |  | 0 | 2e-05 | 2e-05 | 0 | 0 | 16 | K | 2 | ROZPOCET | 0 | 0 | 0 | 0 | 0 | 2 | 0 | 16 | 222
112 | M | 48492101440202503 | Poistný ventil pre vykurovanie, 3/4"-1", Po=3 bar, mosadz | ks | 1 |  | 0 |  |  | znížená |  | 0 | 0.00054 | 0.00054 | 0 | 0 | 32 | M | 2 | ROZPOCET | 0 | 0 | 0 | 0 | 0 | 2 | 0 | 16 | 224
113 | K | 734261223 | Závitový medzikus Ve 4300 - priamy G 1/2 | ks | 84 |  | 0 |  |  | znížená |  | 0 | 0.00016 | 0.01344 | 0 | 0 | 16 | K | 2 | ROZPOCET | 0 | 0 | 0 | 0 | 0 | 2 | 0 | 16 | 226
114 | K | 734261224 | Závitový medzikus Ve 4300 - priamy G 3/4 | ks | 33 |  | 0 |  |  | znížená |  | 0 | 0.00025 | 0.00825 | 0 | 0 | 16 | K | 2 | ROZPOCET | 0 | 0 | 0 | 0 | 0 | 2 | 0 | 16 | 228
115 | K | 734261225 | Závitový medzikus Ve 4300 - priamy G 1 | ks | 7 |  | 0 |  |  | znížená |  | 0 | 0.00045 | 0.00315 | 0 | 0 | 16 | K | 2 | ROZPOCET | 0 | 0 | 0 | 0 | 0 | 2 | 0 | 16 | 230
116 | K | 734261226 | Závitový medzikus Ve 4300 - priamy G 5/4 | ks | 5 |  | 0 |  |  | znížená |  | 0 | 0.00102 | 0.0051 | 0 | 0 | 16 | K | 2 | ROZPOCET | 0 | 0 | 0 | 0 | 0 | 2 | 0 | 16 | 232
117 | K | 734412310 | Montáž teplomeru technického radiálneho priemer 80 mm dĺžka 50 mm | ks | 2 |  | 0 |  |  | znížená |  | 0 | 0.00058 | 0.00116 | 0 | 0 | 16 | K | 2 | ROZPOCET | 0 | 0 | 0 | 0 | 0 | 2 | 0 | 16 | 234
118 | M | 388320002800 | Teplomer radiálny d 80 mm, pripojenie 1/2" spodné s jímkou dĺžky 50 mm, rozsah 0-120 °C, IVAR | ks | 2 |  | 0 |  |  | znížená |  | 0 | 0.00091 | 0.00182 | 0 | 0 | 32 | M | 2 | ROZPOCET | 0 | 0 | 0 | 0 | 0 | 2 | 0 | 16 | 236
119 | K | 734424140 | Montáž tlakomera radiálneho priemer 63 mm | ks | 4 |  | 0 |  |  | znížená |  | 0 | 0.00131 | 0.00524 | 0 | 0 | 16 | K | 2 | ROZPOCET | 0 | 0 | 0 | 0 | 0 | 2 | 0 | 16 | 238
120 | M | 388430003600 | Manometer radiálny d 63 mm, pripojenie 1/4" spodné, 0-4 bar, IVAR | ks | 1 |  | 0 |  |  | znížená |  | 0 | 0.00021 | 0.00021 | 0 | 0 | 32 | M | 2 | ROZPOCET | 0 | 0 | 0 | 0 | 0 | 2 | 0 | 16 | 240
121 | M | 388430003800 | Manometer radiálny d 63 mm, pripojenie 1/4" spodné, 0-10 bar, IVAR | ks | 3 |  | 0 |  |  | znížená |  | 0 | 0.00021 | 0.00063 | 0 | 0 | 32 | M | 2 | ROZPOCET | 0 | 0 | 0 | 0 | 0 | 2 | 0 | 16 | 242
122 | M | 2138735000007 | Kondenzačná slučka závitova U | ks | 4 |  | 0 |  |  | znížená |  | 0 | 0 | 0 | 0 | 0 | 32 | M | 2 | ROZPOCET | 0 | 0 | 0 | 0 | 0 | 2 | 0 | 16 | 244
123 | M | 2138738000005 | Kohút tlakomerový trojcestný | ks | 4 |  | 0 |  |  | znížená |  | 0 | 0 | 0 | 0 | 0 | 32 | M | 2 | ROZPOCET | 0 | 0 | 0 | 0 | 0 | 2 | 0 | 16 | 246
124 | K | 734890803 | Vnútrostaveniskové premiestnenie vybúraných hmôt armatúr do 24m | t | 0.072 |  | 0 |  |  | znížená |  | 0 | 0 | 0 | 0 | 0 | 16 | K | 2 | ROZPOCET | 0 | 0 | 0 | 0 | 0 | 2 | 0 | 16 | 248
125 | K | 998734203 | Presun hmôt pre armatúry v objektoch výšky nad 6 do 24 m | % |  |  | 0 |  |  | znížená |  | 0 | 0 | 0 | 0 | 0 | 16 | K | 2 | ROZPOCET | 0 | 0 | 0 | 0 | 0 | 2 | 0 | 16 | 250
| D | 735 | Ústredné kúrenie - vykurovacie telesá |  |  |  | 0 |  |  |  |  | 0 |  | 1.0284 |  | 0 | 2 | D | 1 | ROZPOCET | [6 empty] | 0
126 | K | 735000911 | Vyregulovanie dvojregulačného ventilu a kohútika s ručným ovládaním | ks | 5 |  | 0 |  |  | znížená |  | 0 | 0 | 0 | 0 | 0 | 16 | K | 2 | ROZPOCET | 0 | 0 | 0 | 0 | 0 | 2 | 0 | 16 | 252
127 | K | 735000912 | Vyregulovanie dvojregulačného ventilu s termostatickým ovládaním | ks | 37 |  | 0 |  |  | znížená |  | 0 | 0 | 0 | 0 | 0 | 16 | K | 2 | ROZPOCET | 0 | 0 | 0 | 0 | 0 | 2 | 0 | 16 | 254
128 | K | 735121810 | Demontáž radiátorov oceľových článkových, -0,01057t | m2 | 138 |  | 0 |  |  | znížená |  | 0 | 0 | 0 | 0 | 0 | 16 | K | 2 | ROZPOCET | 0 | 0 | 0 | 0 | 0 | 2 | 0 | 16 | 256
129 | K | 735153300 | Príplatok k cene za odvzdušňovací ventil telies U. S. Steel Košice s príplatkom 8 % | ks | 30 |  | 0 |  |  | znížená |  | 0 | 5e-05 | 0.0015 | 0 | 0 | 16 | K | 2 | ROZPOCET | 0 | 0 | 0 | 0 | 0 | 2 | 0 | 16 | 258
130 | K | 735154042 | Montáž vykurovacieho telesa panelového jednoradového 600 mm/ dĺžky 1000-1200 mm | ks | 1 |  | 0 |  |  | znížená |  | 0 | 2e-05 | 2e-05 | 0 | 0 | 16 | K | 2 | ROZPOCET | 0 | 0 | 0 | 0 | 0 | 2 | 0 | 16 | 260
131 | K | 735154043 | Montáž vykurovacieho telesa panelového jednoradového 600 mm/ dĺžky 1400-1800 mm | ks | 4 |  | 0 |  |  | znížená |  | 0 | 2e-05 | 8e-05 | 0 | 0 | 16 | K | 2 | ROZPOCET | 0 | 0 | 0 | 0 | 0 | 2 | 0 | 16 | 262
132 | K | 735154142 | Montáž vykurovacieho telesa panelového dvojradového výšky 600 mm/ dĺžky 1000-1200 mm | ks | 23 |  | 0 |  |  | znížená |  | 0 | 2e-05 | 0.00046 | 0 | 0 | 16 | K | 2 | ROZPOCET | 0 | 0 | 0 | 0 | 0 | 2 | 0 | 16 | 264
133 | K | 735154143 | Montáž vykurovacieho telesa panelového dvojradového výšky 600 mm/ dĺžky 1400-1800 mm | ks | 2 |  | 0 |  |  | znížená |  | 0 | 2e-05 | 4e-05 | 0 | 0 | 16 | K | 2 | ROZPOCET | 0 | 0 | 0 | 0 | 0 | 2 | 0 | 16 | 266
134 | K | 735154150 | Montáž vykurovacieho telesa panelového dvojradového výšky 900 mm/ dĺžky 400-600 mm | ks | 1 |  | 0 |  |  | znížená |  | 0 | 2e-05 | 2e-05 | 0 | 0 | 16 | K | 2 | ROZPOCET | 0 | 0 | 0 | 0 | 0 | 2 | 0 | 16 | 268
135 | M | 484530050065 | Teleso vykurovacie doskové jednopanelové oceľové KORAD 11K, vxl 600x1600 mm s bočným pripojením a konvektorom, U.S.STEEL KOSICE | ks | 3 |  | 0 |  |  | znížená |  | 0 | 0.03184 | 0.09552 | 0 | 0 | 32 | M | 2 | ROZPOCET | 0 | 0 | 0 | 0 | 0 | 2 | 0 | 16 | 270
136 | M | 484530057100 | Teleso vykurovacie doskové dvojpanelové oceľové KORAD 21K, vxl 600x1200 mm s bočným pripojením a konvektorom, U.S.STEEL KOSICE | ks | 3 |  | 0 |  |  | znížená |  | 0 | 0.03266 | 0.09798 | 0 | 0 | 32 | M | 2 | ROZPOCET | 0 | 0 | 0 | 0 | 0 | 2 | 0 | 16 | 272
137 | M | 484530058200 | Teleso vykurovacie doskové dvojpanelové oceľové KORAD 21K, vxl 900x500 mm s bočným pripojením a konvektorom, U.S.STEEL KOSICE | ks | 1 |  | 0 |  |  | znížená |  | 0 | 0.02126 | 0.02126 | 0 | 0 | 32 | M | 2 | ROZPOCET | 0 | 0 | 0 | 0 | 0 | 2 | 0 | 16 | 274
138 | M | 484530050061.1 | Teleso vykurovacie doskové jednopanelové oceľové KORAD 11 VKP, vxl 600x1200 mm, U.S.STEEL KOSICE | ks | 1 |  | 0 |  |  | znížená |  | 0 | 0.02388 | 0.02388 | 0 | 0 | 32 | M | 2 | ROZPOCET | 0 | 0 | 0 | 0 | 0 | 2 | 0 | 16 | 276
139 | M | 484530050063.1 | Teleso vykurovacie doskové jednopanelové oceľové KORAD 11VKP, vxl 600x1400 mm, U.S.STEEL KOSICE | ks | 1 |  | 0 |  |  | znížená |  | 0 | 0.02786 | 0.02786 | 0 | 0 | 32 | M | 2 | ROZPOCET | 0 | 0 | 0 | 0 | 0 | 2 | 0 | 16 | 278
140 | M | 484530056900.1 | Teleso vykurovacie doskové dvojpanelové oceľové KORAD 21VKP, vxl 600x1000 mm, U.S.STEEL KOSICE | ks | 6 |  | 0 |  |  | znížená |  | 0 | 0.02722 | 0.16332 | 0 | 0 | 32 | M | 2 | ROZPOCET | 0 | 0 | 0 | 0 | 0 | 2 | 0 | 16 | 280
141 | M | 484530057300.1 | Teleso vykurovacie doskové dvojpanelové oceľové KORAD 21VKP, vxl 600x1400 mm, U.S.STEEL KOSICE | ks | 1 |  | 0 |  |  | znížená |  | 0 | 0.0381 | 0.0381 | 0 | 0 | 32 | M | 2 | ROZPOCET | 0 | 0 | 0 | 0 | 0 | 2 | 0 | 16 | 282
142 | M | 484530066100.1 | Teleso vykurovacie doskové dvojpanelové oceľové KORAD 22VKP, vxl 600x1000 mm, U.S.STEEL KOSICE | ks | 14 |  | 0 |  |  | znížená |  | 0 | 0.03154 | 0.44156 | 0 | 0 | 32 | M | 2 | ROZPOCET | 0 | 0 | 0 | 0 | 0 | 2 | 0 | 16 | 284
143 | M | 484530066500.1 | Teleso vykurovacie doskové dvojpanelové oceľové KORAD 22VKP, vxl 600x1400 mm, U.S.STEEL KOSICE | ks | 1 |  | 0 |  |  | znížená |  | 0 | 0.04415 | 0.04415 | 0 | 0 | 32 | M | 2 | ROZPOCET | 0 | 0 | 0 | 0 | 0 | 2 | 0 | 16 | 286
144 | K | 735158110 | Vykurovacie telesá panelové, tlaková skúška telesa vodou U. S. Steel Košice jednoradového | ks | 5 |  | 0 |  |  | znížená |  | 0 | 0 | 0 | 0 | 0 | 16 | K | 2 | ROZPOCET | 0 | 0 | 0 | 0 | 0 | 2 | 0 | 16 | 288
145 | K | 735158120 | Vykurovacie telesá panelové, tlaková skúška telesa vodou U. S. Steel Košice dvojradového | ks | 26 |  | 0 |  |  | znížená |  | 0 | 0 | 0 | 0 | 0 | 16 | K | 2 | ROZPOCET | 0 | 0 | 0 | 0 | 0 | 2 | 0 | 16 | 290
146 | K | 735162140 | Montáž vykurovacieho telesa rúrkového výšky 1500 mm | ks | 6 |  | 0 |  |  | znížená |  | 0 | 2e-05 | 0.00012 | 0 | 0 | 16 | K | 2 | ROZPOCET | 0 | 0 | 0 | 0 | 0 | 2 | 0 | 16 | 292
147 | M | 484520000400.1 | Teleso vykurovacie rebríkové oceľové HDR-4 lxvxhĺ 450x1300mm, pripojenie 4xG 1/2" vnútorné | ks | 1 |  | 0 |  |  | znížená |  | 0 | 0.011 | 0.011 | 0 | 0 | 32 | M | 2 | ROZPOCET | 0 | 0 | 0 | 0 | 0 | 2 | 0 | 16 | 294
148 | M | 484520000900.1 | Teleso vykurovacie rebríkové oceľové HDR-5 lxvxhĺ 600x1300mm, pripojenie 4xG 1/2" vnútorné | ks | 5 |  | 0 |  |  | znížená |  | 0 | 0.012 | 0.06 | 0 | 0 | 32 | M | 2 | ROZPOCET | 0 | 0 | 0 | 0 | 0 | 2 | 0 | 16 | 296
149 | K | 735291800 | Demontáž konzol alebo držiakov vykurovacieho telesa, registra, konvektora do odpadu | ks | 156 |  | 0 |  |  | znížená |  | 0 | 1e-05 | 0.00156 | 0 | 0 | 16 | K | 2 | ROZPOCET | 0 | 0 | 0 | 0 | 0 | 2 | 0 | 16 | 298
150 | K | 735494811 | Vypúšťanie vody z vykurovacích sústav o v. pl. vykurovacích telies | m2 | 138 |  | 0 |  |  | znížená |  | 0 | 0 | 0 | 0 | 0 | 16 | K | 2 | ROZPOCET | 0 | 0 | 0 | 0 | 0 | 2 | 0 | 16 | 300
151 | K | 735890802 | Vnútrostaveniskové premiestnenie vybúraných hmôt vykurovacích telies do 12m | t | 1.459 |  | 0 |  |  | znížená |  | 0 | 0 | 0 | 0 | 0 | 16 | K | 2 | ROZPOCET | 0 | 0 | 0 | 0 | 0 | 2 | 0 | 16 | 302
152 | K | 998735202 | Presun hmôt pre vykurovacie telesá v objektoch výšky nad 6 do 12 m | % |  |  | 0 |  |  | znížená |  | 0 | 0 | 0 | 0 | 0 | 16 | K | 2 | ROZPOCET | 0 | 0 | 0 | 0 | 0 | 2 | 0 | 16 | 304
| D | 767 | Konštrukcie doplnkové kovové |  |  |  | 0 |  |  |  |  | 0 |  | 0.0076 |  | 0 | 2 | D | 1 | ROZPOCET | [6 empty] | 0
153 | K | 7679951080010 | Montáž ostatných typických kovových doplnkových konštrukcií do 5 kg | kg | 30 |  | 0 |  |  | znížená |  | 0 | 6e-05 | 0.0018 | 0 | 0 | 16 | K | 2 | ROZPOCET | 0 | 0 | 0 | 0 | 0 | 2 | 0 | 16 | 306
154 | M | 55381500000010 | Typizované kov. prvky pre uloženie potrubí: tyče, objímky, príchytky | kg | 30 |  | 0 |  |  | znížená |  | 0 | 0.00011 | 0.0033 | 0 | 0 | 32 | M | 2 | ROZPOCET | 0 | 0 | 0 | 0 | 0 | 2 | 0 | 16 | 308
155 | K | 767996801 | Demontáž ostatných doplnkov stavieb s hmotnosťou jednotlivých dielov konštrukcií do 50 kg, -0,00100t | kg | 50 |  | 0 |  |  | znížená |  | 0 | 5e-05 | 0.0025 | 0 | 0 | 16 | K | 2 | ROZPOCET | 0 | 0 | 0 | 0 | 0 | 2 | 0 | 16 | 310
156 | K | 998767201 | Presun hmôt pre kovové stavebné doplnkové konštrukcie v objektoch výšky do 6 m | % |  |  | 0 |  |  | znížená |  | 0 | 0 | 0 | 0 | 0 | 16 | K | 2 | ROZPOCET | 0 | 0 | 0 | 0 | 0 | 2 | 0 | 16 | 312
157 | K | 998767202 | Presun hmôt pre kovové stavebné doplnkové konštrukcie v objektoch výšky nad 6 do 12 m | % |  |  | 0 |  |  | znížená |  | 0 | 0 | 0 | 0 | 0 | 16 | K | 2 | ROZPOCET | 0 | 0 | 0 | 0 | 0 | 2 | 0 | 16 | 314
| D | M | Práce a dodávky M |  |  |  | 0 |  |  |  |  | 0 |  | 0.00056 |  | 0 | 3 | D | 0 | ROZPOCET | [6 empty] | 0
| D | 21-M | Elektromontáže |  |  |  | 0 |  |  |  |  | 0 |  | 0.00056 |  | 0 | 3 | D | 1 | ROZPOCET | [6 empty] | 0
158 | K | 210411163 | Montáž a oživenie signalizačného systému | kpl | 1 |  | 0 |  |  | znížená |  | 0 | 0 | 0 | 0 | 0 | 64 | K | 2 | ROZPOCET | 0 | 0 | 0 | 0 | 0 | 2 | 0 | 64 | 316
159 | M | 385320001701 | Poruchová signalizácia ICSR-Micro 820-4"-A a 4,3" displejom postavená na AB 2080-LC20 | kpl | 1 |  | 0 |  |  | znížená |  | 0 | 8e-05 | 8e-05 | 0 | 0 | 256 | M | 2 | ROZPOCET | 0 | 0 | 0 | 0 | 0 | 2 | 0 | 64 | 318
160 | M | 385320001711 | Detekcia CO/ME: MDR-30-12 / Napájací zdroj 230VAC/12VDC, 1,5A v 4M krabici | kpl | 1 |  | 0 |  |  | znížená |  | 0 | 8e-05 | 8e-05 | 0 | 0 | 256 | M | 2 | ROZPOCET | 0 | 0 | 0 | 0 | 0 | 2 | 0 | 64 | 320
161 | M | 385320001712 | Detekcia CO/ME: Detektor úniku plynu 12DV GI30 JTO | kpl | 1 |  | 0 |  |  | znížená |  | 0 | 8e-05 | 8e-05 | 0 | 0 | 256 | M | 2 | ROZPOCET | 0 | 0 | 0 | 0 | 0 | 2 | 0 | 64 | 322
162 | M | 385320001713 | Detekcia CO/ME: Detektor úniku plynu "CO" 3st. | kpl | 1 |  | 0 |  |  | znížená |  | 0 | 8e-05 | 8e-05 | 0 | 0 | 256 | M | 2 | ROZPOCET | 0 | 0 | 0 | 0 | 0 | 2 | 0 | 64 | 324
163 | M | 385320001714 | Húkačka PIRATA 230VAC IP54 | kpl | 1 |  | 0 |  |  | znížená |  | 0 | 8e-05 | 8e-05 | 0 | 0 | 256 | M | 2 | ROZPOCET | 0 | 0 | 0 | 0 | 0 | 2 | 0 | 64 | 326
164 | M | 385320001715 | Lampa LED 13-20W "ÚNIK PLYNU" | kpl | 1 |  | 0 |  |  | znížená |  | 0 | 8e-05 | 8e-05 | 0 | 0 | 256 | M | 2 | ROZPOCET | 0 | 0 | 0 | 0 | 0 | 2 | 0 | 64 | 328
165 | M | 385320001720 | Kabeláž | kpl | 1 |  | 0 |  |  | znížená |  | 0 | 8e-05 | 8e-05 | 0 | 0 | 256 | M | 2 | ROZPOCET | 0 | 0 | 0 | 0 | 0 | 2 | 0 | 64 | 330
166 | K | 998921203 | Presun hmôt pre montáž silnoprúdových rozvodov a zariadení v stavbe (objekte) výšky nad 7 do 24 m | % |  |  | 0 |  |  | znížená |  | 0 | 0 | 0 | 0 | 0 | 64 | K | 2 | ROZPOCET | 0 | 0 | 0 | 0 | 0 | 2 | 0 | 64 | 332
| D | HZS | Hodinové zúčtovacie sadzby |  |  |  | 0 |  |  |  |  | 0 |  | 0 |  | 0 | 4 | D | 0 | ROZPOCET | [6 empty] | 0
167 | K | HZS000121 | Tlakové skúšky, prevádzkové skúšky - Ústredné vykurovanie | hod | 72 |  | 0 |  |  | znížená |  | 0 | 0 | 0 | 0 | 0 | 262144 | K | 1 | ROZPOCET | 0 | 0 | 0 | 0 | 0 | 2 | 0 | 262144 | 334

## VI.a - Prípojka NN
{aa9b4803-e80a-40eb-a537-74f68117c761}
0
| KRYCÍ LIST ROZPOČTU | [7 empty] | v --- nižšie sa nachádzajú doplnkové a pomocné údaje k zostavám --- v | [8 empty] | False
Stavba:
Rekonštrukcia bytovky DD a DSS
Objekt:
VI. - Elektroinštalácia
Časť:
VI.a - Prípojka NN
| JKSO: |  |  |  |  | KS:
| Miesto: |  | A.H.Škultétyho 327/98, Veľký Krtíš |  |  | Dátum: | 12. 8. 2021
| Objednávateľ: |  |  |  |  | IČO:
|  | DD a DDS Veľký Krtíš |  |  |  | IČ DPH:
| Zhotoviteľ: |  |  |  |  | IČO: | Vyplň údaj
|  | Vyplň údaj |  |  |  | IČ DPH: | Vyplň údaj
| Projektant: |  |  |  |  | IČO:
|  | Ing.Attila Farkaš |  |  |  | IČ DPH:
| Spracovateľ: |  |  |  |  | IČO:
|  | Bc. Stanislav Varga, |  |  |  | IČ DPH:
Poznámka:
1.Obchodné názvy materiálov, použité v rozpočte/zadaní sú uvedené ako referenčné, dodávateľ môže použiť materiály ekvivalentných vlastností aj od iných výrobcov 2. Zadanie je neoddeliteľnou súčasťou projektovej dokumentácie a pre jeho správne nacenenie je nutné naštudovanie PD , prípadne ohliadka stavby .Práce a dodávky obsiahnuté v projektovej dokumentácii a neobsiahnuté vo výkaze výmer dodávateľ položkovo vyšpecifikuje a nacení samostatne, mimo ponukového rozpočtu.
| Cena bez DPH | [5 empty] | 0
|  |  | Základ dane |  |  | Sadzba dane | Výška dane
| DPH | základná | 0 |  |  | 20% | 0
|  | znížená | 0 |  |  | 20% | 0
|  | zákl. prenesená | 0 |  |  | 20% | 0
|  | zníž. prenesená | 0 |  |  | 20% | 0
|  | nulová | 0 |  |  | 0% | 0
| Cena s DPH |  |  | v | EUR |  | 0
| Projektant |  |  | Spracovateľ
| Dátum a podpis: |  | Pečiatka | Dátum a podpis: |  |  | Pečiatka
| Objednávateľ |  |  | Zhotoviteľ
| Dátum a podpis: |  | Pečiatka | Dátum a podpis: |  |  | Pečiatka
REKAPITULÁCIA ROZPOČTU
Stavba:
Rekonštrukcia bytovky DD a DSS
Objekt:
VI. - Elektroinštalácia
Časť:
VI.a - Prípojka NN
Miesto: |  |  | A.H.Škultétyho 327/98, Veľký Krtíš |  |  | Dátum: | 12. 8. 2021
Objednávateľ: |  |  | DD a DDS Veľký Krtíš |  |  | Projektant: | Ing.Attila Farkaš
Zhotoviteľ: |  |  | Vyplň údaj |  |  | Spracovateľ: | Bc. Stanislav Varga,
Kód dielu - Popis | [6 empty] | Cena celkom [EUR]
Náklady z rozpočtu | [6 empty] | 0 | [11 empty] | -1
| M - Práce a dodávky M | [5 empty] | 0
| 21-M - Elektromontáže | [5 empty] | 0
| 46-M - Zemné práce vykonávané pri externých montážnych prácach | [5 empty] | 0
| 95-M - Revízie | [5 empty] | 0
| VRN - Vedľajšie rozpočtové náklady | [5 empty] | 0
ROZPOČET
Stavba:
Rekonštrukcia bytovky DD a DSS
Objekt:
VI. - Elektroinštalácia
Časť:
VI.a - Prípojka NN
Miesto: |  |  | A.H.Škultétyho 327/98, Veľký Krtíš |  |  | Dátum: | 12. 8. 2021
Objednávateľ: |  |  | DD a DDS Veľký Krtíš |  |  | Projektant: | Ing.Attila Farkaš
Zhotoviteľ: |  |  | Vyplň údaj |  |  | Spracovateľ: | Bc. Stanislav Varga,
PČ | Typ | Kód | Popis | MJ | Množstvo | J.cena [EUR] | Cena celkom [EUR] | Cenová sústava |  | DPH | J. Nh [h] | Nh celkom [h] | J. hmotnosť [t] | Hmotnosť celkom [t] | J. suť [t] | Suť Celkom [t]
Náklady z rozpočtu | [6 empty] | 0 |  |  |  |  | 0 |  | 0.30999 |  | 0 |  | D | -1 | [7 empty] | 0
| D | M | Práce a dodávky M |  |  |  | 0 |  |  |  |  | 0 |  | 0.30999 |  | 0 | 3 | D | 0 | ROZPOCET | [6 empty] | 0
| D | 21-M | Elektromontáže |  |  |  | 0 |  |  |  |  | 0 |  | 0.04894 |  | 0 | 3 | D | 1 | ROZPOCET | [6 empty] | 0
1 | K | 210010151.S | Rúrka ohybná elektroinštalačná z HDPE, D 63 uložená pevne | m | 8 |  | 0 |  |  | znížená |  | 0 | 0 | 0 | 0 | 0 | 64 | K | 2 | ROZPOCET | 0 | 0 | 0 | 0 | 0 | 2 | 0 | 64 | 2
2 | M | 345710005700.S | Rúrka ohybná 09063 dvojplášťová korugovaná z HDPE, bezhalogénová, D 63 mm | m | 8 |  | 0 |  |  | znížená |  | 0 | 0.00022 | 0.00176 | 0 | 0 | 256 | M | 2 | ROZPOCET | 0 | 0 | 0 | 0 | 0 | 2 | 0 | 64 | 4
3 | K | 210193053.S | Elektromerový rozvádzač RE, trojfázový, jednotarifný, 7 odberateľov, osadenie a zapojenie | ks | 1 |  | 0 |  |  | znížená |  | 0 | 0 | 0 | 0 | 0 | 64 | K | 2 | ROZPOCET | 0 | 0 | 0 | 0 | 0 | 2 | 0 | 64 | 6
4 | M | 357120011300.S | Skriňa elektromerová RE pre viacero odberatľov, vrátane istiacich a spínacích prvkov | ks | 1 |  | 0 |  |  | znížená |  | 0 | 0.016 | 0.016 | 0 | 0 | 256 | M | 2 | ROZPOCET | 0 | 0 | 0 | 0 | 0 | 2 | 0 | 64 | 8
5 | K | 210220020.S | Uzemňovacie vedenie v zemi FeZn do 120 mm2 vrátane izolácie spojov | m | 8 |  | 0 |  |  | znížená |  | 0 | 0 | 0 | 0 | 0 | 64 | K | 2 | ROZPOCET | 0 | 0 | 0 | 0 | 0 | 2 | 0 | 64 | 10
6 | M | 354410058800.S | Pásovina uzemňovacia FeZn 30 x 4 mm | kg | 7.6 |  | 0 |  |  | znížená |  | 0 | 0.001 | 0.0076 | 0 | 0 | 256 | M | 2 | ROZPOCET | 0 | 0 | 0 | 0 | 0 | 2 | 0 | 64 | 12
7 | K | 210220245.S | Svorka FeZn pripojovacia SP | ks | 2 |  | 0 |  |  | znížená |  | 0 | 0 | 0 | 0 | 0 | 64 | K | 2 | ROZPOCET | 0 | 0 | 0 | 0 | 0 | 2 | 0 | 64 | 14
8 | M | 354410004000.S | Svorka FeZn pripájaca označenie SP 1 | ks | 2 |  | 0 |  |  | znížená |  | 0 | 0.00015 | 0.0003 | 0 | 0 | 256 | M | 2 | ROZPOCET | 0 | 0 | 0 | 0 | 0 | 2 | 0 | 64 | 16
9 | K | 210810061.S | Kábel medený silový uložený pevne 1-CYKY 0,6/1 kV 4x35 | m | 12 |  | 0 |  |  | znížená |  | 0 | 0 | 0 | 0 | 0 | 64 | K | 2 | ROZPOCET | 0 | 0 | 0 | 0 | 0 | 2 | 0 | 64 | 18
10 | M | 341110006200.S | Kábel medený 1-CYKY 4x35 mm2 | m | 12 |  | 0 |  |  | znížená |  | 0 | 0.00194 | 0.02328 | 0 | 0 | 256 | M | 2 | ROZPOCET | 0 | 0 | 0 | 0 | 0 | 2 | 0 | 64 | 20
| D | 46-M | Zemné práce vykonávané pri externých montážnych prácach |  |  |  | 0 |  |  |  |  | 0 |  | 0.26105 |  | 0 | 3 | D | 1 | ROZPOCET | [6 empty] | 0
11 | K | 460200163.S | Hĺbenie káblovej ryhy ručne 35 cm širokej a 80 cm hlbokej, v zemine triedy 3 | m | 5 |  | 0 |  |  | znížená |  | 0 | 0 | 0 | 0 | 0 | 64 | K | 2 | ROZPOCET | 0 | 0 | 0 | 0 | 0 | 2 | 0 | 64 | 22
12 | K | 460420021.S | Zriadenie, rekonšt. káblového lôžka z piesku bez zakrytia, v ryhe šír. do 65 cm, hrúbky vrstvy 5 cm | m | 5 |  | 0 |  |  | znížená |  | 0 | 0 | 0 | 0 | 0 | 64 | K | 2 | ROZPOCET | 0 | 0 | 0 | 0 | 0 | 2 | 0 | 64 | 24
13 | M | 583110000300.S | Drvina vápencová frakcia 0-4 mm | t | 0.26 |  | 0 |  |  | znížená |  | 0 | 1 | 0.26 | 0 | 0 | 256 | M | 2 | ROZPOCET | 0 | 0 | 0 | 0 | 0 | 2 | 0 | 64 | 26
14 | K | 460490012.S | Rozvinutie a uloženie výstražnej fólie z PE do ryhy, šírka do 33 cm | m | 5 |  | 0 |  |  | znížená |  | 0 | 0 | 0 | 0 | 0 | 64 | K | 2 | ROZPOCET | 0 | 0 | 0 | 0 | 0 | 2 | 0 | 64 | 28
15 | M | 283230008000.S | Výstražná fóla PE, š. 300, farba červená | m | 5 |  | 0 |  |  | znížená |  | 0 | 0.00021 | 0.00105 | 0 | 0 | 256 | M | 2 | ROZPOCET | 0 | 0 | 0 | 0 | 0 | 2 | 0 | 64 | 30
16 | K | 460560163.S | Ručný zásyp nezap. káblovej ryhy bez zhutn. zeminy, 35 cm širokej, 80 cm hlbokej v zemine tr. 3 | m | 5 |  | 0 |  |  | znížená |  | 0 | 0 | 0 | 0 | 0 | 64 | K | 2 | ROZPOCET | 0 | 0 | 0 | 0 | 0 | 2 | 0 | 64 | 32
17 | K | 460620013.S | Proviz. úprava terénu v zemine tr. 3, aby nerovnosti terénu neboli väčšie ako 2 cm od vodor.hladiny | m2 | 3.5 |  | 0 |  |  | znížená |  | 0 | 0 | 0 | 0 | 0 | 64 | K | 2 | ROZPOCET | 0 | 0 | 0 | 0 | 0 | 2 | 0 | 64 | 34
| D | 95-M | Revízie |  |  |  | 0 |  |  |  |  | 0 |  | 0 |  | 0 | 3 | D | 1 | ROZPOCET | [6 empty] | 0
18 | K | 950103003.S | El. inšt. kontrola stavu el. okruhu vrátane inštal., ovládacích a istiacich prvkov, vrátane vystavenia správy o OPaOS | ks | 1 |  | 0 |  |  | znížená |  | 0 | 0 | 0 | 0 | 0 | 64 | K | 2 | ROZPOCET | 0 | 0 | 0 | 0 | 0 | 2 | 0 | 64 | 36
| D | VRN | Vedľajšie rozpočtové náklady |  |  |  | 0 |  |  |  |  | 0 |  | 0 |  | 0 | 5 | D | 0 | ROZPOCET | [6 empty] | 0
19 | K | 000700011.S | Dopravné náklady - mimostavenisková doprava objektivizácia dopravných nákladov materiálov | eur | 1 |  | 0 |  |  | znížená |  | 0 | 0 | 0 | 0 | 0 | 4 | K | 1 | ROZPOCET | 0 | 0 | 0 | 0 | 0 | 2 | 0 | 4 | 38
20 | K | M21-PM | Podružný materiál | % |  |  | 0 |  |  | znížená |  | 0 | 0 | 0 | 0 | 0 | 4 | K | 1 | ROZPOCET | 0 | 0 | 0 | 0 | 0 | 2 | 0 | 4 | 40
21 | K | M21-PPV | Podiel pridružených výkonov | % |  |  | 0 |  |  | znížená |  | 0 | 0 | 0 | 0 | 0 | 4 | K | 1 | ROZPOCET | 0 | 0 | 0 | 0 | 0 | 2 | 0 | 4 | 42

## VI.b - Areálové osvetlenie
{36add3b3-d176-4ca5-b83a-53351dc2487e}
0
| KRYCÍ LIST ROZPOČTU | [7 empty] | v --- nižšie sa nachádzajú doplnkové a pomocné údaje k zostavám --- v | [8 empty] | False
Stavba:
Rekonštrukcia bytovky DD a DSS
Objekt:
VI. - Elektroinštalácia
Časť:
VI.b - Areálové osvetlenie
| JKSO: |  |  |  |  | KS:
| Miesto: |  | A.H.Škultétyho 327/98, Veľký Krtíš |  |  | Dátum: | 12. 8. 2021
| Objednávateľ: |  |  |  |  | IČO:
|  | DD a DDS Veľký Krtíš |  |  |  | IČ DPH:
| Zhotoviteľ: |  |  |  |  | IČO: | Vyplň údaj
|  | Vyplň údaj |  |  |  | IČ DPH: | Vyplň údaj
| Projektant: |  |  |  |  | IČO:
|  | Ing.Attila Farkaš |  |  |  | IČ DPH:
| Spracovateľ: |  |  |  |  | IČO:
|  | Bc. Stanislav Varga, |  |  |  | IČ DPH:
Poznámka:
1.Obchodné názvy materiálov, použité v rozpočte/zadaní sú uvedené ako referenčné, dodávateľ môže použiť materiály ekvivalentných vlastností aj od iných výrobcov 2. Zadanie je neoddeliteľnou súčasťou projektovej dokumentácie a pre jeho správne nacenenie je nutné naštudovanie PD , prípadne ohliadka stavby .Práce a dodávky obsiahnuté v projektovej dokumentácii a neobsiahnuté vo výkaze výmer dodávateľ položkovo vyšpecifikuje a nacení samostatne, mimo ponukového rozpočtu.
| Cena bez DPH | [5 empty] | 0
|  |  | Základ dane |  |  | Sadzba dane | Výška dane
| DPH | základná | 0 |  |  | 20% | 0
|  | znížená | 0 |  |  | 20% | 0
|  | zákl. prenesená | 0 |  |  | 20% | 0
|  | zníž. prenesená | 0 |  |  | 20% | 0
|  | nulová | 0 |  |  | 0% | 0
| Cena s DPH |  |  | v | EUR |  | 0
| Projektant |  |  | Spracovateľ
| Dátum a podpis: |  | Pečiatka | Dátum a podpis: |  |  | Pečiatka
| Objednávateľ |  |  | Zhotoviteľ
| Dátum a podpis: |  | Pečiatka | Dátum a podpis: |  |  | Pečiatka
REKAPITULÁCIA ROZPOČTU
Stavba:
Rekonštrukcia bytovky DD a DSS
Objekt:
VI. - Elektroinštalácia
Časť:
VI.b - Areálové osvetlenie
Miesto: |  |  | A.H.Škultétyho 327/98, Veľký Krtíš |  |  | Dátum: | 12. 8. 2021
Objednávateľ: |  |  | DD a DDS Veľký Krtíš |  |  | Projektant: | Ing.Attila Farkaš
Zhotoviteľ: |  |  | Vyplň údaj |  |  | Spracovateľ: | Bc. Stanislav Varga,
Kód dielu - Popis | [6 empty] | Cena celkom [EUR]
Náklady z rozpočtu | [6 empty] | 0 | [11 empty] | -1
| M - Práce a dodávky M | [5 empty] | 0
| 21-M - Elektromontáže | [5 empty] | 0
| 46-M - Zemné práce vykonávané pri externých montážnych prácach | [5 empty] | 0
| 95-M - Revízie | [5 empty] | 0
| VRN - Vedľajšie rozpočtové náklady | [5 empty] | 0
ROZPOČET
Stavba:
Rekonštrukcia bytovky DD a DSS
Objekt:
VI. - Elektroinštalácia
Časť:
VI.b - Areálové osvetlenie
Miesto: |  |  | A.H.Škultétyho 327/98, Veľký Krtíš |  |  | Dátum: | 12. 8. 2021
Objednávateľ: |  |  | DD a DDS Veľký Krtíš |  |  | Projektant: | Ing.Attila Farkaš
Zhotoviteľ: |  |  | Vyplň údaj |  |  | Spracovateľ: | Bc. Stanislav Varga,
PČ | Typ | Kód | Popis | MJ | Množstvo | J.cena [EUR] | Cena celkom [EUR] | Cenová sústava |  | DPH | J. Nh [h] | Nh celkom [h] | J. hmotnosť [t] | Hmotnosť celkom [t] | J. suť [t] | Suť Celkom [t]
Náklady z rozpočtu | [6 empty] | 0 |  |  |  |  | 0 |  | 3.9056 |  | 0 |  | D | -1 | [7 empty] | 0
| D | M | Práce a dodávky M |  |  |  | 0 |  |  |  |  | 0 |  | 3.9056 |  | 0 | 3 | D | 0 | ROZPOCET | [6 empty] | 0
| D | 21-M | Elektromontáže |  |  |  | 0 |  |  |  |  | 0 |  | 0.15401 |  | 0 | 3 | D | 1 | ROZPOCET | [6 empty] | 0
1 | K | 210010151.S | Rúrka ohybná elektroinštalačná z HDPE, D 63 uložená pevne | m | 39 |  | 0 |  |  | znížená |  | 0 | 0 | 0 | 0 | 0 | 64 | K | 2 | ROZPOCET | 0 | 0 | 0 | 0 | 0 | 2 | 0 | 64 | 2
2 | M | 345710005700.S | Rúrka ohybná 09063 dvojplášťová korugovaná z HDPE, bezhalogénová, D 63 mm | m | 39 |  | 0 |  |  | znížená |  | 0 | 0.00022 | 0.00858 | 0 | 0 | 256 | M | 2 | ROZPOCET | 0 | 0 | 0 | 0 | 0 | 2 | 0 | 64 | 4
3 | K | 210201810.S | Montáž a zapojenie svietidla 1x svetelný zdroj, uličného, LED | ks | 2 |  | 0 |  |  | znížená |  | 0 | 0 | 0 | 0 | 0 | 64 | K | 2 | ROZPOCET | 0 | 0 | 0 | 0 | 0 | 2 | 0 | 64 | 6
4 | M | BGP281 LED35-4S/7 | Svietidlo uličné LED PHILIPS Philips, UniStreet gen2, na stĺp alebo výložník, LED35, 3500 lm, IP66 | ks | 2 |  | 0 |  |  | znížená |  | 0 | 0.0061 | 0.0122 | 0 | 0 | 256 | M | 2 | ROZPOCET | 0 | 0 | 0 | 0 | 0 | 2 | 0 | 64 | 8
5 | K | 210201880.S | Montáž stožiarovej svorkovnice pre 1 poistku | ks | 2 |  | 0 |  |  | znížená |  | 0 | 0 | 0 | 0 | 0 | 64 | K | 2 | ROZPOCET | 0 | 0 | 0 | 0 | 0 | 2 | 0 | 64 | 10
6 | M | 348370004900.S | Svorkovnica stožiarová NTB 1 pre 1 poistku 80/16A | ks | 2 |  | 0 |  |  | znížená |  | 0 | 0.00413 | 0.00826 | 0 | 0 | 256 | M | 2 | ROZPOCET | 0 | 0 | 0 | 0 | 0 | 2 | 0 | 64 | 12
7 | K | 210202001.S | Osadenie stožiara hliníkového výšky do 6 m so zemným koncom pre uličné svietidlá | ks | 2 |  | 0 |  |  | znížená |  | 0 | 0 | 0 | 0 | 0 | 64 | K | 2 | ROZPOCET | 0 | 0 | 0 | 0 | 0 | 2 | 0 | 64 | 14
8 | M | 316740002014 | Hliníkový stožiar so zemným koncom rovný SAL-5 dz, d 120 mm, výška 5 m, anodizovaný inox, PEMA | ks | 2 |  | 0 |  |  | znížená |  | 0 | 0.0195 | 0.039 | 0 | 0 | 256 | M | 2 | ROZPOCET | 0 | 0 | 0 | 0 | 0 | 2 | 0 | 64 | 16
9 | K | 210220020.S | Uzemňovacie vedenie v zemi FeZn do 120 mm2 vrátane izolácie spojov | m | 39 |  | 0 |  |  | znížená |  | 0 | 0 | 0 | 0 | 0 | 64 | K | 2 | ROZPOCET | 0 | 0 | 0 | 0 | 0 | 2 | 0 | 64 | 18
10 | M | 354410058800.S | Pásovina uzemňovacia FeZn 30 x 4 mm | kg | 37.05 |  | 0 |  |  | znížená |  | 0 | 0.001 | 0.03705 | 0 | 0 | 256 | M | 2 | ROZPOCET | 0 | 0 | 0 | 0 | 0 | 2 | 0 | 64 | 20
11 | K | 210220021.S | Uzemňovacie vedenie v zemi FeZn vrátane izolácie spojov O 10 mm | m | 9 |  | 0 |  |  | znížená |  | 0 | 0 | 0 | 0 | 0 | 64 | K | 2 | ROZPOCET | 0 | 0 | 0 | 0 | 0 | 2 | 0 | 64 | 22
12 | M | 354410054800.S | Drôt bleskozvodový FeZn, d 10 mm | kg | 5.625 |  | 0 |  |  | znížená |  | 0 | 0.00099911 | 0.00562 | 0 | 0 | 256 | M | 2 | ROZPOCET | 0 | 0 | 0 | 0 | 0 | 2 | 0 | 64 | 24
13 | K | 210220245.S | Svorka FeZn pripojovacia SP | ks | 2 |  | 0 |  |  | znížená |  | 0 | 0 | 0 | 0 | 0 | 64 | K | 2 | ROZPOCET | 0 | 0 | 0 | 0 | 0 | 2 | 0 | 64 | 26
14 | M | 354410004000.S | Svorka FeZn pripájaca označenie SP 1 | ks | 2 |  | 0 |  |  | znížená |  | 0 | 0.00015 | 0.0003 | 0 | 0 | 256 | M | 2 | ROZPOCET | 0 | 0 | 0 | 0 | 0 | 2 | 0 | 64 | 28
15 | K | 210220253.S | Svorka FeZn uzemňovacia SR03 | ks | 4 |  | 0 |  |  | znížená |  | 0 | 0 | 0 | 0 | 0 | 64 | K | 2 | ROZPOCET | 0 | 0 | 0 | 0 | 0 | 2 | 0 | 64 | 30
16 | M | 354410000900.S | Svorka FeZn uzemňovacia označenie SR 03 A | ks | 4 |  | 0 |  |  | znížená |  | 0 | 0.00021 | 0.00084 | 0 | 0 | 256 | M | 2 | ROZPOCET | 0 | 0 | 0 | 0 | 0 | 2 | 0 | 64 | 32
17 | K | 210800156.S | Kábel medený uložený pevne CYKY 450/750 V 4x10 | m | 68 |  | 0 |  |  | znížená |  | 0 | 0 | 0 | 0 | 0 | 64 | K | 2 | ROZPOCET | 0 | 0 | 0 | 0 | 0 | 2 | 0 | 64 | 34
18 | M | 341110001700.S | Kábel medený CYKY 4x10 mm2 | m | 68 |  | 0 |  |  | znížená |  | 0 | 0.00062 | 0.04216 | 0 | 0 | 256 | M | 2 | ROZPOCET | 0 | 0 | 0 | 0 | 0 | 2 | 0 | 64 | 36
| D | 46-M | Zemné práce vykonávané pri externých montážnych prácach |  |  |  | 0 |  |  |  |  | 0 |  | 3.7516 |  | 0 | 3 | D | 1 | ROZPOCET | [6 empty] | 0
19 | K | 460050003.S | Jama pre jednoduchý stožiar nepätkovaný dĺžky 5-8 m, v rovine,zásyp a zhutnenie,zemina tr.3 | ks | 2 |  | 0 |  |  | znížená |  | 0 | 0 | 0 | 0 | 0 | 64 | K | 2 | ROZPOCET | 0 | 0 | 0 | 0 | 0 | 2 | 0 | 64 | 38
20 | K | 460200153.S | Hĺbenie káblovej ryhy ručne 35 cm širokej a 70 cm hlbokej, v zemine triedy 3 | m | 36 |  | 0 |  |  | znížená |  | 0 | 0 | 0 | 0 | 0 | 64 | K | 2 | ROZPOCET | 0 | 0 | 0 | 0 | 0 | 2 | 0 | 64 | 40
21 | K | 460420022.S | Zriadenie, rekonšt. káblového lôžka z piesku bez zakrytia, v ryhe šír. do 65 cm, hrúbky vrstvy 10 cm | m | 36 |  | 0 |  |  | znížená |  | 0 | 0 | 0 | 0 | 0 | 64 | K | 2 | ROZPOCET | 0 | 0 | 0 | 0 | 0 | 2 | 0 | 64 | 42
22 | M | 583110000300.S | Drvina vápencová frakcia 0-4 mm | t | 3.744 |  | 0 |  |  | znížená |  | 0 | 1 | 3.744 | 0 | 0 | 256 | M | 2 | ROZPOCET | 0 | 0 | 0 | 0 | 0 | 2 | 0 | 64 | 44
23 | K | 460490011.S | Rozvinutie a uloženie výstražnej fólie z PE do ryhy, šírka do 30cm | m | 36 |  | 0 |  |  | znížená |  | 0 | 0 | 0 | 0 | 0 | 64 | K | 2 | ROZPOCET | 0 | 0 | 0 | 0 | 0 | 2 | 0 | 64 | 46
24 | M | 283230008000.S | Výstražná fóla PE, š. 300, farba červená | m | 36 |  | 0 |  |  | znížená |  | 0 | 0.00021 | 0.00756 | 0 | 0 | 256 | M | 2 | ROZPOCET | 0 | 0 | 0 | 0 | 0 | 2 | 0 | 64 | 48
25 | K | 460560153.S | Ručný zásyp nezap. káblovej ryhy bez zhutn. zeminy, 35 cm širokej, 70 cm hlbokej v zemine tr. 3 | m | 36 |  | 0 |  |  | znížená |  | 0 | 0 | 0 | 0 | 0 | 64 | K | 2 | ROZPOCET | 0 | 0 | 0 | 0 | 0 | 2 | 0 | 64 | 50
26 | K | 460620013.S | Proviz. úprava terénu v zemine tr. 3, aby nerovnosti terénu neboli väčšie ako 2 cm od vodor.hladiny | m2 | 25.2 |  | 0 |  |  | znížená |  | 0 | 0 | 0 | 0 | 0 | 64 | K | 2 | ROZPOCET | 0 | 0 | 0 | 0 | 0 | 2 | 0 | 64 | 52
| D | 95-M | Revízie |  |  |  | 0 |  |  |  |  | 0 |  | 0 |  | 0 | 3 | D | 1 | ROZPOCET | [6 empty] | 0
27 | K | 950103003.S | El. inšt. kontrola stavu el. okruhu vrátane inštal., ovládacích a istiacich prvkov, vrátane vystavenia správy o OPaOS | ks | 1 |  | 0 |  |  | znížená |  | 0 | 0 | 0 | 0 | 0 | 64 | K | 2 | ROZPOCET | 0 | 0 | 0 | 0 | 0 | 2 | 0 | 64 | 54
| D | VRN | Vedľajšie rozpočtové náklady |  |  |  | 0 |  |  |  |  | 0 |  | 0 |  | 0 | 5 | D | 0 | ROZPOCET | [6 empty] | 0
28 | K | hzs-002 | Vypnutie a zaistenie elektrických rozvodov | ks | 1 |  | 0 |  |  | znížená |  | 0 | 0 | 0 | 0 | 0 | 4 | K | 1 | ROZPOCET | 0 | 0 | 0 | 0 | 0 | 2 | 0 | 4 | 56
29 | K | 000700011.S | Dopravné náklady - mimostavenisková doprava objektivizácia dopravných nákladov materiálov | eur | 1 |  | 0 |  |  | znížená |  | 0 | 0 | 0 | 0 | 0 | 4 | K | 1 | ROZPOCET | 0 | 0 | 0 | 0 | 0 | 2 | 0 | 4 | 58
30 | K | M21-DOP | Montážna plošina | hod | 3 |  | 0 |  |  | znížená |  | 0 | 0 | 0 | 0 | 0 | 4 | K | 1 | ROZPOCET | 0 | 0 | 0 | 0 | 0 | 2 | 0 | 4 | 60
31 | K | M21-PM | Podružný materiál | % |  |  | 0 |  |  | znížená |  | 0 | 0 | 0 | 0 | 0 | 4 | K | 1 | ROZPOCET | 0 | 0 | 0 | 0 | 0 | 2 | 0 | 4 | 62
32 | K | M21-PPV | Podiel pridružených výkonov | % |  |  | 0 |  |  | znížená |  | 0 | 0 | 0 | 0 | 0 | 4 | K | 1 | ROZPOCET | 0 | 0 | 0 | 0 | 0 | 2 | 0 | 4 | 64

## VI.c - Elektroinštalácie
{1edf1215-dc50-465b-a408-3ac0f356d9c0}
0
| KRYCÍ LIST ROZPOČTU | [7 empty] | v --- nižšie sa nachádzajú doplnkové a pomocné údaje k zostavám --- v | [8 empty] | False
Stavba:
Rekonštrukcia bytovky DD a DSS
Objekt:
VI. - Elektroinštalácia
Časť:
VI.c - Elektroinštalácie
| JKSO: |  |  |  |  | KS:
| Miesto: |  | A.H.Škultétyho 327/98, Veľký Krtíš |  |  | Dátum: | 12. 8. 2021
| Objednávateľ: |  |  |  |  | IČO:
|  | DD a DDS Veľký Krtíš |  |  |  | IČ DPH:
| Zhotoviteľ: |  |  |  |  | IČO: | Vyplň údaj
|  | Vyplň údaj |  |  |  | IČ DPH: | Vyplň údaj
| Projektant: |  |  |  |  | IČO:
|  | Ing.Attila Farkaš |  |  |  | IČ DPH:
| Spracovateľ: |  |  |  |  | IČO:
|  | Bc. Stanislav Varga, |  |  |  | IČ DPH:
Poznámka:
1.Obchodné názvy materiálov, použité v rozpočte/zadaní sú uvedené ako referenčné, dodávateľ môže použiť materiály ekvivalentných vlastností aj od iných výrobcov 2. Zadanie je neoddeliteľnou súčasťou projektovej dokumentácie a pre jeho správne nacenenie je nutné naštudovanie PD , prípadne ohliadka stavby .Práce a dodávky obsiahnuté v projektovej dokumentácii a neobsiahnuté vo výkaze výmer dodávateľ položkovo vyšpecifikuje a nacení samostatne, mimo ponukového rozpočtu.
| Cena bez DPH | [5 empty] | 0
|  |  | Základ dane |  |  | Sadzba dane | Výška dane
| DPH | základná | 0 |  |  | 20% | 0
|  | znížená | 0 |  |  | 20% | 0
|  | zákl. prenesená | 0 |  |  | 20% | 0
|  | zníž. prenesená | 0 |  |  | 20% | 0
|  | nulová | 0 |  |  | 0% | 0
| Cena s DPH |  |  | v | EUR |  | 0
| Projektant |  |  | Spracovateľ
| Dátum a podpis: |  | Pečiatka | Dátum a podpis: |  |  | Pečiatka
| Objednávateľ |  |  | Zhotoviteľ
| Dátum a podpis: |  | Pečiatka | Dátum a podpis: |  |  | Pečiatka
REKAPITULÁCIA ROZPOČTU
Stavba:
Rekonštrukcia bytovky DD a DSS
Objekt:
VI. - Elektroinštalácia
Časť:
VI.c - Elektroinštalácie
Miesto: |  |  | A.H.Škultétyho 327/98, Veľký Krtíš |  |  | Dátum: | 12. 8. 2021
Objednávateľ: |  |  | DD a DDS Veľký Krtíš |  |  | Projektant: | Ing.Attila Farkaš
Zhotoviteľ: |  |  | Vyplň údaj |  |  | Spracovateľ: | Bc. Stanislav Varga,
Kód dielu - Popis | [6 empty] | Cena celkom [EUR]
Náklady z rozpočtu | [6 empty] | 0 | [11 empty] | -1
| M - Práce a dodávky M | [5 empty] | 0
| 21-M - Elektromontáže | [5 empty] | 0
| 95-M - Revízie | [5 empty] | 0
| HSV - Práce a dodávky HSV | [5 empty] | 0
| 6 - Úpravy povrchov, podlahy, osadenie | [5 empty] | 0
| 9 - Ostatné konštrukcie a práce-búranie | [5 empty] | 0
| VRN - Vedľajšie rozpočtové náklady | [5 empty] | 0
ROZPOČET
Stavba:
Rekonštrukcia bytovky DD a DSS
Objekt:
VI. - Elektroinštalácia
Časť:
VI.c - Elektroinštalácie
Miesto: |  |  | A.H.Škultétyho 327/98, Veľký Krtíš |  |  | Dátum: | 12. 8. 2021
Objednávateľ: |  |  | DD a DDS Veľký Krtíš |  |  | Projektant: | Ing.Attila Farkaš
Zhotoviteľ: |  |  | Vyplň údaj |  |  | Spracovateľ: | Bc. Stanislav Varga,
PČ | Typ | Kód | Popis | MJ | Množstvo | J.cena [EUR] | Cena celkom [EUR] | Cenová sústava |  | DPH | J. Nh [h] | Nh celkom [h] | J. hmotnosť [t] | Hmotnosť celkom [t] | J. suť [t] | Suť Celkom [t]
Náklady z rozpočtu | [6 empty] | 0 |  |  |  |  | 0 |  | 3.8942 |  | 0 |  | D | -1 | [7 empty] | 0
| D | M | Práce a dodávky M |  |  |  | 0 |  |  |  |  | 0 |  | 2.0308 |  | 0 | 3 | D | 0 | ROZPOCET | [6 empty] | 0
| D | 21-M | Elektromontáže |  |  |  | 0 |  |  |  |  | 0 |  | 2.0308 |  | 0 | 3 | D | 1 | ROZPOCET | [6 empty] | 0
1 | K | 210010025.S | Rúrka ohybná elektroinštalačná z PVC typ FXP 20, uložená pevne | m | 350 |  | 0 |  |  | znížená |  | 0 | 0 | 0 | 0 | 0 | 64 | K | 2 | ROZPOCET | 0 | 0 | 0 | 0 | 0 | 2 | 0 | 64 | 2
2 | M | 345710009100.S | Rúrka ohybná vlnitá pancierová so strednou mechanickou odolnosťou z PVC-U, D 20 | m | 350 |  | 0 |  |  | znížená |  | 0 | 0.00017 | 0.0595 | 0 | 0 | 256 | M | 2 | ROZPOCET | 0 | 0 | 0 | 0 | 0 | 2 | 0 | 64 | 4
3 | M | 345710017800.S | Spojka nasúvacia z PVC-U pre elektroinštal. rúrky, D 20 mm | ks | 18 |  | 0 |  |  | znížená |  | 0 | 1e-05 | 0.00018 | 0 | 0 | 256 | M | 2 | ROZPOCET | 0 | 0 | 0 | 0 | 0 | 2 | 0 | 64 | 6
4 | K | 210010026.S | Rúrka ohybná elektroinštalačná z PVC typ FXP 25, uložená pevne | m | 850 |  | 0 |  |  | znížená |  | 0 | 0 | 0 | 0 | 0 | 64 | K | 2 | ROZPOCET | 0 | 0 | 0 | 0 | 0 | 2 | 0 | 64 | 8
5 | M | 345710009200.S | Rúrka ohybná vlnitá pancierová so strednou mechanickou odolnosťou z PVC-U, D 25 | m | 850 |  | 0 |  |  | znížená |  | 0 | 0.00017 | 0.1445 | 0 | 0 | 256 | M | 2 | ROZPOCET | 0 | 0 | 0 | 0 | 0 | 2 | 0 | 64 | 10
6 | M | 345710017900.S | Spojka nasúvacia z PVC-U pre elektroinštal. rúrky, D 25 mm | ks | 43 |  | 0 |  |  | znížená |  | 0 | 1e-05 | 0.00043 | 0 | 0 | 256 | M | 2 | ROZPOCET | 0 | 0 | 0 | 0 | 0 | 2 | 0 | 64 | 12
7 | K | 210010028.S | Rúrka ohybná elektroinštalačná z PVC typ FXP 40, uložená pevne | m | 510 |  | 0 |  |  | znížená |  | 0 | 0 | 0 | 0 | 0 | 64 | K | 2 | ROZPOCET | 0 | 0 | 0 | 0 | 0 | 2 | 0 | 64 | 14
8 | M | 345710009400.S | Rúrka ohybná vlnitá pancierová so strednou mechanickou odolnosťou z PVC-U, D 40 | m | 510 |  | 0 |  |  | znížená |  | 0 | 0.00025 | 0.1275 | 0 | 0 | 256 | M | 2 | ROZPOCET | 0 | 0 | 0 | 0 | 0 | 2 | 0 | 64 | 16
9 | M | 345710018100.S | Spojka nasúvacia z PVC-U pre elektroinštal. rúrky, D 40 mm | ks | 26 |  | 0 |  |  | znížená |  | 0 | 1e-05 | 0.00026 | 0 | 0 | 256 | M | 2 | ROZPOCET | 0 | 0 | 0 | 0 | 0 | 2 | 0 | 64 | 18
10 | K | 210010030.S | Rúrka ohybná elektroinštalačná z PVC typ FXP 63, uložená pevne | m | 440 |  | 0 |  |  | znížená |  | 0 | 0 | 0 | 0 | 0 | 64 | K | 2 | ROZPOCET | 0 | 0 | 0 | 0 | 0 | 2 | 0 | 64 | 20
11 | M | 345710009600.S | Rúrka ohybná vlnitá pancierová so strednou mechanickou odolnosťou z PVC-U, D 63 | m | 440 |  | 0 |  |  | znížená |  | 0 | 0.00025 | 0.11 | 0 | 0 | 256 | M | 2 | ROZPOCET | 0 | 0 | 0 | 0 | 0 | 2 | 0 | 64 | 22
12 | M | 345710018300.S | Spojka nasúvacia z PVC-U pre elektroinštal. rúrky, D 63 mm | ks | 22 |  | 0 |  |  | znížená |  | 0 | 1e-05 | 0.00022 | 0 | 0 | 256 | M | 2 | ROZPOCET | 0 | 0 | 0 | 0 | 0 | 2 | 0 | 64 | 24
13 | K | 210010301.S | Krabica prístrojová bez zapojenia (1901, KP 68, KZ 3) | ks | 268 |  | 0 |  |  | znížená |  | 0 | 0 | 0 | 0 | 0 | 64 | K | 2 | ROZPOCET | 0 | 0 | 0 | 0 | 0 | 2 | 0 | 64 | 26
14 | M | 345410002100 | Krabica prístrojová z PVC pod omietku KP 68/2 KA, Dxh 71x30 mm | ks | 268 |  | 0 |  |  | znížená |  | 0 | 2e-05 | 0.00536 | 0 | 0 | 256 | M | 2 | ROZPOCET | 0 | 0 | 0 | 0 | 0 | 2 | 0 | 64 | 28
15 | K | 210011302.S | Osadenie polyamidovej príchytky (hmoždinky) HM 8, do tehlového muriva | ks | 452 |  | 0 |  |  | znížená |  | 0 | 0 | 0 | 0 | 0 | 64 | K | 2 | ROZPOCET | 0 | 0 | 0 | 0 | 0 | 2 | 0 | 64 | 30
16 | M | 311310002800.S | Hmoždinka klasická, sivá, M 8x40 mm | ks | 452 |  | 0 |  |  | znížená |  | 0 | 1e-05 | 0.00452 | 0 | 0 | 256 | M | 2 | ROZPOCET | 0 | 0 | 0 | 0 | 0 | 2 | 0 | 64 | 32
17 | M | 309080003800.S | Skrutka zápustná 5x50 mm | tks | 0.452 |  | 0 |  |  | znížená |  | 0 | 0.0064159 | 0.0029 | 0 | 0 | 256 | M | 2 | ROZPOCET | 0 | 0 | 0 | 0 | 0 | 2 | 0 | 64 | 34
18 | K | 210110041.S | Spínač polozapustený a zapustený vrátane zapojenia jednopólový - radenie 1 | ks | 21 |  | 0 |  |  | znížená |  | 0 | 0 | 0 | 0 | 0 | 64 | K | 2 | ROZPOCET | 0 | 0 | 0 | 0 | 0 | 2 | 0 | 64 | 36
19 | M | 752101 | SPÍNAČ Č.1 BIELY | ks | 21 |  | 0 |  |  | znížená |  | 0 | 8e-05 | 0.00168 | 0 | 0 | 256 | M | 2 | ROZPOCET | 0 | 0 | 0 | 0 | 0 | 2 | 0 | 64 | 38
20 | K | 210110045.S | Spínač polozapustený a zapustený vrátane zapojenia stried.prep.- radenie 6 | ks | 52 |  | 0 |  |  | znížená |  | 0 | 0 | 0 | 0 | 0 | 64 | K | 2 | ROZPOCET | 0 | 0 | 0 | 0 | 0 | 2 | 0 | 64 | 40
21 | M | 345330003510 | Prepínač striedavý polozapustený a zapustený, radenie č.6, biely | ks | 52 |  | 0 |  |  | znížená |  | 0 | 7e-05 | 0.00364 | 0 | 0 | 256 | M | 2 | ROZPOCET | 0 | 0 | 0 | 0 | 0 | 2 | 0 | 64 | 42
22 | K | 210110046.S | Spínač polozapustený a zapustený vrátane zapojenia krížový prep.- radenie 7 | ks | 4 |  | 0 |  |  | znížená |  | 0 | 0 | 0 | 0 | 0 | 64 | K | 2 | ROZPOCET | 0 | 0 | 0 | 0 | 0 | 2 | 0 | 64 | 44
23 | M | 345330003530 | Prepínač krížový polozapustený a zapustený, radenie č.7, biely | ks | 4 |  | 0 |  |  | znížená |  | 0 | 7e-05 | 0.00028 | 0 | 0 | 256 | M | 2 | ROZPOCET | 0 | 0 | 0 | 0 | 0 | 2 | 0 | 64 | 46
24 | M | 345350004320 | Rámik pre vypínače a zásuvky jednoduchý biely | ks | 111 |  | 0 |  |  | znížená |  | 0 | 3e-05 | 0.00333 | 0 | 0 | 256 | M | 2 | ROZPOCET | 0 | 0 | 0 | 0 | 0 | 2 | 0 | 64 | 48
25 | M | 345350002600.S | Rámček 2-násobný vodorovný | ks | 19 |  | 0 |  |  | znížená |  | 0 | 2e-05 | 0.00038 | 0 | 0 | 256 | M | 2 | ROZPOCET | 0 | 0 | 0 | 0 | 0 | 2 | 0 | 64 | 50
26 | M | 345350003000.S | Rámček 3-násobný vodorovný | ks | 30 |  | 0 |  |  | znížená |  | 0 | 3e-05 | 0.0009 | 0 | 0 | 256 | M | 2 | ROZPOCET | 0 | 0 | 0 | 0 | 0 | 2 | 0 | 64 | 52
27 | K | 210110095.S | Spínače snímač pohybu IP44 | ks | 14 |  | 0 |  |  | znížená |  | 0 | 0 | 0 | 0 | 0 | 64 | K | 2 | ROZPOCET | 0 | 0 | 0 | 0 | 0 | 2 | 0 | 64 | 54
28 | M | SPS000000020 | Senzor pohybu Luxomat PD3N-1C-SM 92190 240VAC IP44 10m/360° PIR biely | ks | 14 |  | 0 |  |  | znížená |  | 0 | 0 | 0 | 0 | 0 | 256 | M | 2 | ROZPOCET | 0 | 0 | 0 | 0 | 0 | 2 | 0 | 64 | 56
29 | K | 210111011.S | Domová zásuvka polozapustená alebo zapustená 250 V / 16A, vrátane zapojenia 2P + PE | ks | 162 |  | 0 |  |  | znížená |  | 0 | 0 | 0 | 0 | 0 | 64 | K | 2 | ROZPOCET | 0 | 0 | 0 | 0 | 0 | 2 | 0 | 64 | 58
30 | M | 345520000430.S | Zásuvka jednonásobná polozapustená, radenie 2P+PE, komplet | ks | 162 |  | 0 |  |  | znížená |  | 0 | 8e-05 | 0.01296 | 0 | 0 | 256 | M | 2 | ROZPOCET | 0 | 0 | 0 | 0 | 0 | 2 | 0 | 64 | 60
31 | K | 210111012.S | Domová zásuvka polozapustená alebo zapustená, 10/16 A 250 V 2P + Z 2 x zapojenie | ks | 17 |  | 0 |  |  | znížená |  | 0 | 0 | 0 | 0 | 0 | 64 | K | 2 | ROZPOCET | 0 | 0 | 0 | 0 | 0 | 2 | 0 | 64 | 62
32 | M | 345520000450.S | Zásuvka dvojnásobná polozapustená, radenie 2x(2P+PE), komplet | ks | 17 |  | 0 |  |  | znížená |  | 0 | 0.0001 | 0.0017 | 0 | 0 | 256 | M | 2 | ROZPOCET | 0 | 0 | 0 | 0 | 0 | 2 | 0 | 64 | 64
33 | K | 210111023.S | Domová zásuvka pre zapustenú montáž IP 44, vrátane zapojenia 250V / 16A 2P + PE | ks | 9 |  | 0 |  |  | znížená |  | 0 | 0 | 0 | 0 | 0 | 64 | K | 2 | ROZPOCET | 0 | 0 | 0 | 0 | 0 | 2 | 0 | 64 | 66
34 | M | 345520000500.S | Zásuvka jednonásobná zapustená, radenie 2P+T, s detskou ochranou IP44 | ks | 9 |  | 0 |  |  | znížená |  | 0 | 0.0001 | 0.0009 | 0 | 0 | 256 | M | 2 | ROZPOCET | 0 | 0 | 0 | 0 | 0 | 2 | 0 | 64 | 68
35 | K | 210193073.S | Domova rozvodnica RH vrátane osadenia, zapojenia a označenia | ks | 1 |  | 0 |  |  | znížená |  | 0 | 0 | 0 | 0 | 0 | 64 | K | 2 | ROZPOCET | 0 | 0 | 0 | 0 | 0 | 2 | 0 | 64 | 70
36 | M | 357150000330.S | Rozvodnicová skriňa RH, vrátane istiacich a spínacích prvkov | ks | 1 |  | 0 |  |  | znížená |  | 0 | 0.00301 | 0.00301 | 0 | 0 | 256 | M | 2 | ROZPOCET | 0 | 0 | 0 | 0 | 0 | 2 | 0 | 64 | 72
37 | K | 210193073.SK | Domova rozvodnica RK vrátane osadenia, zapojenia a označenia | ks | 1 |  | 0 |  |  | znížená |  | 0 | 0 | 0 | 0 | 0 | 64 | K | 2 | ROZPOCET | 0 | 0 | 0 | 0 | 0 | 2 | 0 | 64 | 74
38 | M | 357150000330.SK | Rozvodnicová skriňa RK, vrátane istiacich a spínacích prvkov | ks | 1 |  | 0 |  |  | znížená |  | 0 | 0.00301 | 0.00301 | 0 | 0 | 256 | M | 2 | ROZPOCET | 0 | 0 | 0 | 0 | 0 | 2 | 0 | 64 | 76
39 | K | 210193073.SP | Domova rozvodnica RP vrátane osadenia, zapojenia a označenia | ks | 1 |  | 0 |  |  | znížená |  | 0 | 0 | 0 | 0 | 0 | 64 | K | 2 | ROZPOCET | 0 | 0 | 0 | 0 | 0 | 2 | 0 | 64 | 78
40 | M | 357150000330.SP | Rozvodnicová skriňa RP, vrátane istiacich a spínacích prvkov | ks | 1 |  | 0 |  |  | znížená |  | 0 | 0.00301 | 0.00301 | 0 | 0 | 256 | M | 2 | ROZPOCET | 0 | 0 | 0 | 0 | 0 | 2 | 0 | 64 | 80
41 | K | 210193073.SB1 | Domova rozvodnica RB vrátane osadenia, zapojenia a označenia | ks | 2 |  | 0 |  |  | znížená |  | 0 | 0 | 0 | 0 | 0 | 64 | K | 2 | ROZPOCET | 0 | 0 | 0 | 0 | 0 | 2 | 0 | 64 | 82
42 | M | 357150000330.SB1 | Rozvodnicová skriňa RB, vrátane istiacich a spínacích prvkov (RB1 a RB2) | ks | 2 |  | 0 |  |  | znížená |  | 0 | 0.00301 | 0.00602 | 0 | 0 | 256 | M | 2 | ROZPOCET | 0 | 0 | 0 | 0 | 0 | 2 | 0 | 64 | 84
43 | K | 210193073.SB2 | Domova rozvodnica RB vrátane osadenia, zapojenia a označenia | ks | 4 |  | 0 |  |  | znížená |  | 0 | 0 | 0 | 0 | 0 | 64 | K | 2 | ROZPOCET | 0 | 0 | 0 | 0 | 0 | 2 | 0 | 64 | 86
44 | M | 357150000330.SB2 | Rozvodnicová skriňa RB, vrátane istiacich a spínacích prvkov (RB3, RB4, RB5 a RB6) | ks | 4 |  | 0 |  |  | znížená |  | 0 | 0.00301 | 0.01204 | 0 | 0 | 256 | M | 2 | ROZPOCET | 0 | 0 | 0 | 0 | 0 | 2 | 0 | 64 | 88
45 | K | 210201911.S | Montáž svietidla interiérového na strop do 1,0 kg | ks | 31 |  | 0 |  |  | znížená |  | 0 | 0 | 0 | 0 | 0 | 64 | K | 2 | ROZPOCET | 0 | 0 | 0 | 0 | 0 | 2 | 0 | 64 | 90
46 | K | 210201081.S2 | Zapojenie svietidla IP44, stropného - nástenného LED | ks | 31 |  | 0 |  |  | znížená |  | 0 | 0 | 0 | 0 | 0 | 64 | K | 2 | ROZPOCET | 0 | 0 | 0 | 0 | 0 | 2 | 0 | 64 | 92
47 | M | GXLS281 | Svietidlo stropné/nástenné LED 36W,3000 lm IP44, O330 | ks | 31 |  | 0 |  |  | znížená |  | 0 | 0.006 | 0.186 | 0 | 0 | 256 | M | 2 | ROZPOCET | 0 | 0 | 0 | 0 | 0 | 2 | 0 | 64 | 94
48 | K | 210201921.S | Montáž svietidla exterierového na stenu do 1,0 kg | ks | 4 |  | 0 |  |  | znížená |  | 0 | 0 | 0 | 0 | 0 | 64 | K | 2 | ROZPOCET | 0 | 0 | 0 | 0 | 0 | 2 | 0 | 64 | 96
49 | K | 210201345.S | Zapojenie svietidla IP44, LED, reflektorového nástenného so zabudovaným PIR čidlom | ks | 4 |  | 0 |  |  | znížená |  | 0 | 0 | 0 | 0 | 0 | 64 | K | 2 | ROZPOCET | 0 | 0 | 0 | 0 | 0 | 2 | 0 | 64 | 98
50 | M | GXLR018 | Svietidlo reflektorové s infračernevým PIR čidlom LED 10W, 950lm IP44 | ks | 4 |  | 0 |  |  | znížená |  | 0 | 0.006 | 0.024 | 0 | 0 | 256 | M | 2 | ROZPOCET | 0 | 0 | 0 | 0 | 0 | 2 | 0 | 64 | 100
51 | K | 210201902.S | Montáž núdzového svietidla interiérového na stenu/strop do 2 kg | ks | 5 |  | 0 |  |  | znížená |  | 0 | 0 | 0 | 0 | 0 | 64 | K | 2 | ROZPOCET | 0 | 0 | 0 | 0 | 0 | 2 | 0 | 64 | 102
52 | K | 210201510.S | Zapojenie svietidla 1x svetelný zdroj, núdzového, LED - núdzový režim | ks | 5 |  | 0 |  |  | znížená |  | 0 | 0 | 0 | 0 | 0 | 64 | K | 2 | ROZPOCET | 0 | 0 | 0 | 0 | 0 | 2 | 0 | 64 | 104
53 | M | GXNO071 | Svietidlo núdzové so svetelným zdrojom LED 8W, 700lm, 3hod., IP54, len núdzový režim | ks | 5 |  | 0 |  |  | znížená |  | 0 | 0.0007 | 0.0035 | 0 | 0 | 256 | M | 2 | ROZPOCET | 0 | 0 | 0 | 0 | 0 | 2 | 0 | 64 | 106
54 | K | 210201081.S | Montáž a zapojenie stropného LED svietidla LED 36W, IP20 | ks | 59 |  | 0 |  |  | znížená |  | 0 | 0 | 0 | 0 | 0 | 64 | K | 2 | ROZPOCET | 0 | 0 | 0 | 0 | 0 | 2 | 0 | 64 | 108
55 | M | GXPS130 | Svietidlo stropné LED panel 36W,3600 lm IP20, 594x594 | ks | 59 |  | 0 |  |  | znížená |  | 0 | 0.006 | 0.354 | 0 | 0 | 256 | M | 2 | ROZPOCET | 0 | 0 | 0 | 0 | 0 | 2 | 0 | 64 | 110
56 | K | 210203040.S2 | Montáž a zapojenie stropného LED svietidla 36 W, IP20 | ks | 5 |  | 0 |  |  | znížená |  | 0 | 0 | 0 | 0 | 0 | 64 | K | 2 | ROZPOCET | 0 | 0 | 0 | 0 | 0 | 2 | 0 | 64 | 112
57 | M | GXPS135 | Svietidlo stropné LED panel 36W, 3600lm, IP20, 1195x295 | ks | 5 |  | 0 |  |  | znížená |  | 0 | 0.00019 | 0.00095 | 0 | 0 | 256 | M | 2 | ROZPOCET | 0 | 0 | 0 | 0 | 0 | 2 | 0 | 64 | 114
58 | K | 210203040.S3 | Montáž a zapojenie stropného LED svietidla 37 W, IP65 | ks | 8 |  | 0 |  |  | znížená |  | 0 | 0 | 0 | 0 | 0 | 64 | K | 2 | ROZPOCET | 0 | 0 | 0 | 0 | 0 | 2 | 0 | 64 | 116
59 | M | GXWP280 | Svietidlo stropné LED 37W, 3400lm, IP65,1260x120x85 | ks | 8 |  | 0 |  |  | znížená |  | 0 | 0.00019 | 0.00152 | 0 | 0 | 256 | M | 2 | ROZPOCET | 0 | 0 | 0 | 0 | 0 | 2 | 0 | 64 | 118
60 | K | 210220031.S | Ekvipotenciálna svorkovnica EPS 2 v krabici KO 125 E | ks | 3 |  | 0 |  |  | znížená |  | 0 | 0 | 0 | 0 | 0 | 64 | K | 2 | ROZPOCET | 0 | 0 | 0 | 0 | 0 | 2 | 0 | 64 | 120
61 | M | 345410000400.S | Krabica odbočná z PVC s viečkom pod omietku KO 125 E | ks | 3 |  | 0 |  |  | znížená |  | 0 | 0.00028 | 0.00084 | 0 | 0 | 256 | M | 2 | ROZPOCET | 0 | 0 | 0 | 0 | 0 | 2 | 0 | 64 | 122
62 | M | 345610005100.S | Svorkovnica ekvipotencionálna EPS 2, z PP | ks | 3 |  | 0 |  |  | znížená |  | 0 | 0.00024 | 0.00072 | 0 | 0 | 256 | M | 2 | ROZPOCET | 0 | 0 | 0 | 0 | 0 | 2 | 0 | 64 | 124
63 | K | 210220040.S | Svorka na potrubie Bernard vrátane pásika Cu | ks | 52 |  | 0 |  |  | znížená |  | 0 | 0 | 0 | 0 | 0 | 64 | K | 2 | ROZPOCET | 0 | 0 | 0 | 0 | 0 | 2 | 0 | 64 | 126
64 | M | 354410006200.S | Svorka uzemňovacia Bernard ZSA 16 | ks | 52 |  | 0 |  |  | znížená |  | 0 | 0.0001 | 0.0052 | 0 | 0 | 256 | M | 2 | ROZPOCET | 0 | 0 | 0 | 0 | 0 | 2 | 0 | 64 | 128
65 | M | 354410066900.S | Páska CU, bleskozvodný a uzemňovací materiál, dĺžka 0,5 m | ks | 52 |  | 0 |  |  | znížená |  | 0 | 3e-05 | 0.00156 | 0 | 0 | 256 | M | 2 | ROZPOCET | 0 | 0 | 0 | 0 | 0 | 2 | 0 | 64 | 130
66 | K | 210220300.S | Ochranné pospájanie v práčovniach, kúpeľniach, voľné uloženie CY 4-6 mm2 | m | 366 |  | 0 |  |  | znížená |  | 0 | 0 | 0 | 0 | 0 | 64 | K | 2 | ROZPOCET | 0 | 0 | 0 | 0 | 0 | 2 | 0 | 64 | 132
67 | M | 341110012300.S | Vodič medený H07V-U 6 mm2 | m | 366 |  | 0 |  |  | znížená |  | 0 | 8e-05 | 0.02928 | 0 | 0 | 256 | M | 2 | ROZPOCET | 0 | 0 | 0 | 0 | 0 | 2 | 0 | 64 | 134
68 | K | 210290751.S | Montáž motorického spotrebiča, ventilátora do 1.5 kW, vrátane zapojenia | ks | 1 |  | 0 |  |  | znížená |  | 0 | 0 | 0 | 0 | 0 | 64 | K | 2 | ROZPOCET | 0 | 0 | 0 | 0 | 0 | 2 | 0 | 64 | 136
69 | M | E00015070 | Ventilator, d=100 100MAT so žaluz , čas. spínač. | KS | 1 |  | 0 |  |  | znížená |  | 0 | 0 | 0 | 0 | 0 | 256 | M | 2 | ROZPOCET | 0 | 0 | 0 | 0 | 0 | 2 | 0 | 64 | 138
70 | K | 210800631.S | Vodič medený uložený pevne H07V-K (CYA) 450/750 V 25 | m | 55 |  | 0 |  |  | znížená |  | 0 | 0 | 0 | 0 | 0 | 64 | K | 2 | ROZPOCET | 0 | 0 | 0 | 0 | 0 | 2 | 0 | 64 | 140
71 | M | 341310009400.S | Vodič medený flexibilný H07V-K 25 mm2 | m | 55 |  | 0 |  |  | znížená |  | 0 | 0.00024 | 0.0132 | 0 | 0 | 256 | M | 2 | ROZPOCET | 0 | 0 | 0 | 0 | 0 | 2 | 0 | 64 | 142
72 | K | 210881075.S | Kábel bezhalogénový, medený uložený pevne N2XH 0,6/1,0 kV 3x1,5 | m | 962 |  | 0 |  |  | znížená |  | 0 | 0 | 0 | 0 | 0 | 64 | K | 2 | ROZPOCET | 0 | 0 | 0 | 0 | 0 | 2 | 0 | 64 | 144
73 | M | 341610014300.S | Kábel medený bezhalogenový N2XH 3x1,5 mm2 | m | 962 |  | 0 |  |  | znížená |  | 0 | 0.0002 | 0.1924 | 0 | 0 | 256 | M | 2 | ROZPOCET | 0 | 0 | 0 | 0 | 0 | 2 | 0 | 64 | 146
74 | K | 210881075.So | Kábel bezhalogénový, medený uložený pevne N2XH 0,6/1,0 kV 3x1,5-O | m | 840 |  | 0 |  |  | znížená |  | 0 | 0 | 0 | 0 | 0 | 64 | K | 2 | ROZPOCET | 0 | 0 | 0 | 0 | 0 | 2 | 0 | 64 | 148
75 | M | 341610014300.So | Kábel medený bezhalogenový N2XH-O 3x1,5 mm2 | m | 840 |  | 0 |  |  | znížená |  | 0 | 0.0002 | 0.168 | 0 | 0 | 256 | M | 2 | ROZPOCET | 0 | 0 | 0 | 0 | 0 | 2 | 0 | 64 | 150
76 | K | 210881076.S | Kábel bezhalogénový, medený uložený pevne N2XH 0,6/1,0 kV 3x2,5 | m | 1320 |  | 0 |  |  | znížená |  | 0 | 0 | 0 | 0 | 0 | 64 | K | 2 | ROZPOCET | 0 | 0 | 0 | 0 | 0 | 2 | 0 | 64 | 152
77 | M | 341610014400.S | Kábel medený bezhalogenový N2XH 3x2,5 mm2 | m | 1320 |  | 0 |  |  | znížená |  | 0 | 0.00024 | 0.3168 | 0 | 0 | 256 | M | 2 | ROZPOCET | 0 | 0 | 0 | 0 | 0 | 2 | 0 | 64 | 154
78 | K | 210881101.S | Kábel bezhalogénový, medený uložený pevne N2XH 0,6/1,0 kV 5x2,5 | m | 66 |  | 0 |  |  | znížená |  | 0 | 0 | 0 | 0 | 0 | 64 | K | 2 | ROZPOCET | 0 | 0 | 0 | 0 | 0 | 2 | 0 | 64 | 156
79 | M | 341610016900.S | Kábel medený bezhalogenový N2XH 5x2,5 mm2 | m | 66 |  | 0 |  |  | znížená |  | 0 | 0.00034 | 0.02244 | 0 | 0 | 256 | M | 2 | ROZPOCET | 0 | 0 | 0 | 0 | 0 | 2 | 0 | 64 | 158
80 | K | 210881103.S | Kábel bezhalogénový, medený uložený pevne N2XH 0,6/1,0 kV 5x6 | m | 28 |  | 0 |  |  | znížená |  | 0 | 0 | 0 | 0 | 0 | 64 | K | 2 | ROZPOCET | 0 | 0 | 0 | 0 | 0 | 2 | 0 | 64 | 160
81 | M | 341610017100.S | Kábel medený bezhalogenový N2XH 5x6 mm2 | m | 28 |  | 0 |  |  | znížená |  | 0 | 0.00056 | 0.01568 | 0 | 0 | 256 | M | 2 | ROZPOCET | 0 | 0 | 0 | 0 | 0 | 2 | 0 | 64 | 162
82 | K | 210881104.S | Kábel bezhalogénový, medený uložený pevne N2XH 0,6/1,0 kV 5x10 | m | 236 |  | 0 |  |  | znížená |  | 0 | 0 | 0 | 0 | 0 | 64 | K | 2 | ROZPOCET | 0 | 0 | 0 | 0 | 0 | 2 | 0 | 64 | 164
83 | M | 341610017200.S | Kábel medený bezhalogenový N2XH 5x10 mm2 | m | 236 |  | 0 |  |  | znížená |  | 0 | 0.00079 | 0.18644 | 0 | 0 | 256 | M | 2 | ROZPOCET | 0 | 0 | 0 | 0 | 0 | 2 | 0 | 64 | 166
84 | K | 210962812.S | Demontáž do sute - pôvodná elektroinštalácia | ks | 1 |  | 0 |  |  | znížená |  | 0 | 0 | 0 | 0 | 0 | 64 | K | 2 | ROZPOCET | 0 | 0 | 0 | 0 | 0 | 2 | 0 | 64 | 168
| D | 95-M | Revízie |  |  |  | 0 |  |  |  |  | 0 |  | 0 |  | 0 | 3 | D | 1 | ROZPOCET | [6 empty] | 0
85 | K | 950103003.S | El. inšt. kontrola stavu el. okruhu vrátane inštal., ovládacích a istiacich prvkov, vrátane vystavenia správy o OPaOS | ks | 1 |  | 0 |  |  | znížená |  | 0 | 0 | 0 | 0 | 0 | 64 | K | 2 | ROZPOCET | 0 | 0 | 0 | 0 | 0 | 2 | 0 | 64 | 170
| D | HSV | Práce a dodávky HSV |  |  |  | 0 |  |  |  |  | 0 |  | 1.8635 |  | 0 | 1 | D | 0 | ROZPOCET | [6 empty] | 0
| D | 6 | Úpravy povrchov, podlahy, osadenie |  |  |  | 0 |  |  |  |  | 0 |  | 1.8635 |  | 0 | 1 | D | 1 | ROZPOCET | [6 empty] | 0
86 | K | 611445541.S | Omietka rýh v stropoch maltou sadrovou šírky do 150 mm | m2 | 10 |  | 0 |  |  | znížená |  | 0 | 0.04467 | 0.4467 | 0 | 0 | 4 | K | 2 | ROZPOCET | 0 | 0 | 0 | 0 | 0 | 2 | 0 | 4 | 172
87 | K | 612443541.S | Omietka rýh v stenách maltou sadrovou, šírky do 150 mm | m2 | 25 |  | 0 |  |  | znížená |  | 0 | 0.04467 | 1.1168 | 0 | 0 | 4 | K | 2 | ROZPOCET | 0 | 0 | 0 | 0 | 0 | 2 | 0 | 4 | 174
88 | M | 585410000160.S | Sadra biela, balenie 30 kg | ks | 10 |  | 0 |  |  | znížená |  | 0 | 0.03 | 0.3 | 0 | 0 | 8 | M | 2 | ROZPOCET | 0 | 0 | 0 | 0 | 0 | 2 | 0 | 4 | 176
| D | 9 | Ostatné konštrukcie a práce-búranie |  |  |  | 0 |  |  |  |  | 0 |  | 0 |  | 0 | 1 | D | 1 | ROZPOCET | [6 empty] | 0
89 | K | 973031616.S | Vysekanie kapsy pre klátiky a krabice, veľkosti do 100x100x50 mm, -0,00100t | ks | 265 |  | 0 |  |  | znížená |  | 0 | 0 | 0 | 0 | 0 | 4 | K | 2 | ROZPOCET | 0 | 0 | 0 | 0 | 0 | 2 | 0 | 4 | 178
90 | K | 974031122.S | Vysekanie rýh v akomkoľvek murive tehlovom na akúkoľvek maltu do hĺbky 30 mm a š. do 70 mm, -0,00400 t | m | 1200 |  | 0 |  |  | znížená |  | 0 | 0 | 0 | 0 | 0 | 4 | K | 2 | ROZPOCET | 0 | 0 | 0 | 0 | 0 | 2 | 0 | 4 | 180
91 | K | 974031142.S | Vysekávanie rýh v akomkoľvek murive tehlovom na akúkoľvek maltu do hĺbky 70 mm a š. do 70 mm, -0,00900t | m | 950 |  | 0 |  |  | znížená |  | 0 | 0 | 0 | 0 | 0 | 4 | K | 2 | ROZPOCET | 0 | 0 | 0 | 0 | 0 | 2 | 0 | 4 | 182
92 | K | 979081121.S | Odvoz sutiny a demontovanej elektroinštalácie na skládku | km | 25 |  | 0 |  |  | znížená |  | 0 | 0 | 0 | 0 | 0 | 4 | K | 2 | ROZPOCET | 0 | 0 | 0 | 0 | 0 | 2 | 0 | 4 | 184
93 | K | 979089012.S | Poplatok za skladovanie - demontovaná elektroinštalácia | t | 0.5 |  | 0 |  |  | znížená |  | 0 | 0 | 0 | 0 | 0 | 4 | K | 2 | ROZPOCET | 0 | 0 | 0 | 0 | 0 | 2 | 0 | 4 | 186
| D | VRN | Vedľajšie rozpočtové náklady |  |  |  | 0 |  |  |  |  | 0 |  | 0 |  | 0 | 5 | D | 0 | ROZPOCET | [6 empty] | 0
94 | K | 000700011.S | Dopravné náklady - mimostavenisková doprava objektivizácia dopravných nákladov materiálov | eur | 1 |  | 0 |  |  | znížená |  | 0 | 0 | 0 | 0 | 0 | 4 | K | 1 | ROZPOCET | 0 | 0 | 0 | 0 | 0 | 2 | 0 | 4 | 188
95 | K | M21-PM | Podružný materiál | % |  |  | 0 |  |  | znížená |  | 0 | 0 | 0 | 0 | 0 | 4 | K | 1 | ROZPOCET | 0 | 0 | 0 | 0 | 0 | 2 | 0 | 4 | 190
96 | K | M21-PPV | Podiel pridružených výkonov | % |  |  | 0 |  |  | znížená |  | 0 | 0 | 0 | 0 | 0 | 4 | K | 1 | ROZPOCET | 0 | 0 | 0 | 0 | 0 | 2 | 0 | 4 | 192

## VI.d - Bleskozvod a uzemn...
{ea20dd60-12de-4be6-aab8-e639d62b3cb4}
0
| KRYCÍ LIST ROZPOČTU | [7 empty] | v --- nižšie sa nachádzajú doplnkové a pomocné údaje k zostavám --- v | [8 empty] | False
Stavba:
Rekonštrukcia bytovky DD a DSS
Objekt:
VI. - Elektroinštalácia
Časť:
VI.d - Bleskozvod a uzemnenie
| JKSO: |  |  |  |  | KS:
| Miesto: |  | A.H.Škultétyho 327/98, Veľký Krtíš |  |  | Dátum: | 12. 8. 2021
| Objednávateľ: |  |  |  |  | IČO:
|  | DD a DDS Veľký Krtíš |  |  |  | IČ DPH:
| Zhotoviteľ: |  |  |  |  | IČO: | Vyplň údaj
|  | Vyplň údaj |  |  |  | IČ DPH: | Vyplň údaj
| Projektant: |  |  |  |  | IČO:
|  | Ing.Attila Farkaš |  |  |  | IČ DPH:
| Spracovateľ: |  |  |  |  | IČO:
|  | Bc. Stanislav Varga, |  |  |  | IČ DPH:
Poznámka:
1.Obchodné názvy materiálov, použité v rozpočte/zadaní sú uvedené ako referenčné, dodávateľ môže použiť materiály ekvivalentných vlastností aj od iných výrobcov 2. Zadanie je neoddeliteľnou súčasťou projektovej dokumentácie a pre jeho správne nacenenie je nutné naštudovanie PD , prípadne ohliadka stavby .Práce a dodávky obsiahnuté v projektovej dokumentácii a neobsiahnuté vo výkaze výmer dodávateľ položkovo vyšpecifikuje a nacení samostatne, mimo ponukového rozpočtu.
| Cena bez DPH | [5 empty] | 0
|  |  | Základ dane |  |  | Sadzba dane | Výška dane
| DPH | základná | 0 |  |  | 20% | 0
|  | znížená | 0 |  |  | 20% | 0
|  | zákl. prenesená | 0 |  |  | 20% | 0
|  | zníž. prenesená | 0 |  |  | 20% | 0
|  | nulová | 0 |  |  | 0% | 0
| Cena s DPH |  |  | v | EUR |  | 0
| Projektant |  |  | Spracovateľ
| Dátum a podpis: |  | Pečiatka | Dátum a podpis: |  |  | Pečiatka
| Objednávateľ |  |  | Zhotoviteľ
| Dátum a podpis: |  | Pečiatka | Dátum a podpis: |  |  | Pečiatka
REKAPITULÁCIA ROZPOČTU
Stavba:
Rekonštrukcia bytovky DD a DSS
Objekt:
VI. - Elektroinštalácia
Časť:
VI.d - Bleskozvod a uzemnenie
Miesto: |  |  | A.H.Škultétyho 327/98, Veľký Krtíš |  |  | Dátum: | 12. 8. 2021
Objednávateľ: |  |  | DD a DDS Veľký Krtíš |  |  | Projektant: | Ing.Attila Farkaš
Zhotoviteľ: |  |  | Vyplň údaj |  |  | Spracovateľ: | Bc. Stanislav Varga,
Kód dielu - Popis | [6 empty] | Cena celkom [EUR]
Náklady z rozpočtu | [6 empty] | 0 | [11 empty] | -1
| M - Práce a dodávky M | [5 empty] | 0
| 21-M - Elektromontáže | [5 empty] | 0
| 46-M - Zemné práce vykonávané pri externých montážnych prácach | [5 empty] | 0
| 95-M - Revízie | [5 empty] | 0
| VRN - Vedľajšie rozpočtové náklady | [5 empty] | 0
ROZPOČET
Stavba:
Rekonštrukcia bytovky DD a DSS
Objekt:
VI. - Elektroinštalácia
Časť:
VI.d - Bleskozvod a uzemnenie
Miesto: |  |  | A.H.Škultétyho 327/98, Veľký Krtíš |  |  | Dátum: | 12. 8. 2021
Objednávateľ: |  |  | DD a DDS Veľký Krtíš |  |  | Projektant: | Ing.Attila Farkaš
Zhotoviteľ: |  |  | Vyplň údaj |  |  | Spracovateľ: | Bc. Stanislav Varga,
PČ | Typ | Kód | Popis | MJ | Množstvo | J.cena [EUR] | Cena celkom [EUR] | Cenová sústava |  | DPH | J. Nh [h] | Nh celkom [h] | J. hmotnosť [t] | Hmotnosť celkom [t] | J. suť [t] | Suť Celkom [t]
Náklady z rozpočtu | [6 empty] | 0 |  |  |  |  | 0 |  | 0.40817 |  | 0 |  | D | -1 | [7 empty] | 0
| D | M | Práce a dodávky M |  |  |  | 0 |  |  |  |  | 0 |  | 0.40817 |  | 0 | 3 | D | 0 | ROZPOCET | [6 empty] | 0
| D | 21-M | Elektromontáže |  |  |  | 0 |  |  |  |  | 0 |  | 0.40817 |  | 0 | 3 | D | 1 | ROZPOCET | [6 empty] | 0
1 | K | 210010372.S | Elektromontážna krabica s viečkom nadstavovacia pre svorku SZ | ks | 6 |  | 0 |  |  | znížená |  | 0 | 0 | 0 | 0 | 0 | 64 | K | 2 | ROZPOCET | 0 | 0 | 0 | 0 | 0 | 2 | 0 | 64 | 2
2 | M | 345410007700 | Krabica pre meraciu svorku bleskozvodu - nadstavovacia 218x168x80-150 | ks | 6 |  | 0 |  |  | znížená |  | 0 | 0.00059 | 0.00354 | 0 | 0 | 256 | M | 2 | ROZPOCET | 0 | 0 | 0 | 0 | 0 | 2 | 0 | 64 | 4
3 | K | 210220021.S | Uzemňovacie vedenie v zemi FeZn vrátane izolácie spojov O 10 mm | m | 40 |  | 0 |  |  | znížená |  | 0 | 0 | 0 | 0 | 0 | 64 | K | 2 | ROZPOCET | 0 | 0 | 0 | 0 | 0 | 2 | 0 | 64 | 6
4 | M | 354410054800.S | Drôt bleskozvodový FeZn, d 10 mm | kg | 25 |  | 0 |  |  | znížená |  | 0 | 0.001 | 0.025 | 0 | 0 | 256 | M | 2 | ROZPOCET | 0 | 0 | 0 | 0 | 0 | 2 | 0 | 64 | 8
5 | K | 210220050.S | Označenie zvodov číselnými štítkami | ks | 5 |  | 0 |  |  | znížená |  | 0 | 0 | 0 | 0 | 0 | 64 | K | 2 | ROZPOCET | 0 | 0 | 0 | 0 | 0 | 2 | 0 | 64 | 10
6 | M | 354410064600.S | Štítok orientačný nerezový zemniaci na zvody | ks | 5 |  | 0 |  |  | znížená |  | 0 | 3e-05 | 0.00015 | 0 | 0 | 256 | M | 2 | ROZPOCET | 0 | 0 | 0 | 0 | 0 | 2 | 0 | 64 | 12
7 | K | 210220095.S | Náter zvodového vodiča | m | 10 |  | 0 |  |  | znížená |  | 0 | 0 | 0 | 0 | 0 | 64 | K | 2 | ROZPOCET | 0 | 0 | 0 | 0 | 0 | 2 | 0 | 64 | 14
8 | M | 205009002 | Pružný asfaltový ochranný náter v spreji 500ml | ks | 2 |  | 0 |  |  | znížená |  | 0 | 0 | 0 | 0 | 0 | 256 | M | 2 | ROZPOCET | 0 | 0 | 0 | 0 | 0 | 2 | 0 | 64 | 16
9 | K | 210220101.S | Podpery vedenia FeZn na plochú strechu PV21 | ks | 85 |  | 0 |  |  | znížená |  | 0 | 0 | 0 | 0 | 0 | 64 | K | 2 | ROZPOCET | 0 | 0 | 0 | 0 | 0 | 2 | 0 | 64 | 18
10 | M | 354410034900.S | Podložka plastová k podpere vedenia FeZn označenie podložka k PV 21 | ks | 85 |  | 0 |  |  | znížená |  | 0 | 0.0001 | 0.0085 | 0 | 0 | 256 | M | 2 | ROZPOCET | 0 | 0 | 0 | 0 | 0 | 2 | 0 | 64 | 20
11 | M | 354410035100.S | Podpera vedenia FeZn na ploché strechy označenie PV 21 betonová | ks | 85 |  | 0 |  |  | znížená |  | 0 | 0.00109 | 0.09265 | 0 | 0 | 256 | M | 2 | ROZPOCET | 0 | 0 | 0 | 0 | 0 | 2 | 0 | 64 | 22
12 | M | 354410035200.S | Nadstavec FeZn na betónovú podperu pre plochú strechu označenie Nadstavec PV 21 bet. | ks | 85 |  | 0 |  |  | znížená |  | 0 | 0.0002 | 0.017 | 0 | 0 | 256 | M | 2 | ROZPOCET | 0 | 0 | 0 | 0 | 0 | 2 | 0 | 64 | 24
13 | K | 210220104.S | Podpery vedenia FeZn na plechové strechy PV23 | ks | 140 |  | 0 |  |  | znížená |  | 0 | 0 | 0 | 0 | 0 | 64 | K | 2 | ROZPOCET | 0 | 0 | 0 | 0 | 0 | 2 | 0 | 64 | 26
14 | M | 354410037300.S | Podpera vedenia FeZn na plechové strechy označenie PV 23 | ks | 140 |  | 0 |  |  | znížená |  | 0 | 0.00019 | 0.0266 | 0 | 0 | 256 | M | 2 | ROZPOCET | 0 | 0 | 0 | 0 | 0 | 2 | 0 | 64 | 28
15 | K | 210220107.S | Podpery vedenia FeZn PV17 na zateplené fasády | ks | 6 |  | 0 |  |  | znížená |  | 0 | 0 | 0 | 0 | 0 | 64 | K | 2 | ROZPOCET | 0 | 0 | 0 | 0 | 0 | 2 | 0 | 64 | 30
16 | M | 311310008520.S | Hmoždinka 12x160 rámová KPR | ks | 6 |  | 0 |  |  | znížená |  | 0 | 0 | 0 | 0 | 0 | 256 | M | 2 | ROZPOCET | 0 | 0 | 0 | 0 | 0 | 2 | 0 | 64 | 32
17 | M | 354410034000.S | Podpera vedenia FeZn na zateplené fasády označenie PV 17-1 | ks | 6 |  | 0 |  |  | znížená |  | 0 | 0.0001 | 0.0006 | 0 | 0 | 256 | M | 2 | ROZPOCET | 0 | 0 | 0 | 0 | 0 | 2 | 0 | 64 | 34
18 | K | 210220204.S | Zachytávacia tyč FeZn bez osadenia JP 20 | ks | 5 |  | 0 |  |  | znížená |  | 0 | 0 | 0 | 0 | 0 | 64 | K | 2 | ROZPOCET | 0 | 0 | 0 | 0 | 0 | 2 | 0 | 64 | 36
19 | M | 354410023000.S | Tyč zachytávacia FeZn na upevnenie do muriva označenie JP 10 | ks | 5 |  | 0 |  |  | znížená |  | 0 | 0.00199 | 0.00995 | 0 | 0 | 256 | M | 2 | ROZPOCET | 0 | 0 | 0 | 0 | 0 | 2 | 0 | 64 | 38
20 | K | 210220210.S | Podstavec betónový FeZn k zachytávacej tyči JP | ks | 5 |  | 0 |  |  | znížená |  | 0 | 0 | 0 | 0 | 0 | 64 | K | 2 | ROZPOCET | 0 | 0 | 0 | 0 | 0 | 2 | 0 | 64 | 40
21 | M | 354410024800.S | Podstavec betónový k zachytávacej tyči FeZn označenie JP a OB 350x350 | ks | 5 |  | 0 |  |  | znížená |  | 0 | 0.014 | 0.07 | 0 | 0 | 256 | M | 2 | ROZPOCET | 0 | 0 | 0 | 0 | 0 | 2 | 0 | 64 | 42
22 | M | 354410030650.S | Podložka ochranná AlMgSi k betónovému podstavcu, d 330 mm | ks | 5 |  | 0 |  |  | znížená |  | 0 | 5e-05 | 0.00025 | 0 | 0 | 256 | M | 2 | ROZPOCET | 0 | 0 | 0 | 0 | 0 | 2 | 0 | 64 | 44
23 | M | 354410058640.S | Klin nerezový do podstavca, d 330 mm | ks | 5 |  | 0 |  |  | znížená |  | 0 | 3e-05 | 0.00015 | 0 | 0 | 256 | M | 2 | ROZPOCET | 0 | 0 | 0 | 0 | 0 | 2 | 0 | 64 | 46
24 | K | 210220230.S | Ochranná strieška FeZn | ks | 5 |  | 0 |  |  | znížená |  | 0 | 0 | 0 | 0 | 0 | 64 | K | 2 | ROZPOCET | 0 | 0 | 0 | 0 | 0 | 2 | 0 | 64 | 48
25 | M | 354410024900.S | Strieška FeZn ochranná horná označenie OS 01 | ks | 5 |  | 0 |  |  | znížená |  | 0 | 0.00017 | 0.00085 | 0 | 0 | 256 | M | 2 | ROZPOCET | 0 | 0 | 0 | 0 | 0 | 2 | 0 | 64 | 50
26 | K | 210220240.S | Svorka FeZn k zachytávacej, uzemňovacej tyči SJ | ks | 5 |  | 0 |  |  | znížená |  | 0 | 0 | 0 | 0 | 0 | 64 | K | 2 | ROZPOCET | 0 | 0 | 0 | 0 | 0 | 2 | 0 | 64 | 52
27 | M | 354410001500.S | Svorka FeZn k uzemňovacej tyči označenie SJ 01 | ks | 5 |  | 0 |  |  | znížená |  | 0 | 0.0004 | 0.002 | 0 | 0 | 256 | M | 2 | ROZPOCET | 0 | 0 | 0 | 0 | 0 | 2 | 0 | 64 | 54
28 | K | 210220240.S0 | Svorka FeZn k zachytávacej, uzemňovacej tyči SJ02 | ks | 12 |  | 0 |  |  | znížená |  | 0 | 0 | 0 | 0 | 0 | 64 | K | 2 | ROZPOCET | 0 | 0 | 0 | 0 | 0 | 2 | 0 | 64 | 56
29 | M | 354410001700.S | Svorka FeZn k uzemňovacej tyči označenie SJ 02 | ks | 12 |  | 0 |  |  | znížená |  | 0 | 0.0004 | 0.0048 | 0 | 0 | 256 | M | 2 | ROZPOCET | 0 | 0 | 0 | 0 | 0 | 2 | 0 | 64 | 58
30 | K | 210220241.S | Svorka FeZn krížová SK | ks | 15 |  | 0 |  |  | znížená |  | 0 | 0 | 0 | 0 | 0 | 64 | K | 2 | ROZPOCET | 0 | 0 | 0 | 0 | 0 | 2 | 0 | 64 | 60
31 | M | 354410002500.S | Svorka FeZn krížová označenie SK | ks | 15 |  | 0 |  |  | znížená |  | 0 | 0.00022 | 0.0033 | 0 | 0 | 256 | M | 2 | ROZPOCET | 0 | 0 | 0 | 0 | 0 | 2 | 0 | 64 | 62
32 | K | 210220243.S | Svorka FeZn spojovacia SS | ks | 80 |  | 0 |  |  | znížená |  | 0 | 0 | 0 | 0 | 0 | 64 | K | 2 | ROZPOCET | 0 | 0 | 0 | 0 | 0 | 2 | 0 | 64 | 64
33 | M | 354410003400.S | Svorka FeZn spojovacia označenie SS 2 skrutky s príložkou | ks | 80 |  | 0 |  |  | znížená |  | 0 | 0.00016 | 0.0128 | 0 | 0 | 256 | M | 2 | ROZPOCET | 0 | 0 | 0 | 0 | 0 | 2 | 0 | 64 | 66
34 | K | 210220247.S | Svorka FeZn skúšobná SZ | ks | 6 |  | 0 |  |  | znížená |  | 0 | 0 | 0 | 0 | 0 | 64 | K | 2 | ROZPOCET | 0 | 0 | 0 | 0 | 0 | 2 | 0 | 64 | 68
35 | M | 354410004300.S | Svorka FeZn skúšobná označenie SZ | ks | 6 |  | 0 |  |  | znížená |  | 0 | 0.00017 | 0.00102 | 0 | 0 | 256 | M | 2 | ROZPOCET | 0 | 0 | 0 | 0 | 0 | 2 | 0 | 64 | 70
36 | K | 210220280.S | Uzemňovacia tyč FeZn ZT | m | 24 |  | 0 |  |  | znížená |  | 0 | 0 | 0 | 0 | 0 | 64 | K | 2 | ROZPOCET | 0 | 0 | 0 | 0 | 0 | 2 | 0 | 64 | 72
37 | M | 354410055700.S | Tyč uzemňovacia FeZn označenie ZT 2 m | ks | 12 |  | 0 |  |  | znížená |  | 0 | 0.00793 | 0.09516 | 0 | 0 | 256 | M | 2 | ROZPOCET | 0 | 0 | 0 | 0 | 0 | 2 | 0 | 64 | 74
38 | K | 210220800.S | Uzemňovacie vedenie na povrchu AlMgSi drôt zvodový O 8-10 mm | m | 130 |  | 0 |  |  | znížená |  | 0 | 0 | 0 | 0 | 0 | 64 | K | 2 | ROZPOCET | 0 | 0 | 0 | 0 | 0 | 2 | 0 | 64 | 76
39 | M | 354410064200.S | Drôt bleskozvodový zliatina AlMgSi, d 8 mm, Al | kg | 18.2 |  | 0 |  |  | znížená |  | 0 | 0.001 | 0.0182 | 0 | 0 | 256 | M | 2 | ROZPOCET | 0 | 0 | 0 | 0 | 0 | 2 | 0 | 64 | 78
40 | K | 210220803.S | Skrytý zvod pri zatepľovacom systéme AlMgSi drôt zvodový O 8 mm | m | 50 |  | 0 |  |  | znížená |  | 0 | 0 | 0 | 0 | 0 | 64 | K | 2 | ROZPOCET | 0 | 0 | 0 | 0 | 0 | 2 | 0 | 64 | 80
41 | M | 345710009300.S | Rúrka ohybná vlnitá pancierová so strednou mechanickou odolnosťou z PVC-U, D 32 | m | 50 |  | 0 |  |  | znížená |  | 0 | 0.00017 | 0.0085 | 0 | 0 | 256 | M | 2 | ROZPOCET | 0 | 0 | 0 | 0 | 0 | 2 | 0 | 64 | 82
42 | M | 345710038300.S | Príchytka z PVC pre elektroinštal. rúrky d 32 mm pre povrchovú montáž s 2 skrutkami | ks | 15 |  | 0 |  |  | znížená |  | 0 | 1e-05 | 0.00015 | 0 | 0 | 256 | M | 2 | ROZPOCET | 0 | 0 | 0 | 0 | 0 | 2 | 0 | 64 | 84
43 | M | 354410064200.S | Drôt bleskozvodový zliatina AlMgSi, d 8 mm, Al | kg | 7 |  | 0 |  |  | znížená |  | 0 | 0.001 | 0.007 | 0 | 0 | 256 | M | 2 | ROZPOCET | 0 | 0 | 0 | 0 | 0 | 2 | 0 | 64 | 86
| D | 46-M | Zemné práce vykonávané pri externých montážnych prácach |  |  |  | 0 |  |  |  |  | 0 |  | 0 |  | 0 | 3 | D | 1 | ROZPOCET | [6 empty] | 0
44 | K | 460200153.S | Hĺbenie káblovej ryhy ručne 35 cm širokej a 70 cm hlbokej, v zemine triedy 3 | m | 30 |  | 0 |  |  | znížená |  | 0 | 0 | 0 | 0 | 0 | 64 | K | 2 | ROZPOCET | 0 | 0 | 0 | 0 | 0 | 2 | 0 | 64 | 88
45 | K | 460560153.S | Ručný zásyp nezap. káblovej ryhy bez zhutn. zeminy, 35 cm širokej, 70 cm hlbokej v zemine tr. 3 | m | 30 |  | 0 |  |  | znížená |  | 0 | 0 | 0 | 0 | 0 | 64 | K | 2 | ROZPOCET | 0 | 0 | 0 | 0 | 0 | 2 | 0 | 64 | 90
46 | K | 460620013.S | Proviz. úprava terénu v zemine tr. 3, aby nerovnosti terénu neboli väčšie ako 2 cm od vodor.hladiny | m2 | 21 |  | 0 |  |  | znížená |  | 0 | 0 | 0 | 0 | 0 | 64 | K | 2 | ROZPOCET | 0 | 0 | 0 | 0 | 0 | 2 | 0 | 64 | 92
| D | 95-M | Revízie |  |  |  | 0 |  |  |  |  | 0 |  | 0 |  | 0 | 3 | D | 1 | ROZPOCET | [6 empty] | 0
47 | K | 950105001.S | Zistenie stavu zariadenia ochrany pred úderom blesku | zvod | 5 |  | 0 |  |  | znížená |  | 0 | 0 | 0 | 0 | 0 | 64 | K | 2 | ROZPOCET | 0 | 0 | 0 | 0 | 0 | 2 | 0 | 64 | 94
| D | VRN | Vedľajšie rozpočtové náklady |  |  |  | 0 |  |  |  |  | 0 |  | 0 |  | 0 | 5 | D | 0 | ROZPOCET | [6 empty] | 0
48 | K | 000700011.S | Dopravné náklady - mimostavenisková doprava objektivizácia dopravných nákladov materiálov | eur | 1 |  | 0 |  |  | znížená |  | 0 | 0 | 0 | 0 | 0 | 4 | K | 1 | ROZPOCET | 0 | 0 | 0 | 0 | 0 | 2 | 0 | 4 | 96
49 | K | M21-PM | Podružný materiál | % |  |  | 0 |  |  | znížená |  | 0 | 0 | 0 | 0 | 0 | 4 | K | 1 | ROZPOCET | 0 | 0 | 0 | 0 | 0 | 2 | 0 | 4 | 98
50 | K | M21-PPV | Podiel pridružených výkonov | % |  |  | 0 |  |  | znížená |  | 0 | 0 | 0 | 0 | 0 | 4 | K | 1 | ROZPOCET | 0 | 0 | 0 | 0 | 0 | 2 | 0 | 4 | 100

## VII. - Vnútorné slaboprúd...
{f6f54b4b-344e-414c-aa96-974333465bb0}
0
| KRYCÍ LIST ROZPOČTU | [7 empty] | v --- nižšie sa nachádzajú doplnkové a pomocné údaje k zostavám --- v | [8 empty] | False
Stavba:
Rekonštrukcia bytovky DD a DSS
Objekt:
VII. - Vnútorné slaboprúdové rozvody
| JKSO: |  |  |  |  | KS:
| Miesto: |  | A.H.Škultétyho 327/98, Veľký Krtíš |  |  | Dátum: | 12. 8. 2021
| Objednávateľ: |  |  |  |  | IČO:
|  | DD a DDS Veľký Krtíš |  |  |  | IČ DPH:
| Zhotoviteľ: |  |  |  |  | IČO: | Vyplň údaj
|  | Vyplň údaj |  |  |  | IČ DPH: | Vyplň údaj
| Projektant: |  |  |  |  | IČO:
|  | Ing.Attila Farkaš |  |  |  | IČ DPH:
| Spracovateľ: |  |  |  |  | IČO:
|  | . |  |  |  | IČ DPH:
Poznámka:
1.Obchodné názvy materiálov, použité v rozpočte/zadaní sú uvedené ako referenčné, dodávateľ môže použiť materiály ekvivalentných vlastností aj od iných výrobcov 2. Zadanie je neoddeliteľnou súčasťou projektovej dokumentácie a pre jeho správne nacenenie je nutné naštudovanie PD , prípadne ohliadka stavby .Práce a dodávky obsiahnuté v projektovej dokumentácii a neobsiahnuté vo výkaze výmer dodávateľ položkovo vyšpecifikuje a nacení samostatne, mimo ponukového rozpočtu.
| Cena bez DPH | [5 empty] | 0
|  |  | Základ dane |  |  | Sadzba dane | Výška dane
| DPH | základná | 0 |  |  | 20% | 0
|  | znížená | 0 |  |  | 20% | 0
|  | zákl. prenesená | 0 |  |  | 20% | 0
|  | zníž. prenesená | 0 |  |  | 20% | 0
|  | nulová | 0 |  |  | 0% | 0
| Cena s DPH |  |  | v | EUR |  | 0
| Projektant |  |  | Spracovateľ
| Dátum a podpis: |  | Pečiatka | Dátum a podpis: |  |  | Pečiatka
| Objednávateľ |  |  | Zhotoviteľ
| Dátum a podpis: |  | Pečiatka | Dátum a podpis: |  |  | Pečiatka
REKAPITULÁCIA ROZPOČTU
Stavba:
Rekonštrukcia bytovky DD a DSS
Objekt:
VII. - Vnútorné slaboprúdové rozvody
Miesto: |  |  | A.H.Škultétyho 327/98, Veľký Krtíš |  |  | Dátum: | 12. 8. 2021
Objednávateľ: |  |  | DD a DDS Veľký Krtíš |  |  | Projektant: | Ing.Attila Farkaš
Zhotoviteľ: |  |  | Vyplň údaj |  |  | Spracovateľ: | .
Kód dielu - Popis | [6 empty] | Cena celkom [EUR]
Náklady z rozpočtu | [6 empty] | 0 | [11 empty] | -1
| D1 - Štruktúrovaný kabelážny systém, PC a WiFI sieť, centrála, slaboprúdové rozvody a vývody(kamery, ...) | [5 empty] | 0
| D2 - AKTÍVNE PRVKY - centrála Rack a bytovka DSS VK | [5 empty] | 0
| D3 - CENTRUM 19"RACK ŠK na 1NP | [5 empty] | 0
| D4 - DÁTOVÁ ČASŤ pasívna kabeláž CAT 6A - Štruktúrovaná kabeláž | [5 empty] | 0
| D5 - Areálové rozvody, prepoj centrál Bytovka-Hlav.objekt | [5 empty] | 0
| D6 - TELEFÓNNA ČASŤ- areálové prepojenie centrál | [5 empty] | 0
| D7 - OPTIKA SM - areálové prepojenie centrál | [5 empty] | 0
| D8 - PATCH-KÁBLE prepojovacie | [5 empty] | 0
| D9 - PATCH-KÁBLE cat.6A | [5 empty] | 0
| D10 - Dverný videovrátnik na vchodoch bytovky | [5 empty] | 0
| D11 - Dverné IP Video-komunikátory IP Videovrátniky | [5 empty] | 0
| D12 - Videovrátnik s dotyk displayom - vnútorná jednotka interkomu do bytov | [5 empty] | 0
| D13 - DÁTOVÁ ČASŤ pasívna kabeláž CAT 6A - videovrátniky | [5 empty] | 0
| D14 - Integrovaný komunikačný systém Pacient - sestra IP | [5 empty] | 0
| D15 - ŠPECIFIKÁCIA zariadenia a prvkov systému, montáž a oživenie - NIE JE ROZPOČTOVANÁ - SAMOSTATNÁ DODÁ | [5 empty] | 0
| D16 - SLB ČASŤ pasívna kabeláž CAT 6A - Zdravotnícky systém sestra | [5 empty] | 0
| D17 - Televízny rozvod STA/SAT, parabola, centrála | [5 empty] | 0
| D18 - Anténne rozvody | [5 empty] | 0
| D20 - TRASY | [5 empty] | 0
| D21 - OCHRANNE TRUBKY | [5 empty] | 0
| D22 - OCHRANNE TRUBKY HDPE | [5 empty] | 0
| D23 - OSTATNE | [5 empty] | 0
| D24 - Ostatné | [5 empty] | 0
| D25 - VRN / PPV / PROJEKT | [5 empty] | 0
| D26 - PRÍPLATKY A SLUŽBY | [5 empty] | 0
ROZPOČET
Stavba:
Rekonštrukcia bytovky DD a DSS
Objekt:
VII. - Vnútorné slaboprúdové rozvody
Miesto: |  |  | A.H.Škultétyho 327/98, Veľký Krtíš |  |  | Dátum: | 12. 8. 2021
Objednávateľ: |  |  | DD a DDS Veľký Krtíš |  |  | Projektant: | Ing.Attila Farkaš
Zhotoviteľ: |  |  | Vyplň údaj |  |  | Spracovateľ: | .
PČ | Typ | Kód | Popis | MJ | Množstvo | J.cena [EUR] | Cena celkom [EUR] | Cenová sústava |  | DPH | J. Nh [h] | Nh celkom [h] | J. hmotnosť [t] | Hmotnosť celkom [t] | J. suť [t] | Suť Celkom [t]
Náklady z rozpočtu | [6 empty] | 0 |  |  |  |  | 0 |  | 0 |  | 0 |  | D | -1 | [7 empty] | 0
| D | D1 | Štruktúrovaný kabelážny systém, PC a WiFI sieť, centrála, slaboprúdové rozvody a vývody(kamery, ...) |  |  |  | 0 |  |  |  |  | 0 |  | 0 |  | 0 | 1 | D | 0 | ROZPOCET | [6 empty] | 0
| D | D2 | AKTÍVNE PRVKY - centrála Rack a bytovka DSS VK |  |  |  | 0 |  |  |  |  | 0 |  | 0 |  | 0 | 1 | D | 1 | ROZPOCET | [6 empty] | 0
1 | K | Pol1 | SWITCH 24 portGB, PoE 24x10/100/1000 MBT, 4x10GT/SFP | ks | 2 |  | 0 |  |  | znížená |  | 0 | 0 | 0 | 0 | 0 | 64 | K | 2 | ROZPOCET | 0 | 0 | 0 | 0 | 0 | 2 | 0 | 64 | 2
2 | K | Pol2 | SFP modul 10GBase SM | ks | 2 |  | 0 |  |  | znížená |  | 0 | 0 | 0 | 0 | 0 | 64 | K | 2 | ROZPOCET | 0 | 0 | 0 | 0 | 0 | 2 | 0 | 64 | 4
3 | K | Pol3 | SFP modul 10GBaseTX | ks | 2 |  | 0 |  |  | znížená |  | 0 | 0 | 0 | 0 | 0 | 64 | K | 2 | ROZPOCET | 0 | 0 | 0 | 0 | 0 | 2 | 0 | 64 | 6
4 | K | Pol4 | WiFI AP Access Point UAP, Dualband + montáž a oživenie | ks | 6 |  | 0 |  |  | znížená |  | 0 | 0 | 0 | 0 | 0 | 64 | K | 2 | ROZPOCET | 0 | 0 | 0 | 0 | 0 | 2 | 0 | 64 | 8
5 | K | Pol5 | Práce systémového inžiniera - konfigurácia QoS | hod | 4 |  | 0 |  |  | znížená |  | 0 | 0 | 0 | 0 | 0 | 64 | K | 2 | ROZPOCET | 0 | 0 | 0 | 0 | 0 | 2 | 0 | 64 | 10
6 | K | Pol6 | APC SMART 1000VA RackMount 2U, USB/RS232, SW 5,5´ | ks | 1 |  | 0 |  |  | znížená |  | 0 | 0 | 0 | 0 | 0 | 64 | K | 2 | ROZPOCET | 0 | 0 | 0 | 0 | 0 | 2 | 0 | 64 | 12
| D | D3 | CENTRUM 19"RACK ŠK na 1NP |  |  |  | 0 |  |  |  |  | 0 |  | 0 |  | 0 | 1 | D | 1 | ROZPOCET | [6 empty] | 0
7 | K | Pol7 | Nástenný dátový rozvádzač, 15U (770x600x600) | ks | 1 |  | 0 |  |  | znížená |  | 0 | 0 | 0 | 0 | 0 | 64 | K | 2 | ROZPOCET | 0 | 0 | 0 | 0 | 0 | 2 | 0 | 64 | 14
8 | K | Pol9 | Panelový organizér káblov 19", 1U | ks | 3 |  | 0 |  |  | znížená |  | 0 | 0 | 0 | 0 | 0 | 64 | K | 2 | ROZPOCET | 0 | 0 | 0 | 0 | 0 | 2 | 0 | 64 | 18
9 | K | Pol10 | Zemniaca lišta 42U | ks | 1 |  | 0 |  |  | znížená |  | 0 | 0 | 0 | 0 | 0 | 64 | K | 2 | ROZPOCET | 0 | 0 | 0 | 0 | 0 | 2 | 0 | 64 | 20
10 | K | Pol11 | Zemniaca svorka | ks | 2 |  | 0 |  |  | znížená |  | 0 | 0 | 0 | 0 | 0 | 64 | K | 2 | ROZPOCET | 0 | 0 | 0 | 0 | 0 | 2 | 0 | 64 | 22
11 | K | Pol12 | Uchytávacia sada pre 1 zar. (4 skrutky,...) | ks | 15 |  | 0 |  |  | znížená |  | 0 | 0 | 0 | 0 | 0 | 64 | K | 2 | ROZPOCET | 0 | 0 | 0 | 0 | 0 | 2 | 0 | 64 | 24
12 | K | Pol13 | Kábel H07V-K 16 zeleno-žltý, flex, LSOH-FR (bez funkč.) | m | 20 |  | 0 |  |  | znížená |  | 0 | 0 | 0 | 0 | 0 | 64 | K | 2 | ROZPOCET | 0 | 0 | 0 | 0 | 0 | 2 | 0 | 64 | 26
| D | D4 | DÁTOVÁ ČASŤ pasívna kabeláž CAT 6A - Štruktúrovaná kabeláž |  |  |  | 0 |  |  |  |  | 0 |  | 0 |  | 0 | 1 | D | 1 | ROZPOCET | [6 empty] | 0
13 | K | Pol14 | Zásuvka 2x RJ45/s Cat.6A, zapustená | ks | 29 |  | 0 |  |  | znížená |  | 0 | 0 | 0 | 0 | 0 | 64 | K | 2 | ROZPOCET | 0 | 0 | 0 | 0 | 0 | 2 | 0 | 64 | 28
14 | K | Pol15 | Zásuvka 1x RJ45/s Cat.6A, zapustená- kam/WiFi | ks | 6 |  | 0 |  |  | znížená |  | 0 | 0 | 0 | 0 | 0 | 64 | K | 2 | ROZPOCET | 0 | 0 | 0 | 0 | 0 | 2 | 0 | 64 | 30
15 | K | Pol16 | Konektor na kábel/Plug 1x RJ45/s Cat.6A, krytka | ks | 3 |  | 0 |  |  | znížená |  | 0 | 0 | 0 | 0 | 0 | 64 | K | 2 | ROZPOCET | 0 | 0 | 0 | 0 | 0 | 2 | 0 | 64 | 32
16 | K | Pol18 | Krabica pod omietku | ks | 20 |  | 0 |  |  | znížená |  | 0 | 0 | 0 | 0 | 0 | 64 | K | 2 | ROZPOCET | 0 | 0 | 0 | 0 | 0 | 2 | 0 | 64 | 36
17 | K | Pol20 | Krabica do dutých stien (KU 68 LA/1) | ks | 18 |  | 0 |  |  | znížená |  | 0 | 0 | 0 | 0 | 0 | 64 | K | 2 | ROZPOCET | 0 | 0 | 0 | 0 | 0 | 2 | 0 | 64 | 40
18 | K | Pol21 | DATA patch-panel, 24x RJ45/s Cat.6A, 19" 1U, | ks | 3 |  | 0 |  |  | znížená |  | 0 | 0 | 0 | 0 | 0 | 64 | K | 2 | ROZPOCET | 0 | 0 | 0 | 0 | 0 | 2 | 0 | 64 | 42
19 | K | Pol22 | Kábel S/FTP C6A LSOH AWG23 4x2x0,5 Eca | m | 2610 |  | 0 |  |  | znížená |  | 0 | 0 | 0 | 0 | 0 | 64 | K | 2 | ROZPOCET | 0 | 0 | 0 | 0 | 0 | 2 | 0 | 64 | 44
20 | K | Pol23 | Ukončovanie kábla v zásuvke a patch-paneli | ks | 116 |  | 0 |  |  | znížená |  | 0 | 0 | 0 | 0 | 0 | 64 | K | 2 | ROZPOCET | 0 | 0 | 0 | 0 | 0 | 2 | 0 | 64 | 46
21 | K | Pol24 | Certifikačné meranie portov kabelážneho systému cat.6 | ks | 58 |  | 0 |  |  | znížená |  | 0 | 0 | 0 | 0 | 0 | 64 | K | 2 | ROZPOCET | 0 | 0 | 0 | 0 | 0 | 2 | 0 | 64 | 48
| D | D5 | Areálové rozvody, prepoj centrál Bytovka-Hlav.objekt |  |  |  | 0 |  |  |  |  | 0 |  | 0 |  | 0 | 1 | D | 0 | ROZPOCET | [6 empty] | 0
| D | D6 | TELEFÓNNA ČASŤ- areálové prepojenie centrál |  |  |  | 0 |  |  |  |  | 0 |  | 0 |  | 0 | 1 | D | 1 | ROZPOCET | [6 empty] | 0
22 | K | Pol25 | FCS telefónny patch-panel 25x RJ45/u, 19" 1U | ks | 2 |  | 0 |  |  | znížená |  | 0 | 0 | 0 | 0 | 0 | 64 | K | 2 | ROZPOCET | 0 | 0 | 0 | 0 | 0 | 2 | 0 | 64 | 50
23 | K | Pol26 | Lišta LSA+ rozpojovacia 2/10 FCS | ks | 2 |  | 0 |  |  | znížená |  | 0 | 0 | 0 | 0 | 0 | 64 | K | 2 | ROZPOCET | 0 | 0 | 0 | 0 | 0 | 2 | 0 | 64 | 52
24 | K | Pol27 | Lišta LSA+ pre bleskoistky, osadená 10x bleskoistka | ks | 6 |  | 0 |  |  | znížená |  | 0 | 0 | 0 | 0 | 0 | 64 | K | 2 | ROZPOCET | 0 | 0 | 0 | 0 | 0 | 2 | 0 | 64 | 54
25 | K | Pol28 | Držiak/rám pre 3 lišty LSA+ 2/10 (68x105x50) | ks | 2 |  | 0 |  |  | znížená |  | 0 | 0 | 0 | 0 | 0 | 64 | K | 2 | ROZPOCET | 0 | 0 | 0 | 0 | 0 | 2 | 0 | 64 | 56
26 | K | Pol29 | Kábel SYKFY 25x2x0,5 | m | 180 |  | 0 |  |  | znížená |  | 0 | 0 | 0 | 0 | 0 | 64 | K | 2 | ROZPOCET | 0 | 0 | 0 | 0 | 0 | 2 | 0 | 64 | 58
27 | K | Pol30 | Ukončovanie tlf. páru | ks | 50 |  | 0 |  |  | znížená |  | 0 | 0 | 0 | 0 | 0 | 64 | K | 2 | ROZPOCET | 0 | 0 | 0 | 0 | 0 | 2 | 0 | 64 | 60
28 | K | Pol31 | Jednosmerné meranie tlf. páru | ks | 25 |  | 0 |  |  | znížená |  | 0 | 0 | 0 | 0 | 0 | 64 | K | 2 | ROZPOCET | 0 | 0 | 0 | 0 | 0 | 2 | 0 | 64 | 62
| D | D7 | OPTIKA SM - areálové prepojenie centrál |  |  |  | 0 |  |  |  |  | 0 |  | 0 |  | 0 | 1 | D | 1 | ROZPOCET | [6 empty] | 0
29 | K | Pol32 | FO patch-panel pre 12x DSC, výbava | ks | 2 |  | 0 |  |  | znížená |  | 0 | 0 | 0 | 0 | 0 | 64 | K | 2 | ROZPOCET | 0 | 0 | 0 | 0 | 0 | 2 | 0 | 64 | 64
30 | K | Pol33 | DSC adapter / SM FCS | ks | 12 |  | 0 |  |  | znížená |  | 0 | 0 | 0 | 0 | 0 | 64 | K | 2 | ROZPOCET | 0 | 0 | 0 | 0 | 0 | 2 | 0 | 64 | 66
31 | K | Pol34 | SC pigtail SM 9/125 FCS,zváranie | ks | 24 |  | 0 |  |  | znížená |  | 0 | 0 | 0 | 0 | 0 | 64 | K | 2 | ROZPOCET | 0 | 0 | 0 | 0 | 0 | 2 | 0 | 64 | 68
32 | K | Pol35 | FO kábel 12x 9/125,univerzálny kábel KL-U-DQ(ZN)BH-2etapa | m | 180 |  | 0 |  |  | znížená |  | 0 | 0 | 0 | 0 | 0 | 64 | K | 2 | ROZPOCET | 0 | 0 | 0 | 0 | 0 | 2 | 0 | 64 | 70
33 | K | Pol36 | Jednorázové meranie útlmu žily (SM) | ks | 12 |  | 0 |  |  | znížená |  | 0 | 0 | 0 | 0 | 0 | 64 | K | 2 | ROZPOCET | 0 | 0 | 0 | 0 | 0 | 2 | 0 | 64 | 72
| D | D8 | PATCH-KÁBLE prepojovacie |  |  |  | 0 |  |  |  |  | 0 |  | 0 |  | 0 | 1 | D | 1 | ROZPOCET | [6 empty] | 0
34 | K | Pol38 | FO patch-cord DSC/SC duplex,SM 9/125, 2m | ks | 6 |  | 0 |  |  | znížená |  | 0 | 0 | 0 | 0 | 0 | 64 | K | 2 | ROZPOCET | 0 | 0 | 0 | 0 | 0 | 2 | 0 | 64 | 76
| D | D9 | PATCH-KÁBLE cat.6A |  |  |  | 0 |  |  |  |  | 0 |  | 0 |  | 0 | 1 | D | 1 | ROZPOCET | [6 empty] | 0
35 | K | Pol39 | Dátový patch-kábel S/FTP RJ45s/RJ45s, Cat.6A, 0,5m | ks | 4 |  | 0 |  |  | znížená |  | 0 | 0 | 0 | 0 | 0 | 64 | K | 2 | ROZPOCET | 0 | 0 | 0 | 0 | 0 | 2 | 0 | 64 | 78
36 | K | Pol40 | Dátový patch-kábel S/FTP RJ45s/RJ45s, Cat.6A, 1m | ks | 30 |  | 0 |  |  | znížená |  | 0 | 0 | 0 | 0 | 0 | 64 | K | 2 | ROZPOCET | 0 | 0 | 0 | 0 | 0 | 2 | 0 | 64 | 80
37 | K | Pol41 | Dátový patch-kábel S/FTP RJ45s/RJ45s, Cat.6,A 2m | ks | 50 |  | 0 |  |  | znížená |  | 0 | 0 | 0 | 0 | 0 | 64 | K | 2 | ROZPOCET | 0 | 0 | 0 | 0 | 0 | 2 | 0 | 64 | 82
| D | D10 | Dverný videovrátnik na vchodoch bytovky |  |  |  | 0 |  |  |  |  | 0 |  | 0 |  | 0 | 1 | D | 0 | ROZPOCET | [6 empty] | 0
| D | D11 | Dverné IP Video-komunikátory IP Videovrátniky |  |  |  | 0 |  |  |  |  | 0 |  | 0 |  | 0 | 1 | D | 1 | ROZPOCET | [6 empty] | 0
38 | K | Pol42 | DV - základná jednotka videovrátnika s kamerou | ks | 2 |  | 0 |  |  | znížená |  | 0 | 0 | 0 | 0 | 0 | 64 | K | 2 | ROZPOCET | 0 | 0 | 0 | 0 | 0 | 2 | 0 | 64 | 84
39 | K | Pol43 | modul čítačka RFID kariet 13 MHz NFC ready | ks | 2 |  | 0 |  |  | znížená |  | 0 | 0 | 0 | 0 | 0 | 64 | K | 2 | ROZPOCET | 0 | 0 | 0 | 0 | 0 | 2 | 0 | 64 | 86
40 | K | Pol44 | Rám pre inštaláciu na povrch, 3 moduly | ks | 2 |  | 0 |  |  | znížená |  | 0 | 0 | 0 | 0 | 0 | 64 | K | 2 | ROZPOCET | 0 | 0 | 0 | 0 | 0 | 2 | 0 | 64 | 88
41 | K | Pol45 | EZ - Elektrický zámok dverí/Befo, momentový kolík, nízkoodberový 12V/230mA DC Inverzný | ks | 2 |  | 0 |  |  | znížená |  | 0 | 0 | 0 | 0 | 0 | 64 | K | 2 | ROZPOCET | 0 | 0 | 0 | 0 | 0 | 2 | 0 | 64 | 90
42 | K | Pol46 | Systémový zdroj pre napájanie dverí | ks | 1 |  | 0 |  |  | znížená |  | 0 | 0 | 0 | 0 | 0 | 64 | K | 2 | ROZPOCET | 0 | 0 | 0 | 0 | 0 | 2 | 0 | 64 | 92
| D | D12 | Videovrátnik s dotyk displayom - vnútorná jednotka interkomu do bytov |  |  |  | 0 |  |  |  |  | 0 |  | 0 |  | 0 | 1 | D | 1 | ROZPOCET | [6 empty] | 0
43 | K | Pol47 | VV - Vnútorná jednotka štandard s dotykovým displayom | ks | 6 |  | 0 |  |  | znížená |  | 0 | 0 | 0 | 0 | 0 | 64 | K | 2 | ROZPOCET | 0 | 0 | 0 | 0 | 0 | 2 | 0 | 64 | 94
44 | K | Pol48 | Tlačítko zvončeka pri dverách bytov | ks | 6 |  | 0 |  |  | znížená |  | 0 | 0 | 0 | 0 | 0 | 64 | K | 2 | ROZPOCET | 0 | 0 | 0 | 0 | 0 | 2 | 0 | 64 | 96
45 | K | Pol49 | Čipová karta/kľúčenka Mifare | ks | 30 |  | 0 |  |  | znížená |  | 0 | 0 | 0 | 0 | 0 | 64 | K | 2 | ROZPOCET | 0 | 0 | 0 | 0 | 0 | 2 | 0 | 64 | 98
| D | D13 | DÁTOVÁ ČASŤ pasívna kabeláž CAT 6A - videovrátniky |  |  |  | 0 |  |  |  |  | 0 |  | 0 |  | 0 | 1 | D | 1 | ROZPOCET | [6 empty] | 0
46 | K | Pol16 | Konektor na kábel/Plug 1x RJ45/s Cat.6A, krytka | ks | 8 |  | 0 |  |  | znížená |  | 0 | 0 | 0 | 0 | 0 | 64 | K | 2 | ROZPOCET | 0 | 0 | 0 | 0 | 0 | 2 | 0 | 64 | 102
47 | K | Pol19 | Krabica pod omietku hlboká (KPR68) | ks | 8 |  | 0 |  |  | znížená |  | 0 | 0 | 0 | 0 | 0 | 64 | K | 2 | ROZPOCET | 0 | 0 | 0 | 0 | 0 | 2 | 0 | 64 | 104
48 | K | Pol22 | Kábel S/FTP C6A LSOH AWG23 4x2x0,5 Eca | m | 210 |  | 0 |  |  | znížená |  | 0 | 0 | 0 | 0 | 0 | 64 | K | 2 | ROZPOCET | 0 | 0 | 0 | 0 | 0 | 2 | 0 | 64 | 108
49 | K | Pol23 | Ukončovanie kábla v zásuvke a patch-paneli | ks | 16 |  | 0 |  |  | znížená |  | 0 | 0 | 0 | 0 | 0 | 64 | K | 2 | ROZPOCET | 0 | 0 | 0 | 0 | 0 | 2 | 0 | 64 | 110
50 | K | Pol24 | Certifikačné meranie portov kabelážneho systému cat.6 | ks | 8 |  | 0 |  |  | znížená |  | 0 | 0 | 0 | 0 | 0 | 64 | K | 2 | ROZPOCET | 0 | 0 | 0 | 0 | 0 | 2 | 0 | 64 | 112
51 | K | Pol50 | Kábel CYKY-Lo 2x1 - napájanie Ezámkov | m | 40 |  | 0 |  |  | znížená |  | 0 | 0 | 0 | 0 | 0 | 64 | K | 2 | ROZPOCET | 0 | 0 | 0 | 0 | 0 | 2 | 0 | 64 | 114
| D | D14 | Integrovaný komunikačný systém Pacient - sestra IP |  |  |  | 0 |  |  |  |  | 0 |  | 0 |  | 0 | 1 | D | 0 | ROZPOCET | [6 empty] | 0
| D | D15 | ŠPECIFIKÁCIA zariadenia a prvkov systému, montáž a oživenie - NIE JE ROZPOČTOVANÁ - SAMOSTATNÁ DODÁ |  |  |  | 0 |  |  |  |  | 0 |  | 0 |  | 0 | 1 | D | 1 | ROZPOCET | [6 empty] | 0
52 | K | Pol51 | Kontrola a otestovanie rozvodného vedenia | ks | 1 | 0 | 0 |  |  | znížená |  | 0 | 0 | 0 | 0 | 0 | 64 | K | 2 | ROZPOCET | 0 | 0 | 0 | 0 | 0 | 2 | 0 | 64 | 116
53 | K | Pol52 | Terminál personálu IP (TP IP) | ks | 1 | 0 | 0 |  |  | znížená |  | 0 | 0 | 0 | 0 | 0 | 64 | K | 2 | ROZPOCET | 0 | 0 | 0 | 0 | 0 | 2 | 0 | 64 | 118
54 | K | Pol53 | Služobná jednotka personálu IP (SJP IP) | ks | 1 | 0 | 0 |  |  | znížená |  | 0 | 0 | 0 | 0 | 0 | 64 | K | 2 | ROZPOCET | 0 | 0 | 0 | 0 | 0 | 2 | 0 | 64 | 120
55 | K | Pol54 | Lôžková jednotka (LJ IP) | ks | 14 | 0 | 0 |  |  | znížená |  | 0 | 0 | 0 | 0 | 0 | 64 | K | 2 | ROZPOCET | 0 | 0 | 0 | 0 | 0 | 2 | 0 | 64 | 122
56 | K | Pol55 | Lôžková jednotka-základňa s repro (ZLUR IP) | ks | 14 | 0 | 0 |  |  | znížená |  | 0 | 0 | 0 | 0 | 0 | 64 | K | 2 | ROZPOCET | 0 | 0 | 0 | 0 | 0 | 2 | 0 | 64 | 124
57 | K | Pol56 | Signalizačná jednotka (SIJ IP) | ks | 8 | 0 | 0 |  |  | znížená |  | 0 | 0 | 0 | 0 | 0 | 64 | K | 2 | ROZPOCET | 0 | 0 | 0 | 0 | 0 | 2 | 0 | 64 | 126
58 | K | Pol57 | Komunikačná jednotka s displejom IP (KJD IP) | ks | 6 | 0 | 0 |  |  | znížená |  | 0 | 0 | 0 | 0 | 0 | 64 | K | 2 | ROZPOCET | 0 | 0 | 0 | 0 | 0 | 2 | 0 | 64 | 128
59 | K | Pol58 | Modul RFID IP | ks | 12 | 0 | 0 |  |  | znížená |  | 0 | 0 | 0 | 0 | 0 | 64 | K | 2 | ROZPOCET | 0 | 0 | 0 | 0 | 0 | 2 | 0 | 64 | 130
60 | K | Pol59 | Systémový server VoIP (SSV IP) | ks | 1 | 0 | 0 |  |  | znížená |  | 0 | 0 | 0 | 0 | 0 | 64 | K | 2 | ROZPOCET | 0 | 0 | 0 | 0 | 0 | 2 | 0 | 64 | 132
61 | K | Pol60 | SW história volania (SW HV) | ks | 1 | 0 | 0 |  |  | znížená |  | 0 | 0 | 0 | 0 | 0 | 64 | K | 2 | ROZPOCET | 0 | 0 | 0 | 0 | 0 | 2 | 0 | 64 | 134
62 | K | Pol61 | Switch modul ZTP IP (SM IP) | ks | 5 | 0 | 0 |  |  | znížená |  | 0 | 0 | 0 | 0 | 0 | 64 | K | 2 | ROZPOCET | 0 | 0 | 0 | 0 | 0 | 2 | 0 | 64 | 136
63 | K | Pol62 | Napájač 250W/24V IP (N250 IP) | ks | 1 | 0 | 0 |  |  | znížená |  | 0 | 0 | 0 | 0 | 0 | 64 | K | 2 | ROZPOCET | 0 | 0 | 0 | 0 | 0 | 2 | 0 | 64 | 138
64 | K | Pol63 | Prijímací modul bezdrát. Interný IP (PMB IP) | ks | 1 | 0 | 0 |  |  | znížená |  | 0 | 0 | 0 | 0 | 0 | 64 | K | 2 | ROZPOCET | 0 | 0 | 0 | 0 | 0 | 2 | 0 | 64 | 140
65 | K | Pol64 | Prívešok personálu (RFID) | ks | 30 | 0 | 0 |  |  | znížená |  | 0 | 0 | 0 | 0 | 0 | 64 | K | 2 | ROZPOCET | 0 | 0 | 0 | 0 | 0 | 2 | 0 | 64 | 142
66 | K | Pol65 | Bezdrotové tlačítko IP (BTU) -přívěšok | ks | 2 | 0 | 0 |  |  | znížená |  | 0 | 0 | 0 | 0 | 0 | 64 | K | 2 | ROZPOCET | 0 | 0 | 0 | 0 | 0 | 2 | 0 | 64 | 144
67 | K | Pol66 | Konektor vrátane premerania (RJ45) | ks | 30 | 0 | 0 |  |  | znížená |  | 0 | 0 | 0 | 0 | 0 | 64 | K | 2 | ROZPOCET | 0 | 0 | 0 | 0 | 0 | 2 | 0 | 64 | 146
68 | K | Pol67 | Naprogramovanie a konfigurácia systému | ks | 1 | 0 | 0 |  |  | znížená |  | 0 | 0 | 0 | 0 | 0 | 64 | K | 2 | ROZPOCET | 0 | 0 | 0 | 0 | 0 | 2 | 0 | 64 | 148
69 | K | Pol68 | Kontrola prevádzky a zaškolenie | ks | 1 | 0 | 0 |  |  | znížená |  | 0 | 0 | 0 | 0 | 0 | 64 | K | 2 | ROZPOCET | 0 | 0 | 0 | 0 | 0 | 2 | 0 | 64 | 150
70 | K | Pol69 | Inštalačný rámik malý (SIJ) | ks | 8 | 0 | 0 |  |  | znížená |  | 0 | 0 | 0 | 0 | 0 | 64 | K | 2 | ROZPOCET | 0 | 0 | 0 | 0 | 0 | 2 | 0 | 64 | 152
71 | K | Pol70 | Inštalačný rámik veľký (KJ,KJD,VKJ) | ks | 22 | 0 | 0 |  |  | znížená |  | 0 | 0 | 0 | 0 | 0 | 64 | K | 2 | ROZPOCET | 0 | 0 | 0 | 0 | 0 | 2 | 0 | 64 | 154
| D | D16 | SLB ČASŤ pasívna kabeláž CAT 6A - Zdravotnícky systém sestra |  |  |  | 0 |  |  |  |  | 0 |  | 0 |  | 0 | 1 | D | 1 | ROZPOCET | [6 empty] | 0
72 | K | Pol16 | Konektor na kábel/Plug 1x RJ45/s Cat.6A, krytka | ks | 30 |  | 0 |  |  | znížená |  | 0 | 0 | 0 | 0 | 0 | 64 | K | 2 | ROZPOCET | 0 | 0 | 0 | 0 | 0 | 2 | 0 | 64 | 158
73 | K | Pol19 | Krabica pod omietku hlboká (KPR68) | ks | 30 |  | 0 |  |  | znížená |  | 0 | 0 | 0 | 0 | 0 | 64 | K | 2 | ROZPOCET | 0 | 0 | 0 | 0 | 0 | 2 | 0 | 64 | 160
74 | K | Pol21 | DATA patch-panel, 24x RJ45/s Cat.6A, 19" 1U, | ks | 2 |  | 0 |  |  | znížená |  | 0 | 0 | 0 | 0 | 0 | 64 | K | 2 | ROZPOCET | 0 | 0 | 0 | 0 | 0 | 2 | 0 | 64 | 162
75 | K | Pol22 | Kábel S/FTP C6A LSOH AWG23 4x2x0,5 Eca | m | 900 |  | 0 |  |  | znížená |  | 0 | 0 | 0 | 0 | 0 | 64 | K | 2 | ROZPOCET | 0 | 0 | 0 | 0 | 0 | 2 | 0 | 64 | 164
76 | K | Pol23 | Ukončovanie kábla v zásuvke a patch-paneli | ks | 60 |  | 0 |  |  | znížená |  | 0 | 0 | 0 | 0 | 0 | 64 | K | 2 | ROZPOCET | 0 | 0 | 0 | 0 | 0 | 2 | 0 | 64 | 166
77 | K | Pol24 | Certifikačné meranie portov kabelážneho systému cat.6 | ks | 30 |  | 0 |  |  | znížená |  | 0 | 0 | 0 | 0 | 0 | 64 | K | 2 | ROZPOCET | 0 | 0 | 0 | 0 | 0 | 2 | 0 | 64 | 168
| D | D17 | Televízny rozvod STA/SAT, parabola, centrála |  |  |  | 0 |  |  |  |  | 0 |  | 0 |  | 0 | 1 | D | 0 | ROZPOCET | [6 empty] | 0
| D | D18 | Anténne rozvody |  |  |  | 0 |  |  |  |  | 0 |  | 0 |  | 0 | 1 | D | 1 | ROZPOCET | [6 empty] | 0
78 | K | Pol72 | Anténny stožiar kotvený na stenu | ks | 1 |  | 0 |  |  | znížená |  | 0 | 0 | 0 | 0 | 0 | 64 | K | 2 | ROZPOCET | 0 | 0 | 0 | 0 | 0 | 2 | 0 | 64 | 170
79 | K | Pol73 | LNB QUATRO vonkajšia jednotka | ks | 2 |  | 0 |  |  | znížená |  | 0 | 0 | 0 | 0 | 0 | 64 | K | 2 | ROZPOCET | 0 | 0 | 0 | 0 | 0 | 2 | 0 | 64 | 172
80 | K | Pol74 | Parabolická SAT anténa Fe80 | ks | 1 |  | 0 |  |  | znížená |  | 0 | 0 | 0 | 0 | 0 | 64 | K | 2 | ROZPOCET | 0 | 0 | 0 | 0 | 0 | 2 | 0 | 64 | 174
81 | K | Pol75 | Držiak paraboly | ks | 1 |  | 0 |  |  | znížená |  | 0 | 0 | 0 | 0 | 0 | 64 | K | 2 | ROZPOCET | 0 | 0 | 0 | 0 | 0 | 2 | 0 | 64 | 176
82 | K | Pol76 | TV anténa UHF | ks | 1 |  | 0 |  |  | znížená |  | 0 | 0 | 0 | 0 | 0 | 64 | K | 2 | ROZPOCET | 0 | 0 | 0 | 0 | 0 | 2 | 0 | 64 | 178
83 | K | Pol77 | TV anténa VHF | ks | 0 |  | 0 |  |  | znížená |  | 0 | 0 | 0 | 0 | 0 | 64 | K | 2 | ROZPOCET | 0 | 0 | 0 | 0 | 0 | 2 | 0 | 64 | 180
84 | K | Pol78 | FM anténa ANT 5EFS | ks | 1 |  | 0 |  |  | znížená |  | 0 | 0 | 0 | 0 | 0 | 64 | K | 2 | ROZPOCET | 0 | 0 | 0 | 0 | 0 | 2 | 0 | 64 | 182
85 | K | Pol79 | Dvojité rameno | ks | 1 |  | 0 |  |  | znížená |  | 0 | 0 | 0 | 0 | 0 | 64 | K | 2 | ROZPOCET | 0 | 0 | 0 | 0 | 0 | 2 | 0 | 64 | 184
86 | K | Pol79a | Skriňa centrály STA 600x400x250, SA83027 | ks | 1 |  | 0 |  |  | znížená |  | 0 | 0 | 0 | 0 | 0 | 64 | K | 2 | ROZPOCET | 0 | 0 | 0 | 0 | 0 | 2 | 0 | 64 | 1658036330
87 | K | Pol80 | montážna krabica pre prvky STA | ks | 6 |  | 0 |  |  | znížená |  | 0 | 0 | 0 | 0 | 0 | 64 | K | 2 | ROZPOCET | 0 | 0 | 0 | 0 | 0 | 2 | 0 | 64 | 186
88 | K | Pol81 | Koax kábel VCCKY 75-4,8 | m | 200 |  | 0 |  |  | znížená |  | 0 | 0 | 0 | 0 | 0 | 64 | K | 2 | ROZPOCET | 0 | 0 | 0 | 0 | 0 | 2 | 0 | 64 | 188
89 | K | Pol82 | F konektor 4,8 | ks | 12 |  | 0 |  |  | znížená |  | 0 | 0 | 0 | 0 | 0 | 64 | K | 2 | ROZPOCET | 0 | 0 | 0 | 0 | 0 | 2 | 0 | 64 | 190
90 | K | Pol83 | Koax kábel VCCJY 75-7,25 | m | 150 |  | 0 |  |  | znížená |  | 0 | 0 | 0 | 0 | 0 | 64 | K | 2 | ROZPOCET | 0 | 0 | 0 | 0 | 0 | 2 | 0 | 64 | 192
91 | K | Pol84 | F konektor 7,25 | ks | 20 |  | 0 |  |  | znížená |  | 0 | 0 | 0 | 0 | 0 | 64 | K | 2 | ROZPOCET | 0 | 0 | 0 | 0 | 0 | 2 | 0 | 64 | 194
92 | K | Pol85 | Rozbočovač SAT 2cest 40-2250MHz | ks | 1 |  | 0 |  |  | znížená |  | 0 | 0 | 0 | 0 | 0 | 64 | K | 2 | ROZPOCET | 0 | 0 | 0 | 0 | 0 | 2 | 0 | 64 | 196
93 | K | Pol86 | Rozbočovač do 4 smerov PTR 41 | ks | 2 |  | 0 |  |  | znížená |  | 0 | 0 | 0 | 0 | 0 | 64 | K | 2 | ROZPOCET | 0 | 0 | 0 | 0 | 0 | 2 | 0 | 64 | 198
94 | K | Pol90 | Zakončovací odpor F 75 | ks | 20 |  | 0 |  |  | znížená |  | 0 | 0 | 0 | 0 | 0 | 64 | K | 2 | ROZPOCET | 0 | 0 | 0 | 0 | 0 | 2 | 0 | 64 | 206
95 | K | Pol93 | TV zásuvka TV/Rd/SAT koncová 3dB | ks | 6 |  | 0 |  |  | znížená |  | 0 | 0 | 0 | 0 | 0 | 64 | K | 2 | ROZPOCET | 0 | 0 | 0 | 0 | 0 | 2 | 0 | 64 | 212
96 | K | Pol94 | Meranie na úč. zásuvke | ks | 6 |  | 0 |  |  | znížená |  | 0 | 0 | 0 | 0 | 0 | 64 | K | 2 | ROZPOCET | 0 | 0 | 0 | 0 | 0 | 2 | 0 | 64 | 214
97 | K | Pol95 | Oživenie a pripojenie na STA | ks | 5 |  | 0 |  |  | znížená |  | 0 | 0 | 0 | 0 | 0 | 64 | K | 2 | ROZPOCET | 0 | 0 | 0 | 0 | 0 | 2 | 0 | 64 | 216
98 | K | Pol96 | Satelitný Digitálny DVB prijímač SKYLINK+ karta Skylink | ks | 6 |  | 0 |  |  | znížená |  | 0 | 0 | 0 | 0 | 0 | 64 | K | 2 | ROZPOCET | 0 | 0 | 0 | 0 | 0 | 2 | 0 | 64 | 218
99 | K | Pol97 | GDZ širokopásmový zosilňovač GN 6834 | ks | 1 |  | 0 |  |  | znížená |  | 0 | 0 | 0 | 0 | 0 | 64 | K | 2 | ROZPOCET | 0 | 0 | 0 | 0 | 0 | 2 | 0 | 64 | 220
100 | K | Pol98 | Multiprepínač aktívny13/8 SEV 43138 | ks | 1 |  | 0 |  |  | znížená |  | 0 | 0 | 0 | 0 | 0 | 64 | K | 2 | ROZPOCET | 0 | 0 | 0 | 0 | 0 | 2 | 0 | 64 | 222
| D | D20 | TRASY |  |  |  | 0 |  |  |  |  | 0 |  | 0 |  | 0 | 1 | D | 0 | ROZPOCET | [6 empty] | 0
| D | D21 | OCHRANNE TRUBKY |  |  |  | 0 |  |  |  |  | 0 |  | 0 |  | 0 | 1 | D | 1 | ROZPOCET | [6 empty] | 0
101 | K | Pol99 | Trubka FXP 25/19, flame-retardant | m | 400 |  | 0 |  |  | znížená |  | 0 | 0 | 0 | 0 | 0 | 64 | K | 2 | ROZPOCET | 0 | 0 | 0 | 0 | 0 | 2 | 0 | 64 | 224
102 | K | Pol100 | Príchytka na trubku FXP 25 | ks | 100 |  | 0 |  |  | znížená |  | 0 | 0 | 0 | 0 | 0 | 64 | K | 2 | ROZPOCET | 0 | 0 | 0 | 0 | 0 | 2 | 0 | 64 | 226
103 | K | Pol101 | Spojka na trubku FXP 25 | ks | 50 |  | 0 |  |  | znížená |  | 0 | 0 | 0 | 0 | 0 | 64 | K | 2 | ROZPOCET | 0 | 0 | 0 | 0 | 0 | 2 | 0 | 64 | 228
104 | K | Pol102 | Pevná rúrka M-25 so spojkou | ks | 100 |  | 0 |  |  | znížená |  | 0 | 0 | 0 | 0 | 0 | 64 | K | 2 | ROZPOCET | 0 | 0 | 0 | 0 | 0 | 2 | 0 | 64 | 230
| D | D22 | OCHRANNE TRUBKY HDPE |  |  |  | 0 |  |  |  |  | 0 |  | 0 |  | 0 | 1 | D | 1 | ROZPOCET | [6 empty] | 0
105 | K | Pol105 | Rezonančný marker | ks | 5 |  | 0 |  |  | znížená |  | 0 | 0 | 0 | 0 | 0 | 64 | K | 2 | ROZPOCET | 0 | 0 | 0 | 0 | 0 | 2 | 0 | 64 | 236
106 | K | Pol106 | chránička optického kábla priem. 32mm, AS (KOPOS)- do teplovodu | m | 150 |  | 0 |  |  | znížená |  | 0 | 0 | 0 | 0 | 0 | 64 | K | 2 | ROZPOCET | 0 | 0 | 0 | 0 | 0 | 2 | 0 | 64 | 238
107 | K | Pol107 | Trubka Kopoflex KF09050-50/41 | m | 5 |  | 0 |  |  | znížená |  | 0 | 0 | 0 | 0 | 0 | 64 | K | 2 | ROZPOCET | 0 | 0 | 0 | 0 | 0 | 2 | 0 | 64 | 240
| D | D23 | OSTATNE |  |  |  | 0 |  |  |  |  | 0 |  | 0 |  | 0 | 1 | D | 1 | ROZPOCET | [6 empty] | 0
108 | K | Pol108 | Drážkovanie tehla do f28 | m | 250 |  | 0 |  |  | znížená |  | 0 | 0 | 0 | 0 | 0 | 64 | K | 2 | ROZPOCET | 0 | 0 | 0 | 0 | 0 | 2 | 0 | 64 | 242
109 | K | Pol109 | Drážkovanie tehla do f42 | m | 150 |  | 0 |  |  | znížená |  | 0 | 0 | 0 | 0 | 0 | 64 | K | 2 | ROZPOCET | 0 | 0 | 0 | 0 | 0 | 2 | 0 | 64 | 244
110 | K | Pol110 | Drážkovanie beton do f42 | m | 30 |  | 0 |  |  | znížená |  | 0 | 0 | 0 | 0 | 0 | 64 | K | 2 | ROZPOCET | 0 | 0 | 0 | 0 | 0 | 2 | 0 | 64 | 246
111 | K | Pol111 | Prieraz do hr.30 do f50, tehla | ks | 120 |  | 0 |  |  | znížená |  | 0 | 0 | 0 | 0 | 0 | 64 | K | 2 | ROZPOCET | 0 | 0 | 0 | 0 | 0 | 2 | 0 | 64 | 248
112 | K | Pol112 | Prieraz do hr.30 do f30, betón | ks | 20 |  | 0 |  |  | znížená |  | 0 | 0 | 0 | 0 | 0 | 64 | K | 2 | ROZPOCET | 0 | 0 | 0 | 0 | 0 | 2 | 0 | 64 | 250
113 | K | Pol113 | Prieraz strop do hr.40 do f30 | ks | 16 |  | 0 |  |  | znížená |  | 0 | 0 | 0 | 0 | 0 | 64 | K | 2 | ROZPOCET | 0 | 0 | 0 | 0 | 0 | 2 | 0 | 64 | 252
114 | K | Pol114 | Sadrovanie prierazov | ks | 20 |  | 0 |  |  | znížená |  | 0 | 0 | 0 | 0 | 0 | 64 | K | 2 | ROZPOCET | 0 | 0 | 0 | 0 | 0 | 2 | 0 | 64 | 254
115 | K | Pol115 | Protipožiarny tmel 673 | kg | 1 |  | 0 |  |  | znížená |  | 0 | 0 | 0 | 0 | 0 | 64 | K | 2 | ROZPOCET | 0 | 0 | 0 | 0 | 0 | 2 | 0 | 64 | 256
116 | K | Pol116 | Protipožiarny prestup | ks | 8 |  | 0 |  |  | znížená |  | 0 | 0 | 0 | 0 | 0 | 64 | K | 2 | ROZPOCET | 0 | 0 | 0 | 0 | 0 | 2 | 0 | 64 | 258
117 | K | Pol117 | Vytýčenie trasy rozvodu | m | 600 |  | 0 |  |  | znížená |  | 0 | 0 | 0 | 0 | 0 | 64 | K | 2 | ROZPOCET | 0 | 0 | 0 | 0 | 0 | 2 | 0 | 64 | 260
118 | K | Pol118 | Výkopy, zemina, komplet | m | 2 |  | 0 |  |  | znížená |  | 0 | 0 | 0 | 0 | 0 | 64 | K | 2 | ROZPOCET | 0 | 0 | 0 | 0 | 0 | 2 | 0 | 64 | 262
119 | K | Pol119 | Prenájom plosiny | den | 1 |  | 0 |  |  | znížená |  | 0 | 0 | 0 | 0 | 0 | 64 | K | 2 | ROZPOCET | 0 | 0 | 0 | 0 | 0 | 2 | 0 | 64 | 264
120 | K | Pol120 | Dopava plosiny | ks | 1 |  | 0 |  |  | znížená |  | 0 | 0 | 0 | 0 | 0 | 64 | K | 2 | ROZPOCET | 0 | 0 | 0 | 0 | 0 | 2 | 0 | 64 | 266
121 | K | Pol121 | Príplatok za prácu vo výškach nad 3,5 m | hod | 2 |  | 0 |  |  | znížená |  | 0 | 0 | 0 | 0 | 0 | 64 | K | 2 | ROZPOCET | 0 | 0 | 0 | 0 | 0 | 2 | 0 | 64 | 268
| D | D24 | Ostatné |  |  |  | 0 |  |  |  |  | 0 |  | 0 |  | 0 | 1 | D | 0 | ROZPOCET | [6 empty] | 0
| D | D25 | VRN / PPV / PROJEKT |  |  |  | 0 |  |  |  |  | 0 |  | 0 |  | 0 | 1 | D | 1 | ROZPOCET | [6 empty] | 0
122 | K | Pol122 | PIM (Podružný materiál) 3,6% | sbr | 1 |  | 0 |  |  | znížená |  | 0 | 0 | 0 | 0 | 0 | 64 | K | 2 | ROZPOCET | 0 | 0 | 0 | 0 | 0 | 2 | 0 | 64 | 270
123 | K | Pol123 | PPV (pomocné a podružné výkony) 6,0% | sbr | 1 |  | 0 |  |  | znížená |  | 0 | 0 | 0 | 0 | 0 | 64 | K | 2 | ROZPOCET | 0 | 0 | 0 | 0 | 0 | 2 | 0 | 64 | 272
124 | K | Pol124 | Projekt PPR (do dodaného Acad) | ks | 1 |  | 0 |  |  | znížená |  | 0 | 0 | 0 | 0 | 0 | 64 | K | 2 | ROZPOCET | 0 | 0 | 0 | 0 | 0 | 2 | 0 | 64 | 274
125 | K | Pol125 | Projekt PSS (do existujúceho PPR Acad) | ks | 1 |  | 0 |  |  | znížená |  | 0 | 0 | 0 | 0 | 0 | 64 | K | 2 | ROZPOCET | 0 | 0 | 0 | 0 | 0 | 2 | 0 | 64 | 276
126 | K | Pol126 | Projektová dokumentácia | paré | 4 |  | 0 |  |  | znížená |  | 0 | 0 | 0 | 0 | 0 | 64 | K | 2 | ROZPOCET | 0 | 0 | 0 | 0 | 0 | 2 | 0 | 64 | 278
| D | D26 | PRÍPLATKY A SLUŽBY |  |  |  | 0 |  |  |  |  | 0 |  | 0 |  | 0 | 1 | D | 1 | ROZPOCET | [6 empty] | 0
127 | K | Pol131 | Obhliadka, projektová príprava | hod | 4 |  | 0 |  |  | znížená |  | 0 | 0 | 0 | 0 | 0 | 64 | K | 2 | ROZPOCET | 0 | 0 | 0 | 0 | 0 | 2 | 0 | 64 | 288

## VIII. - Vzduchotechnika
{e9d33036-e780-407d-bb5f-b7d9ff0ef5e0}
0
| KRYCÍ LIST ROZPOČTU | [7 empty] | v --- nižšie sa nachádzajú doplnkové a pomocné údaje k zostavám --- v | [8 empty] | False
Stavba:
Rekonštrukcia bytovky DD a DSS
Objekt:
VIII. - Vzduchotechnika
| JKSO: |  |  |  |  | KS:
| Miesto: |  | A.H.Škultétyho 327/98, Veľký Krtíš |  |  | Dátum: | 12. 8. 2021
| Objednávateľ: |  |  |  |  | IČO:
|  | DD a DDS Veľký Krtíš |  |  |  | IČ DPH:
| Zhotoviteľ: |  |  |  |  | IČO: | Vyplň údaj
|  | Vyplň údaj |  |  |  | IČ DPH: | Vyplň údaj
| Projektant: |  |  |  |  | IČO:
|  | Ing.Attila Farkaš |  |  |  | IČ DPH:
| Spracovateľ: |  |  |  |  | IČO:
|  | Ing. Róbert Nagy |  |  |  | IČ DPH:
Poznámka:
| Cena bez DPH | [5 empty] | 0
|  |  | Základ dane |  |  | Sadzba dane | Výška dane
| DPH | základná | 0 |  |  | 20% | 0
|  | znížená | 0 |  |  | 20% | 0
|  | zákl. prenesená | 0 |  |  | 20% | 0
|  | zníž. prenesená | 0 |  |  | 20% | 0
|  | nulová | 0 |  |  | 0% | 0
| Cena s DPH |  |  | v | EUR |  | 0
| Projektant |  |  | Spracovateľ
| Dátum a podpis: |  | Pečiatka | Dátum a podpis: |  |  | Pečiatka
| Objednávateľ |  |  | Zhotoviteľ
| Dátum a podpis: |  | Pečiatka | Dátum a podpis: |  |  | Pečiatka
REKAPITULÁCIA ROZPOČTU
Stavba:
Rekonštrukcia bytovky DD a DSS
Objekt:
VIII. - Vzduchotechnika
Miesto: |  |  | A.H.Škultétyho 327/98, Veľký Krtíš |  |  | Dátum: | 12. 8. 2021
Objednávateľ: |  |  | DD a DDS Veľký Krtíš |  |  | Projektant: | Ing.Attila Farkaš
Zhotoviteľ: |  |  | Vyplň údaj |  |  | Spracovateľ: | Ing. Róbert Nagy
Kód dielu - Popis | [6 empty] | Cena celkom [EUR]
Náklady z rozpočtu | [6 empty] | 0 | [11 empty] | -1
| HSV - Práce a dodávky HSV | [5 empty] | 0
| 3 - Zvislé a kompletné konštrukcie | [5 empty] | 0
| 4 - Vodorovné konštrukcie | [5 empty] | 0
| 6 - Úpravy povrchov, podlahy, osadenie | [5 empty] | 0
| 9 - Ostatné konštrukcie a práce-búranie | [5 empty] | 0
| PSV - Práce a dodávky PSV | [5 empty] | 0
| 712 - Izolácie striech, povlakové krytiny | [5 empty] | 0
| 713 - Izolácie tepelné | [5 empty] | 0
| 721 - Zdravotechnika - vnútorná kanalizácia | [5 empty] | 0
| 767 - Konštrukcie doplnkové kovové | [5 empty] | 0
| 769 - Montáž vzduchotechnických zariadení | [5 empty] | 0
| HZS - Hodinové zúčtovacie sadzby | [5 empty] | 0
ROZPOČET
Stavba:
Rekonštrukcia bytovky DD a DSS
Objekt:
VIII. - Vzduchotechnika
Miesto: |  |  | A.H.Škultétyho 327/98, Veľký Krtíš |  |  | Dátum: | 12. 8. 2021
Objednávateľ: |  |  | DD a DDS Veľký Krtíš |  |  | Projektant: | Ing.Attila Farkaš
Zhotoviteľ: |  |  | Vyplň údaj |  |  | Spracovateľ: | Ing. Róbert Nagy
PČ | Typ | Kód | Popis | MJ | Množstvo | J.cena [EUR] | Cena celkom [EUR] | Cenová sústava |  | DPH | J. Nh [h] | Nh celkom [h] | J. hmotnosť [t] | Hmotnosť celkom [t] | J. suť [t] | Suť Celkom [t]
Náklady z rozpočtu | [6 empty] | 0 |  |  |  |  | 0 |  | 1.265 |  | 0 |  | D | -1 | [7 empty] | 0
| D | HSV | Práce a dodávky HSV |  |  |  | 0 |  |  |  |  | 0 |  | 0.53558 |  | 0 | 1 | D | 0 | ROZPOCET | [6 empty] | 0
| D | 3 | Zvislé a kompletné konštrukcie |  |  |  | 0 |  |  |  |  | 0 |  | 0.10316 |  | 0 | 1 | D | 1 | ROZPOCET | [6 empty] | 0
1 | K | 340236212 | Zamurovanie otvoru s plochou do 0, 09 m2 tehlami pálenými v stenách hr. nad 100 mm | ks | 4 |  | 0 |  |  | znížená |  | 0 | 0.02579 | 0.10316 | 0 | 0 | 4 | K | 2 | ROZPOCET | 0 | 0 | 0 | 0 | 0 | 2 | 0 | 4 | 2
| D | 4 | Vodorovné konštrukcie |  |  |  | 0 |  |  |  |  | 0 |  | 0.18248 |  | 0 | 1 | D | 1 | ROZPOCET | [6 empty] | 0
2 | K | 411387531.001 | Zriadenie prestupu cez strešnú konštrukciu - komplet (dodávka a montáž) | kpl | 4 |  | 0 |  |  | znížená |  | 0 | 0.04562 | 0.18248 | 0 | 0 | 4 | K | 2 | ROZPOCET | 0 | 0 | 0 | 0 | 0 | 2 | 0 | 4 | 4
| D | 6 | Úpravy povrchov, podlahy, osadenie |  |  |  | 0 |  |  |  |  | 0 |  | 0.12963 |  | 0 | 1 | D | 1 | ROZPOCET | [6 empty] | 0
3 | K | 611401111 | Omietka jednotlivých malých plôch na stropoch akoukoľvek maltou s plochou jednotlivo do 0, 09 m2 | ks | 7 |  | 0 |  |  | znížená |  | 0 | 0.00379 | 0.02653 | 0 | 0 | 4 | K | 2 | ROZPOCET | 0 | 0 | 0 | 0 | 0 | 2 | 0 | 4 | 6
4 | K | 612401191 | Omietka jednotlivých malých plôch vnútorných stien akoukoľvek maltou do 0, 09 m2 | ks | 18 |  | 0 |  |  | znížená |  | 0 | 0.00304 | 0.05472 | 0 | 0 | 4 | K | 2 | ROZPOCET | 0 | 0 | 0 | 0 | 0 | 2 | 0 | 4 | 8
5 | K | 612403399 | Hrubá výplň rýh na stenách akoukoľvek maltou, akejkoľvek šírky ryhy | m2 | 0.4 |  | 0 |  |  | znížená |  | 0 | 0.075525 | 0.03021 | 0 | 0 | 4 | K | 2 | ROZPOCET | 0 | 0 | 0 | 0 | 0 | 2 | 0 | 4 | 10
6 | K | 612423521 | Omietka rýh v stenách maltou vápennou šírky ryhy do 150 mm omietkou hladkou | m2 | 0.4 |  | 0 |  |  | znížená |  | 0 | 0.036225 | 0.01449 | 0 | 0 | 4 | K | 2 | ROZPOCET | 0 | 0 | 0 | 0 | 0 | 2 | 0 | 4 | 12
7 | K | 622423121 | Oprava vonkajších omietok vápenných a vápenocem. stupeň členitosti III - 10 % opravovanej plochy | m2 | 0.5 |  | 0 |  |  | znížená |  | 0 | 0.00736 | 0.00368 | 0 | 0 | 4 | K | 2 | ROZPOCET | 0 | 0 | 0 | 0 | 0 | 2 | 0 | 4 | 14
| D | 9 | Ostatné konštrukcie a práce-búranie |  |  |  | 0 |  |  |  |  | 0 |  | 0.12031 |  | 0 | 1 | D | 1 | ROZPOCET | [6 empty] | 0
8 | K | 941941051 | Montáž lešenia ľahkého pracovného radového s podlahami šírky nad 1,20 m do 1,50 m, výšky do 10 m | m2 | 2 |  | 0 |  |  | znížená |  | 0 | 0.02572 | 0.05144 | 0 | 0 | 4 | K | 2 | ROZPOCET | 0 | 0 | 0 | 0 | 0 | 2 | 0 | 4 | 16
9 | K | 941941395 | Príplatok za prvý a každý ďalší týždeň použitia lešenia ľahkého pracovného radového s podlahami šírky nad 1,20 do 1,50 m, výšky do 10 m | m2 | 2 |  | 0 |  |  | znížená |  | 0 | 0 | 0 | 0 | 0 | 4 | K | 2 | ROZPOCET | 0 | 0 | 0 | 0 | 0 | 2 | 0 | 4 | 18
10 | K | 941941851 | Demontáž lešenia ľahkého pracovného radového s podlahami šírky nad 1,20 do 1,50 m, výšky do 10 m | m2 | 2 |  | 0 |  |  | znížená |  | 0 | 0.02572 | 0.05144 | 0 | 0 | 4 | K | 2 | ROZPOCET | 0 | 0 | 0 | 0 | 0 | 2 | 0 | 4 | 20
11 | K | 941955202 | Lešenie ľahké pracovné vo svetlíku alebo šachte plochy do 6 m2, s výškou podlahy nad 1,50 do 3,50 m | m2 | 2 |  | 0 |  |  | znížená |  | 0 | 0.00244 | 0.00488 | 0 | 0 | 4 | K | 2 | ROZPOCET | 0 | 0 | 0 | 0 | 0 | 2 | 0 | 4 | 22
12 | K | 971033341 | Vybúranie otvoru v murive tehl. plochy do 0,09 m2 hr. do 300 mm, -0,05700t | ks | 1 |  | 0 |  |  | znížená |  | 0 | 0 | 0 | 0 | 0 | 4 | K | 2 | ROZPOCET | 0 | 0 | 0 | 0 | 0 | 2 | 0 | 4 | 24
13 | K | 971033451 | Vybúranie otvoru v murive tehl. plochy do 0,25 m2 hr. do 450 mm, -0,21900t | ks | 3 |  | 0 |  |  | znížená |  | 0 | 0 | 0 | 0 | 0 | 4 | K | 2 | ROZPOCET | 0 | 0 | 0 | 0 | 0 | 2 | 0 | 4 | 26
14 | K | 971036011 | Jadrové vrty diamantovými korunkami do D 120 mm do stien - murivo tehlové -0,00018t | cm | 40 |  | 0 |  |  | znížená |  | 0 | 1e-05 | 0.0004 | 0 | 0 | 4 | K | 2 | ROZPOCET | 0 | 0 | 0 | 0 | 0 | 2 | 0 | 4 | 28
15 | K | 971036013 | Jadrové vrty diamantovými korunkami do D 140 mm do stien - murivo tehlové -0,00025t | cm | 75 |  | 0 |  |  | znížená |  | 0 | 1e-05 | 0.00075 | 0 | 0 | 4 | K | 2 | ROZPOCET | 0 | 0 | 0 | 0 | 0 | 2 | 0 | 4 | 30
16 | K | 971036017 | Jadrové vrty diamantovými korunkami do D 180 mm do stien - murivo tehlové -0,00041t | cm | 140 |  | 0 |  |  | znížená |  | 0 | 3e-05 | 0.0042 | 0 | 0 | 4 | K | 2 | ROZPOCET | 0 | 0 | 0 | 0 | 0 | 2 | 0 | 4 | 32
17 | K | 971036018 | Jadrové vrty diamantovými korunkami do D 200 mm do stien - murivo tehlové -0,00050t | cm | 80 |  | 0 |  |  | znížená |  | 0 | 3e-05 | 0.0024 | 0 | 0 | 4 | K | 2 | ROZPOCET | 0 | 0 | 0 | 0 | 0 | 2 | 0 | 4 | 34
18 | K | 971046013 | Jadrové vrty diamantovými korunkami do D 140 mm do stien - betónových, obkladov -0,00034t | cm | 120 |  | 0 |  |  | znížená |  | 0 | 1e-05 | 0.0012 | 0 | 0 | 4 | K | 2 | ROZPOCET | 0 | 0 | 0 | 0 | 0 | 2 | 0 | 4 | 36
19 | K | 971046017 | Jadrové vrty diamantovými korunkami do D 180 mm do stien - betónových, obkladov -0,00056t | cm | 120 |  | 0 |  |  | znížená |  | 0 | 3e-05 | 0.0036 | 0 | 0 | 4 | K | 2 | ROZPOCET | 0 | 0 | 0 | 0 | 0 | 2 | 0 | 4 | 38
20 | K | 974031143 | Vysekávanie rýh v akomkoľvek murive tehlovom na akúkoľvek maltu do hĺbky 70 mm a š. do 100 mm, -0,01300t | m | 5 |  | 0 |  |  | znížená |  | 0 | 0 | 0 | 0 | 0 | 4 | K | 2 | ROZPOCET | 0 | 0 | 0 | 0 | 0 | 2 | 0 | 4 | 40
21 | K | 979011131 | Zvislá doprava sutiny po schodoch ručne do 3.5 m | t | 1.01 |  | 0 |  |  | znížená |  | 0 | 0 | 0 | 0 | 0 | 4 | K | 2 | ROZPOCET | 0 | 0 | 0 | 0 | 0 | 2 | 0 | 4 | 42
22 | K | 979081111 | Odvoz sutiny a vybúraných hmôt na skládku do 1 km | t | 1.01 |  | 0 |  |  | znížená |  | 0 | 0 | 0 | 0 | 0 | 4 | K | 2 | ROZPOCET | 0 | 0 | 0 | 0 | 0 | 2 | 0 | 4 | 44
23 | K | 979081121 | Odvoz sutiny a vybúraných hmôt na skládku za každý ďalší 1 km | t | 9.09 |  | 0 |  |  | znížená |  | 0 | 0 | 0 | 0 | 0 | 4 | K | 2 | ROZPOCET | 0 | 0 | 0 | 0 | 0 | 2 | 0 | 4 | 46
24 | K | 979082111 | Vnútrostavenisková doprava sutiny a vybúraných hmôt do 10 m | t | 1.01 |  | 0 |  |  | znížená |  | 0 | 0 | 0 | 0 | 0 | 4 | K | 2 | ROZPOCET | 0 | 0 | 0 | 0 | 0 | 2 | 0 | 4 | 48
25 | K | 979089012 | Poplatok za skladovanie - betón, tehly, dlaždice (17 01 ), ostatné | t | 1.01 |  | 0 |  |  | znížená |  | 0 | 0 | 0 | 0 | 0 | 4 | K | 2 | ROZPOCET | 0 | 0 | 0 | 0 | 0 | 2 | 0 | 4 | 50
| D | PSV | Práce a dodávky PSV |  |  |  | 0 |  |  |  |  | 0 |  | 0.72946 |  | 0 | 2 | D | 0 | ROZPOCET | [6 empty] | 0
26 | K | 999281111 | Presun hmôt pre opravy a údržbu objektov vrátane vonkajších plášťov výšky do 25 m | t | 0.536 |  | 0 |  |  | znížená |  | 0 | 0 | 0 | 0 | 0 | 16 | K | 1 | ROZPOCET | 0 | 0 | 0 | 0 | 0 | 2 | 0 | 16 | 52
| D | 712 | Izolácie striech, povlakové krytiny |  |  |  | 0 |  |  |  |  | 0 |  | 0.00746 |  | 0 | 2 | D | 1 | ROZPOCET | [6 empty] | 0
27 | K | 712370360 | Zhotovenie povlakovej krytiny striech plochých do 10° fóliou EPDM celoplošne lepenou | m2 | 2 |  | 0 |  |  | znížená |  | 0 | 0.00062 | 0.00124 | 0 | 0 | 16 | K | 2 | ROZPOCET | 0 | 0 | 0 | 0 | 0 | 2 | 0 | 16 | 54
28 | M | 628510001000 | Fólia strešná hydroizolačná EPDM Rubbergard - vystužená strešná membrána hr. 1,14 mm, MEDIDERMA | m2 | 2 |  | 0 |  |  | znížená |  | 0 | 0.00311 | 0.00622 | 0 | 0 | 32 | M | 2 | ROZPOCET | 0 | 0 | 0 | 0 | 0 | 2 | 0 | 16 | 56
29 | K | 998712202 | Presun hmôt pre izoláciu povlakovej krytiny v objektoch výšky nad 6 do 12 m | % |  |  | 0 |  |  | znížená |  | 0 | 0 | 0 | 0 | 0 | 16 | K | 2 | ROZPOCET | 0 | 0 | 0 | 0 | 0 | 2 | 0 | 16 | 58
| D | 713 | Izolácie tepelné |  |  |  | 0 |  |  |  |  | 0 |  | 0.02232 |  | 0 | 2 | D | 1 | ROZPOCET | [6 empty] | 0
30 | K | 713411121 | Montáž izolácie tepelnej potrubia a ohybov pásmi LSP pripevnenými oceľovým drôtom jednovrstvová | m2 | 13.5 |  | 0 |  |  | znížená |  | 0 | 0.00022 | 0.00297 | 0 | 0 | 16 | K | 2 | ROZPOCET | 0 | 0 | 0 | 0 | 0 | 2 | 0 | 16 | 60
31 | M | 631470000500 | Lamelovo skružovaný pás KNAUF NOBASIL LMF AluR (LSP 35), 20x1000x10000 mm, technická čadičová minerálna izolácia s AluR fóliou, do 600°C | m2 | 13.5 |  | 0 |  |  | znížená |  | 0 | 0.0007 | 0.00945 | 0 | 0 | 32 | M | 2 | ROZPOCET | 0 | 0 | 0 | 0 | 0 | 2 | 0 | 16 | 62
32 | K | 713530815 | Montáž protipožiarnej manžety na prestup potrubia d 126-170 mm, EI120, z jednej strany | ks | 6 |  | 0 |  |  | znížená |  | 0 | 0.0013 | 0.0078 | 0 | 0 | 16 | K | 2 | ROZPOCET | 0 | 0 | 0 | 0 | 0 | 2 | 0 | 16 | 64
33 | M | 449410001400 | Protipožiarna manžeta HILTI CP 644-160/6", D 160 mm | ks | 6 |  | 0 |  |  | znížená |  | 0 | 0.00035 | 0.0021 | 0 | 0 | 32 | M | 2 | ROZPOCET | 0 | 0 | 0 | 0 | 0 | 2 | 0 | 16 | 66
34 | K | 998713202 | Presun hmôt pre izolácie tepelné v objektoch výšky nad 6 m do 12 m | % |  |  | 0 |  |  | znížená |  | 0 | 0 | 0 | 0 | 0 | 16 | K | 2 | ROZPOCET | 0 | 0 | 0 | 0 | 0 | 2 | 0 | 16 | 68
| D | 721 | Zdravotechnika - vnútorná kanalizácia |  |  |  | 0 |  |  |  |  | 0 |  | 0.00065 |  | 0 | 2 | D | 1 | ROZPOCET | [6 empty] | 0
35 | K | 721175006 | Montáž PVC potrubia na odvod kondenzátu D 20 mm | m | 5 |  | 0 |  |  | znížená |  | 0 | 1e-05 | 5e-05 | 0 | 0 | 16 | K | 2 | ROZPOCET | 0 | 0 | 0 | 0 | 0 | 2 | 0 | 16 | 70
36 | M | 551620015700.20 | Gumová hadica záhradná d20 | m | 5 |  | 0 |  |  | znížená |  | 0 | 0.00012 | 0.0006 | 0 | 0 | 32 | M | 2 | ROZPOCET | 0 | 0 | 0 | 0 | 0 | 2 | 0 | 16 | 72
37 | K | 721290111 | Ostatné - skúška tesnosti kanalizácie v objektoch vodou do DN 125 | m | 5 |  | 0 |  |  | znížená |  | 0 | 0 | 0 | 0 | 0 | 16 | K | 2 | ROZPOCET | 0 | 0 | 0 | 0 | 0 | 2 | 0 | 16 | 74
38 | K | 998721202 | Presun hmôt pre vnútornú kanalizáciu v objektoch výšky nad 6 do 12 m | % |  |  | 0 |  |  | znížená |  | 0 | 0 | 0 | 0 | 0 | 16 | K | 2 | ROZPOCET | 0 | 0 | 0 | 0 | 0 | 2 | 0 | 16 | 76
| D | 767 | Konštrukcie doplnkové kovové |  |  |  | 0 |  |  |  |  | 0 |  | 0.0017 |  | 0 | 2 | D | 1 | ROZPOCET | [6 empty] | 0
39 | K | 7679951080010 | Montáž ostatných typických kovových doplnkových konštrukcií do 5 kg | kg | 10 |  | 0 |  |  | znížená |  | 0 | 6e-05 | 0.0006 | 0 | 0 | 16 | K | 2 | ROZPOCET | 0 | 0 | 0 | 0 | 0 | 2 | 0 | 16 | 78
40 | M | 55381500000010 | Typizované kov. prvky pre uloženie potrubí: tyče, objímky, príchytky | kg | 10 |  | 0 |  |  | znížená |  | 0 | 0.00011 | 0.0011 | 0 | 0 | 32 | M | 2 | ROZPOCET | 0 | 0 | 0 | 0 | 0 | 2 | 0 | 16 | 80
41 | K | 998767202 | Presun hmôt pre kovové stavebné doplnkové konštrukcie v objektoch výšky nad 6 do 12 m | % |  |  | 0 |  |  | znížená |  | 0 | 0 | 0 | 0 | 0 | 16 | K | 2 | ROZPOCET | 0 | 0 | 0 | 0 | 0 | 2 | 0 | 16 | 82
| D | 769 | Montáž vzduchotechnických zariadení |  |  |  | 0 |  |  |  |  | 0 |  | 0.69733 |  | 0 | 2 | D | 1 | ROZPOCET | [6 empty] | 0
42 | K | 769011030 | Montáž ventilátora malého axiálneho nástenného do stropu veľkosť: 100 | ks | 1 |  | 0 |  |  | znížená |  | 0 | 0 | 0 | 0 | 0 | 16 | K | 2 | ROZPOCET | 0 | 0 | 0 | 0 | 0 | 2 | 0 | 16 | 84
43 | M | 4290013027.001 | DALAP 100 LVZW EAN: 4250622614079 Malý axiálny ventilátor, G= 128 m3/h | ks | 1 |  | 0 |  |  | znížená |  | 0 | 0.00144 | 0.00144 | 0 | 0 | 32 | M | 2 | ROZPOCET | 0 | 0 | 0 | 0 | 0 | 2 | 0 | 16 | 86
44 | K | 769021003 | Montáž spiro potrubia DN 125-140 | m | 10 |  | 0 |  |  | znížená |  | 0 | 0 | 0 | 0 | 0 | 16 | K | 2 | ROZPOCET | 0 | 0 | 0 | 0 | 0 | 2 | 0 | 16 | 88
45 | M | 429810000300 | Potrubie kruhové spiro DN 125, dĺžka 1000 mm, TZB GLOBAL | m | 10 |  | 0 |  |  | znížená |  | 0 | 0.0007 | 0.007 | 0 | 0 | 32 | M | 2 | ROZPOCET | 0 | 0 | 0 | 0 | 0 | 2 | 0 | 16 | 90
46 | K | 769021006 | Montáž spiro potrubia DN 160-180 | m | 32 |  | 0 |  |  | znížená |  | 0 | 0 | 0 | 0 | 0 | 16 | K | 2 | ROZPOCET | 0 | 0 | 0 | 0 | 0 | 2 | 0 | 16 | 92
47 | M | 429810000500 | Potrubie kruhové spiro DN 160, dĺžka 1000 mm, TZB GLOBAL | m | 17 |  | 0 |  |  | znížená |  | 0 | 0.0009 | 0.0153 | 0 | 0 | 32 | M | 2 | ROZPOCET | 0 | 0 | 0 | 0 | 0 | 2 | 0 | 16 | 94
48 | M | 429810000600 | Potrubie kruhové spiro DN 180, dĺžka 1000 mm, TZB GLOBAL | m | 15 |  | 0 |  |  | znížená |  | 0 | 0.00103 | 0.01545 | 0 | 0 | 32 | M | 2 | ROZPOCET | 0 | 0 | 0 | 0 | 0 | 2 | 0 | 16 | 96
49 | K | 769021036 | Montáž štvorhranného potrubia tesnosti I dĺžky 1000 mm do obvodu 1000 mm | m2 | 2 |  | 0 |  |  | znížená |  | 0 | 0 | 0 | 0 | 0 | 16 | K | 2 | ROZPOCET | 0 | 0 | 0 | 0 | 0 | 2 | 0 | 16 | 98
50 | M | 429820000100.R1 | Potrubie štvorhranné, rovné dĺ. 1000 mm, rozmer do obvodu 1000 mm (2x pretlaková komora 220x250x530mm-d180) | m2 | 2 |  | 0 |  |  | znížená |  | 0 | 0.0083 | 0.0166 | 0 | 0 | 32 | M | 2 | ROZPOCET | 0 | 0 | 0 | 0 | 0 | 2 | 0 | 16 | 100
51 | K | 769021040 | Montáž štvorhranného potrubia tesnosti I dĺžky 1000 mm do obvodu 1800 mm | m2 | 10 |  | 0 |  |  | znížená |  | 0 | 0 | 0 | 0 | 0 | 16 | K | 2 | ROZPOCET | 0 | 0 | 0 | 0 | 0 | 2 | 0 | 16 | 102
52 | M | 429820000200 | Potrubie štvorhranné, rovné dĺ. 1000 mm, rozmer do obvodu 1800 mm, TZB GLOBAL | m2 | 10 |  | 0 |  |  | znížená |  | 0 | 0.0083 | 0.083 | 0 | 0 | 32 | M | 2 | ROZPOCET | 0 | 0 | 0 | 0 | 0 | 2 | 0 | 16 | 104
53 | K | 769021178 | Montáž ohybnej Al hadice s tepelnou a hlukovou izoláciou priemeru 100-130 mm | m | 13 |  | 0 |  |  | znížená |  | 0 | 0 | 0 | 0 | 0 | 16 | K | 2 | ROZPOCET | 0 | 0 | 0 | 0 | 0 | 2 | 0 | 16 | 106
54 | M | 429840014500 | Hadica ohybná tepelne a zvukovo izolovaná, hliníková SONOFLEX MI 102, ELEKTRODESIGN | m | 1 |  | 0 |  |  | znížená |  | 0 | 0.0001 | 0.0001 | 0 | 0 | 32 | M | 2 | ROZPOCET | 0 | 0 | 0 | 0 | 0 | 2 | 0 | 16 | 108
55 | M | 429840014600 | Hadica ohybná tepelne a zvukovo izolovaná, hliníková SONOFLEX MI 127, ELEKTRODESIGN | m | 12 |  | 0 |  |  | znížená |  | 0 | 0.00012 | 0.00144 | 0 | 0 | 32 | M | 2 | ROZPOCET | 0 | 0 | 0 | 0 | 0 | 2 | 0 | 16 | 110
56 | K | 769021178.01 | Montáž ohybnej Al hadice s tepelnou a hlukovou izoláciou priemeru 100-130 mm - príplatok za tvarovky | m | 1.5 |  | 0 |  |  | znížená |  | 0 | 0 | 0 | 0 | 0 | 16 | K | 2 | ROZPOCET | 0 | 0 | 0 | 0 | 0 | 2 | 0 | 16 | 112
57 | K | 769021529 | Montáž samoťahovej hlavice do priemeru 140 mm | ks | 2 |  | 0 |  |  | znížená |  | 0 | 0 | 0 | 0 | 0 | 16 | K | 2 | ROZPOCET | 0 | 0 | 0 | 0 | 0 | 2 | 0 | 16 | 114
58 | M | 429720023800.R1 | Hlavica samoťahová s nástavcom DALAP DORN d125mm | ks | 2 |  | 0 |  |  | znížená |  | 0 | 0.00196 | 0.00392 | 0 | 0 | 32 | M | 2 | ROZPOCET | 0 | 0 | 0 | 0 | 0 | 2 | 0 | 16 | 116
59 | K | 769021532 | Montáž samoťahovej hlavice priemeru 160-200 mm | ks | 2 |  | 0 |  |  | znížená |  | 0 | 0 | 0 | 0 | 0 | 16 | K | 2 | ROZPOCET | 0 | 0 | 0 | 0 | 0 | 2 | 0 | 16 | 118
60 | M | 429720024000.R1 | Hlavica samoťahová s nástavcom DALAP DORN d160mm | ks | 2 |  | 0 |  |  | znížená |  | 0 | 0.00315 | 0.0063 | 0 | 0 | 32 | M | 2 | ROZPOCET | 0 | 0 | 0 | 0 | 0 | 2 | 0 | 16 | 120
61 | K | 769025066 | Montáž tlmiča hluku pre kruhové potrubie priemeru 160-250 mm | ks | 2 |  | 0 |  |  | znížená |  | 0 | 0 | 0 | 0 | 0 | 16 | K | 2 | ROZPOCET | 0 | 0 | 0 | 0 | 0 | 2 | 0 | 16 | 122
62 | M | 429760008700.R1 | Tlmič hluku pre kruhové potrubie d180/500mm | ks | 2 |  | 0 |  |  | znížená |  | 0 | 0.006 | 0.012 | 0 | 0 | 32 | M | 2 | ROZPOCET | 0 | 0 | 0 | 0 | 0 | 2 | 0 | 16 | 124
63 | K | 769025420 | Montáž protipožiarnej klapky kruhovej do priemeru 225 mm | ks | 6 |  | 0 |  |  | znížená |  | 0 | 0 | 0 | 0 | 0 | 16 | K | 2 | ROZPOCET | 0 | 0 | 0 | 0 | 0 | 2 | 0 | 16 | 126
64 | M | 429710131900.R1 | Klapka protipožiarna, kruhová F-C2 d125 | ks | 6 |  | 0 |  |  | znížená |  | 0 | 0.00147 | 0.00882 | 0 | 0 | 32 | M | 2 | ROZPOCET | 0 | 0 | 0 | 0 | 0 | 2 | 0 | 16 | 128
65 | K | 769031159 | Montáž hliníkovej výustky na štvorhranné potrubie prierezu 0.060-0.090 m2 | ks | 2 |  | 0 |  |  | znížená |  | 0 | 0 | 0 | 0 | 0 | 16 | K | 2 | ROZPOCET | 0 | 0 | 0 | 0 | 0 | 2 | 0 | 16 | 130
66 | M | 429720297600 | Výustka hliníková do štvorhranného potrubia so skrutkami, dvojradová NOVA-A-2, rozmery šxv 400x150 mm s horizontálnymi lamelami | ks | 2 |  | 0 |  |  | znížená |  | 0 | 0.00073 | 0.00146 | 0 | 0 | 32 | M | 2 | ROZPOCET | 0 | 0 | 0 | 0 | 0 | 2 | 0 | 16 | 132
67 | K | 769035000 | Montáž dvernej mriežky do prierezu 0.080 m2 | ks | 1 |  | 0 |  |  | znížená |  | 0 | 0 | 0 | 0 | 0 | 16 | K | 2 | ROZPOCET | 0 | 0 | 0 | 0 | 0 | 2 | 0 | 16 | 134
68 | M | 429720254300 | Mriežka dverová, hliníková s lepidlom NOVA-D-2, rozmery šxv 325x125 mm s úzkym montážnym rámikom UR1 | ks | 1 |  | 0 |  |  | znížená |  | 0 | 0.00078 | 0.00078 | 0 | 0 | 32 | M | 2 | ROZPOCET | 0 | 0 | 0 | 0 | 0 | 2 | 0 | 16 | 136
69 | K | 769035081 | Montáž krycej mriežky hranatej prierezu 0.125-0.355 m2 | ks | 1 |  | 0 |  |  | znížená |  | 0 | 0 | 0 | 0 | 0 | 16 | K | 2 | ROZPOCET | 0 | 0 | 0 | 0 | 0 | 2 | 0 | 16 | 138
70 | M | 429720295900 | Výustka hliníková, dvojradová NOVA-A-2-3-300x100-R1-H-AN, | ks | 1 |  | 0 |  |  | znížená |  | 0 | 0.00042 | 0.00042 | 0 | 0 | 32 | M | 2 | ROZPOCET | 0 | 0 | 0 | 0 | 0 | 2 | 0 | 16 | 140
71 | K | 769036003 | Montáž protidažďovej žalúzie prierezu 0.110-0.158 m2 | ks | 1 |  | 0 |  |  | znížená |  | 0 | 0 | 0 | 0 | 0 | 16 | K | 2 | ROZPOCET | 0 | 0 | 0 | 0 | 0 | 2 | 0 | 16 | 142
72 | M | 429720067600 | Žalúzia protidažďová oceľová, pozinkovaná PZZN, rozmery šxv 400x355 mm | ks | 1 |  | 0 |  |  | znížená |  | 0 | 0.0043 | 0.0043 | 0 | 0 | 32 | M | 2 | ROZPOCET | 0 | 0 | 0 | 0 | 0 | 2 | 0 | 16 | 144
73 | K | 769036006 | Montáž protidažďovej žalúzie prierezu 0.160-0.200 m2 | ks | 1 |  | 0 |  |  | znížená |  | 0 | 0 | 0 | 0 | 0 | 16 | K | 2 | ROZPOCET | 0 | 0 | 0 | 0 | 0 | 2 | 0 | 16 | 146
74 | M | 429720069200 | Žalúzia protidažďová oceľová, pozinkovaná PZZN, rozmery šxv 450x400 mm | ks | 1 |  | 0 |  |  | znížená |  | 0 | 0.005 | 0.005 | 0 | 0 | 32 | M | 2 | ROZPOCET | 0 | 0 | 0 | 0 | 0 | 2 | 0 | 16 | 148
75 | K | 769038000 | Montáž malého kuchynského digestora veľkosť 600 | ks | 6 |  | 0 |  |  | znížená |  | 0 | 0 | 0 | 0 | 0 | 16 | K | 2 | ROZPOCET | 0 | 0 | 0 | 0 | 0 | 2 | 0 | 16 | 150
76 | M | 429730000101 | Digestor výsuvný ELICA ELITE 14 LUX GRIX/A/60 | ks | 6 |  | 0 |  |  | znížená |  | 0 | 0.016 | 0.096 | 0 | 0 | 32 | M | 2 | ROZPOCET | 0 | 0 | 0 | 0 | 0 | 2 | 0 | 16 | 152
77 | K | 769052015 | Montáž rekuperačnej jednotky na stenu prietok 480 m3/h | ks | 1 |  | 0 |  |  | znížená |  | 0 | 0 | 0 | 0 | 0 | 16 | K | 2 | ROZPOCET | 0 | 0 | 0 | 0 | 0 | 2 | 0 | 16 | 154
78 | M | 429530000101.101 | Jednotka rekuperačná, Vaillant recoVAIR VAR 360/4 | ks | 1 |  | 0 |  |  | znížená |  | 0 | 0.038 | 0.038 | 0 | 0 | 32 | M | 2 | ROZPOCET | 0 | 0 | 0 | 0 | 0 | 2 | 0 | 16 | 156
79 | M | 429530000101.102 | Elektrický predohrev vzduchu pre jednotku Vaillant recoVAIR360/4 (1500W) | ks | 1 |  | 0 |  |  | znížená |  | 0 | 0.038 | 0.038 | 0 | 0 | 32 | M | 2 | ROZPOCET | 0 | 0 | 0 | 0 | 0 | 2 | 0 | 16 | 158
80 | M | 429530000101.103 | Štandartný sifon na kondenzát | ks | 1 |  | 0 |  |  | znížená |  | 0 | 0.038 | 0.038 | 0 | 0 | 32 | M | 2 | ROZPOCET | 0 | 0 | 0 | 0 | 0 | 2 | 0 | 16 | 160
81 | M | 429530000101.104 | Fasádna mriežka antracitová 210/180 | ks | 2 |  | 0 |  |  | znížená |  | 0 | 0.038 | 0.076 | 0 | 0 | 32 | M | 2 | ROZPOCET | 0 | 0 | 0 | 0 | 0 | 2 | 0 | 16 | 162
82 | M | 429530000101.105 | EPP koleno 90° - 210/180 | ks | 2 |  | 0 |  |  | znížená |  | 0 | 0.038 | 0.076 | 0 | 0 | 32 | M | 2 | ROZPOCET | 0 | 0 | 0 | 0 | 0 | 2 | 0 | 16 | 164
83 | M | 429530000101.106 | EPP potrubie - 210/180 (500mm) | ks | 2 |  | 0 |  |  | znížená |  | 0 | 0.038 | 0.076 | 0 | 0 | 32 | M | 2 | ROZPOCET | 0 | 0 | 0 | 0 | 0 | 2 | 0 | 16 | 166
84 | M | 429530000101.107 | Spojka - 210/180 | ks | 2 |  | 0 |  |  | znížená |  | 0 | 0.038 | 0.076 | 0 | 0 | 32 | M | 2 | ROZPOCET | 0 | 0 | 0 | 0 | 0 | 2 | 0 | 16 | 168
85 | K | 998769203 | Presun hmôt pre montáž vzduchotechnických zariadení v stavbe (objekte) výšky nad 7 do 24 m | % |  |  | 0 |  |  | znížená |  | 0 | 0 | 0 | 0 | 0 | 16 | K | 2 | ROZPOCET | 0 | 0 | 0 | 0 | 0 | 2 | 0 | 16 | 170
| D | HZS | Hodinové zúčtovacie sadzby |  |  |  | 0 |  |  |  |  | 0 |  | 0 |  | 0 | 4 | D | 0 | ROZPOCET | [6 empty] | 0
86 | K | 7690725290001 | Centrálny ovládací systém klimatizačných zariadení - Oživenie a uvedenie do prevádzky | hod | 5 |  | 0 |  |  | znížená |  | 0 | 0 | 0 | 0 | 0 | 262144 | K | 1 | ROZPOCET | 0 | 0 | 0 | 0 | 0 | 2 | 0 | 262144 | 172

## IX.a - Plynová prípojka
{e9981b36-1e47-4d19-aa61-956f3c5d62af}
0
| KRYCÍ LIST ROZPOČTU | [7 empty] | v --- nižšie sa nachádzajú doplnkové a pomocné údaje k zostavám --- v | [8 empty] | False
Stavba:
Rekonštrukcia bytovky DD a DSS
Objekt:
IX. - Plynová prípojka a vnútorný plynovod
Časť:
IX.a - Plynová prípojka
| JKSO: |  |  |  |  | KS:
| Miesto: |  | A.H.Škultétyho 327/98, Veľký Krtíš |  |  | Dátum: | 12. 8. 2021
| Objednávateľ: |  |  |  |  | IČO:
|  | DD a DDS Veľký Krtíš |  |  |  | IČ DPH:
| Zhotoviteľ: |  |  |  |  | IČO: | Vyplň údaj
|  | Vyplň údaj |  |  |  | IČ DPH: | Vyplň údaj
| Projektant: |  |  |  |  | IČO:
|  | Ing.Attila Farkaš |  |  |  | IČ DPH:
| Spracovateľ: |  |  |  |  | IČO:
|  | Dezider Telek |  |  |  | IČ DPH:
Poznámka:
1.Obchodné názvy materiálov, použité v rozpočte/zadaní sú uvedené ako referenčné, dodávateľ môže použiť materiály ekvivalentných vlastností aj od iných výrobcov 2. Zadanie je neoddeliteľnou súčasťou projektovej dokumentácie a pre jeho správne nacenenie je nutné naštudovanie PD , prípadne ohliadka stavby .Práce a dodávky obsiahnuté v projektovej dokumentácii a neobsiahnuté vo výkaze výmer dodávateľ položkovo vyšpecifikuje a nacení samostatne, mimo ponukového rozpočtu.
| Cena bez DPH | [5 empty] | 0
|  |  | Základ dane |  |  | Sadzba dane | Výška dane
| DPH | základná | 0 |  |  | 20% | 0
|  | znížená | 0 |  |  | 20% | 0
|  | zákl. prenesená | 0 |  |  | 20% | 0
|  | zníž. prenesená | 0 |  |  | 20% | 0
|  | nulová | 0 |  |  | 0% | 0
| Cena s DPH |  |  | v | EUR |  | 0
| Projektant |  |  | Spracovateľ
| Dátum a podpis: |  | Pečiatka | Dátum a podpis: |  |  | Pečiatka
| Objednávateľ |  |  | Zhotoviteľ
| Dátum a podpis: |  | Pečiatka | Dátum a podpis: |  |  | Pečiatka
REKAPITULÁCIA ROZPOČTU
Stavba:
Rekonštrukcia bytovky DD a DSS
Objekt:
IX. - Plynová prípojka a vnútorný plynovod
Časť:
IX.a - Plynová prípojka
Miesto: |  |  | A.H.Škultétyho 327/98, Veľký Krtíš |  |  | Dátum: | 12. 8. 2021
Objednávateľ: |  |  | DD a DDS Veľký Krtíš |  |  | Projektant: | Ing.Attila Farkaš
Zhotoviteľ: |  |  | Vyplň údaj |  |  | Spracovateľ: | Dezider Telek
Kód dielu - Popis | [6 empty] | Cena celkom [EUR]
Náklady z rozpočtu | [6 empty] | 0 | [11 empty] | -1
| HSV - Práce a dodávky HSV | [5 empty] | 0
| 1 - Zemné práce | [5 empty] | 0
| 4 - Vodorovné konštrukcie | [5 empty] | 0
| 5 - Komunikácie | [5 empty] | 0
| 8 - Rúrové vedenie | [5 empty] | 0
| 9 - Ostatné konštrukcie a práce-búranie | [5 empty] | 0
| 99 - Presun hmôt HSV | [5 empty] | 0
| PSV - Práce a dodávky PSV | [5 empty] | 0
| 723 - Zdravotechnika - vnútorný plynovod | [5 empty] | 0
| M - Práce a dodávky M | [5 empty] | 0
| 23-M - Montáže potrubia | [5 empty] | 0
| HZS - Hodinové zúčtovacie sadzby | [5 empty] | 0
ROZPOČET
Stavba:
Rekonštrukcia bytovky DD a DSS
Objekt:
IX. - Plynová prípojka a vnútorný plynovod
Časť:
IX.a - Plynová prípojka
Miesto: |  |  | A.H.Škultétyho 327/98, Veľký Krtíš |  |  | Dátum: | 12. 8. 2021
Objednávateľ: |  |  | DD a DDS Veľký Krtíš |  |  | Projektant: | Ing.Attila Farkaš
Zhotoviteľ: |  |  | Vyplň údaj |  |  | Spracovateľ: | Dezider Telek
PČ | Typ | Kód | Popis | MJ | Množstvo | J.cena [EUR] | Cena celkom [EUR] | Cenová sústava |  | DPH | J. Nh [h] | Nh celkom [h] | J. hmotnosť [t] | Hmotnosť celkom [t] | J. suť [t] | Suť Celkom [t]
Náklady z rozpočtu | [6 empty] | 0 |  |  |  |  | 0 |  | 20.7891 |  | 0 |  | D | -1 | [7 empty] | 0
| D | HSV | Práce a dodávky HSV |  |  |  | 0 |  |  |  |  | 0 |  | 20.5331 |  | 0 | 1 | D | 0 | ROZPOCET | [6 empty] | 0
| D | 1 | Zemné práce |  |  |  | 0 |  |  |  |  | 0 |  | 15.085 |  | 0 | 1 | D | 1 | ROZPOCET | [6 empty] | 0
1 | K | 113107142.S | Odstránenie krytu asfaltového v ploche do 200 m2, hr. nad 50 do 100 mm, -0,18100t | m2 | 4.92 |  | 0 |  |  | znížená |  | 0 | 0 | 0 | 0 | 0 | 4 | K | 2 | ROZPOCET | 0 | 0 | 0 | 0 | 0 | 2 | 0 | 4 | 2
2 | K | 113307122.S | Odstránenie podkladu v ploche do 200 m2 z kameniva hrubého drveného, hr.100 do 200 mm, -0,23500t | m2 | 4.92 |  | 0 |  |  | znížená |  | 0 | 0 | 0 | 0 | 0 | 4 | K | 2 | ROZPOCET | 0 | 0 | 0 | 0 | 0 | 2 | 0 | 4 | 4
3 | K | 113307131.S | Odstránenie podkladu v ploche do 200 m2 z betónu prostého, hr. vrstvy do 150 mm, -0,22500t | m2 | 4.92 |  | 0 |  |  | znížená |  | 0 | 0 | 0 | 0 | 0 | 4 | K | 2 | ROZPOCET | 0 | 0 | 0 | 0 | 0 | 2 | 0 | 4 | 6
4 | K | 132201101.S | Výkop ryhy do šírky 600 mm v horn.3 do 100 m3 | m3 | 8.55 |  | 0 |  |  | znížená |  | 0 | 0 | 0 | 0 | 0 | 4 | K | 2 | ROZPOCET | 0 | 0 | 0 | 0 | 0 | 2 | 0 | 4 | 8
5 | K | 132201109.S | Príplatok k cene za lepivosť pri hĺbení rýh šírky do 600 mm zapažených i nezapažených s urovnaním dna v hornine 3 | m3 | 8.55 |  | 0 |  |  | znížená |  | 0 | 0 | 0 | 0 | 0 | 4 | K | 2 | ROZPOCET | 0 | 0 | 0 | 0 | 0 | 2 | 0 | 4 | 10
6 | K | 133201101.S | Výkop šachty zapaženej, hornina 3 do 100 m3 | m3 | 4.5 |  | 0 |  |  | znížená |  | 0 | 0 | 0 | 0 | 0 | 4 | K | 2 | ROZPOCET | 0 | 0 | 0 | 0 | 0 | 2 | 0 | 4 | 12
7 | K | 133201109.S | Príplatok k cenám za lepivosť pri hĺbení šachiet zapažených i nezapažených v hornine 3 | m3 | 4.5 |  | 0 |  |  | znížená |  | 0 | 0 | 0 | 0 | 0 | 4 | K | 2 | ROZPOCET | 0 | 0 | 0 | 0 | 0 | 2 | 0 | 4 | 14
8 | K | 141720012.S | Neriadené zemné pretláčanie v hornine tr. 3-4, priemer pretláčania cez 50 do 63 mm | m | 6 |  | 0 |  |  | znížená |  | 0 | 0 | 0 | 0 | 0 | 4 | K | 2 | ROZPOCET | 0 | 0 | 0 | 0 | 0 | 2 | 0 | 4 | 16
9 | K | 162301101.S | Vodorovné premiestnenie výkopku po spevnenej ceste z horniny tr.1-4, do 100 m3 na vzdialenosť do 500 m | m3 | 9.27 |  | 0 |  |  | znížená |  | 0 | 0 | 0 | 0 | 0 | 4 | K | 2 | ROZPOCET | 0 | 0 | 0 | 0 | 0 | 2 | 0 | 4 | 18
10 | K | 171201201.S | Uloženie sypaniny na skládky do 100 m3 | m3 | 9.27 |  | 0 |  |  | znížená |  | 0 | 0 | 0 | 0 | 0 | 4 | K | 2 | ROZPOCET | 0 | 0 | 0 | 0 | 0 | 2 | 0 | 4 | 20
11 | K | 174101001.S | Zásyp sypaninou so zhutnením jám, šachiet, rýh, zárezov alebo okolo objektov do 100 m3 | m3 | 8.7 |  | 0 |  |  | znížená |  | 0 | 0 | 0 | 0 | 0 | 4 | K | 2 | ROZPOCET | 0 | 0 | 0 | 0 | 0 | 2 | 0 | 4 | 22
12 | M | 583410002900.S | Kamenivo drvené hrubé frakcia 16-32 mm | t | 9.299 |  | 0 |  |  | znížená |  | 0 | 1 | 9.299 | 0 | 0 | 8 | M | 2 | ROZPOCET | 0 | 0 | 0 | 0 | 0 | 2 | 0 | 4 | 24
13 | K | 175101102.S | Obsyp potrubia sypaninou z vhodných hornín 1 až 4 s prehodením sypaniny | m3 | 3.045 |  | 0 |  |  | znížená |  | 0 | 0 | 0 | 0 | 0 | 4 | K | 2 | ROZPOCET | 0 | 0 | 0 | 0 | 0 | 2 | 0 | 4 | 26
14 | M | 583310000600.S | Kamenivo ťažené drobné frakcia 0-4 mm | t | 5.786 |  | 0 |  |  | znížená |  | 0 | 1 | 5.786 | 0 | 0 | 8 | M | 2 | ROZPOCET | 0 | 0 | 0 | 0 | 0 | 2 | 0 | 4 | 28
| D | 4 | Vodorovné konštrukcie |  |  |  | 0 |  |  |  |  | 0 |  | 2.4674 |  | 0 | 1 | D | 1 | ROZPOCET | [6 empty] | 0
15 | K | 451572111.S | Lôžko pod potrubie, stoky a drobné objekty, v otvorenom výkope z kameniva drobného ťaženého 0-4 mm | m3 | 1.305 |  | 0 |  |  | znížená |  | 0 | 1.8908 | 2.4674 | 0 | 0 | 4 | K | 2 | ROZPOCET | 0 | 0 | 0 | 0 | 0 | 2 | 0 | 4 | 30
| D | 5 | Komunikácie |  |  |  | 0 |  |  |  |  | 0 |  | 2.9769 |  | 0 | 1 | D | 1 | ROZPOCET | [6 empty] | 0
16 | K | 566902151.S | Vyspravenie krytu po prekopoch inžinierskych sietí plochy do 15 m2 asfaltovým betónom ACP, po zhutnení hr. 100 mm | m2 | 4.92 |  | 0 |  |  | znížená |  | 0 | 0.26376 | 1.2977 | 0 | 0 | 4 | K | 2 | ROZPOCET | 0 | 0 | 0 | 0 | 0 | 2 | 0 | 4 | 32
17 | K | 566902162.S | Vyspravenie podkladu po prekopoch inžinierskych sietí plochy do 15 m2 podkladovým betónom tr. C 20/25 hr. 150 mm | m2 | 4.92 |  | 0 |  |  | znížená |  | 0 | 0.34131 | 1.6792 | 0 | 0 | 4 | K | 2 | ROZPOCET | 0 | 0 | 0 | 0 | 0 | 2 | 0 | 4 | 34
| D | 8 | Rúrové vedenie |  |  |  | 0 |  |  |  |  | 0 |  | 0.00264 |  | 0 | 1 | D | 1 | ROZPOCET | [6 empty] | 0
18 | K | 899721121.S | Signalizačný vodič na potrubí PVC DN do 150 | m | 19 |  | 0 |  |  | znížená |  | 0 | 8e-05 | 0.00152 | 0 | 0 | 4 | K | 2 | ROZPOCET | 0 | 0 | 0 | 0 | 0 | 2 | 0 | 4 | 36
19 | K | 899721133.S | Označenie plynovodného potrubia žltou výstražnou fóliou | m | 11.2 |  | 0 |  |  | znížená |  | 0 | 0.0001 | 0.00112 | 0 | 0 | 4 | K | 2 | ROZPOCET | 0 | 0 | 0 | 0 | 0 | 2 | 0 | 4 | 38
| D | 9 | Ostatné konštrukcie a práce-búranie |  |  |  | 0 |  |  |  |  | 0 |  | 0.00106 |  | 0 | 1 | D | 1 | ROZPOCET | [6 empty] | 0
20 | K | 919735112.S | Rezanie existujúceho asfaltového krytu alebo podkladu hĺbky nad 50 do 100 mm | m | 15.2 |  | 0 |  |  | znížená |  | 0 | 0 | 0 | 0 | 0 | 4 | K | 2 | ROZPOCET | 0 | 0 | 0 | 0 | 0 | 2 | 0 | 4 | 40
21 | K | 919735123.S | Rezanie existujúceho betónového krytu alebo podkladu hĺbky nad 100 do 150 mm | m | 15.2 |  | 0 |  |  | znížená |  | 0 | 6.9737e-05 | 0.00106 | 0 | 0 | 4 | K | 2 | ROZPOCET | 0 | 0 | 0 | 0 | 0 | 2 | 0 | 4 | 42
22 | K | 979081111.S | Odvoz sutiny a vybúraných hmôt na skládku do 1 km | t | 3.154 |  | 0 |  |  | znížená |  | 0 | 0 | 0 | 0 | 0 | 4 | K | 2 | ROZPOCET | 0 | 0 | 0 | 0 | 0 | 2 | 0 | 4 | 44
23 | K | 979081121.S | Odvoz sutiny a vybúraných hmôt na skládku za každý ďalší 1 km | t | 31.54 |  | 0 |  |  | znížená |  | 0 | 0 | 0 | 0 | 0 | 4 | K | 2 | ROZPOCET | 0 | 0 | 0 | 0 | 0 | 2 | 0 | 4 | 46
24 | K | 979087212.S | Nakladanie na dopravné prostriedky pre vodorovnú dopravu sutiny | t | 3.154 |  | 0 |  |  | znížená |  | 0 | 0 | 0 | 0 | 0 | 4 | K | 2 | ROZPOCET | 0 | 0 | 0 | 0 | 0 | 2 | 0 | 4 | 48
25 | K | 979089012.S | Poplatok za skladovanie - betón, tehly, dlaždice (17 01) ostatné | t | 3.154 |  | 0 |  |  | znížená |  | 0 | 0 | 0 | 0 | 0 | 4 | K | 2 | ROZPOCET | 0 | 0 | 0 | 0 | 0 | 2 | 0 | 4 | 50
| D | 99 | Presun hmôt HSV |  |  |  | 0 |  |  |  |  | 0 |  | 0 |  | 0 | 1 | D | 1 | ROZPOCET | [6 empty] | 0
26 | K | 998276101.S | Presun hmôt pre rúrové vedenie hĺbené z rúr z plast., hmôt alebo sklolamin. v otvorenom výkope | t | 20.534 |  | 0 |  |  | znížená |  | 0 | 0 | 0 | 0 | 0 | 4 | K | 2 | ROZPOCET | 0 | 0 | 0 | 0 | 0 | 2 | 0 | 4 | 52
| D | PSV | Práce a dodávky PSV |  |  |  | 0 |  |  |  |  | 0 |  | 0.05868 |  | 0 | 2 | D | 0 | ROZPOCET | [6 empty] | 0
| D | 723 | Zdravotechnika - vnútorný plynovod |  |  |  | 0 |  |  |  |  | 0 |  | 0.05868 |  | 0 | 2 | D | 1 | ROZPOCET | [6 empty] | 0
27 | K | 723120204.S | Potrubie z oceľových rúrok závitových čiernych spájaných zvarovaním - akosť 11 353.0 DN 25 | m | 1 |  | 0 |  |  | znížená |  | 0 | 0.00273 | 0.00273 | 0 | 0 | 16 | K | 2 | ROZPOCET | 0 | 0 | 0 | 0 | 0 | 2 | 0 | 16 | 54
28 | K | 723150342 | Potrubie z oceľových rúrok hladkých čiernych redukcia - zhotovenie kovaním nad 1 DN DN 32/25 | ks | 1 |  | 0 |  |  | znížená |  | 0 | 0.00115 | 0.00115 | 0 | 0 | 16 | K | 2 | ROZPOCET | 0 | 0 | 0 | 0 | 0 | 2 | 0 | 16 | 56
29 | K | 723231012.S | Montáž guľového uzáveru plynu priameho G 1 | ks | 3 |  | 0 |  |  | znížená |  | 0 | 1e-05 | 3e-05 | 0 | 0 | 16 | K | 2 | ROZPOCET | 0 | 0 | 0 | 0 | 0 | 2 | 0 | 16 | 58
30 | M | 551340006100.S | Guľový uzáver na plyn 1", FF, páčka, plnoprietokový, niklovaná mosadz | ks | 3 |  | 0 |  |  | znížená |  | 0 | 0.00067 | 0.00201 | 0 | 0 | 32 | M | 2 | ROZPOCET | 0 | 0 | 0 | 0 | 0 | 2 | 0 | 16 | 60
31 | K | 723234101 | Montáž strednotlakového regulátora tlaku plynu so skrinkou pre svietiplyn AL S-5 jednoduchých | súb. | 1 |  | 0 |  |  | znížená |  | 0 | 0.01964 | 0.01964 | 0 | 0 | 16 | K | 2 | ROZPOCET | 0 | 0 | 0 | 0 | 0 | 2 | 0 | 16 | 62
32 | M | 405610001100 | Skrinka oceľová 600x600x300 mm uzamykateľná, vetrateľná vrátane náteru (alt. skrinka plastová Wizard W600) | ks | 1 |  | 0 |  |  | znížená |  | 0 | 0.016 | 0.016 | 0 | 0 | 32 | M | 2 | ROZPOCET | 0 | 0 | 0 | 0 | 0 | 2 | 0 | 16 | 64
33 | M | 4056100011CP | Regulátor tlaku plynu ALV-Z1 (vstupný tlak 4,0 kPa, výstupný tlak 2,0 kPa) | ks | 1 |  | 0 |  |  | znížená |  | 0 | 0.016 | 0.016 | 0 | 0 | 32 | M | 2 | ROZPOCET | 0 | 0 | 0 | 0 | 0 | 2 | 0 | 16 | 66
34 | K | 723261915.S | Montáž plynomera | ks | 1 |  | 0 |  |  | znížená |  | 0 | 0.00085 | 0.00085 | 0 | 0 | 16 | K | 2 | ROZPOCET | 0 | 0 | 0 | 0 | 0 | 2 | 0 | 16 | 68
35 | M | 55134001070CP | Podružný plynomer BK-G6 | ks | 1 |  | 0 |  |  | znížená |  | 0 | 0.00027 | 0.00027 | 0 | 0 | 32 | M | 2 | ROZPOCET | 0 | 0 | 0 | 0 | 0 | 2 | 0 | 16 | 70
36 | K | 998723102.S | Presun hmôt pre vnútorný plynovod v objektoch výšky nad 6 do 12 m | t | 0.059 |  | 0 |  |  | znížená |  | 0 | 0 | 0 | 0 | 0 | 16 | K | 2 | ROZPOCET | 0 | 0 | 0 | 0 | 0 | 2 | 0 | 16 | 72
| D | M | Práce a dodávky M |  |  |  | 0 |  |  |  |  | 0 |  | 0.19728 |  | 0 | 3 | D | 0 | ROZPOCET | [6 empty] | 0
| D | 23-M | Montáže potrubia |  |  |  | 0 |  |  |  |  | 0 |  | 0.19728 |  | 0 | 3 | D | 1 | ROZPOCET | [6 empty] | 0
37 | K | 230120042.S | Čistenie potrubia prefúkavaním alebo preplachovaním DN 40 | m | 19 |  | 0 |  |  | znížená |  | 0 | 0 | 0 | 0 | 0 | 64 | K | 2 | ROZPOCET | 0 | 0 | 0 | 0 | 0 | 2 | 0 | 64 | 74
38 | K | 230120095.S | Montáž vývodu signalizačného vodiča | ks | 1 |  | 0 |  |  | znížená |  | 0 | 0.00021 | 0.00021 | 0 | 0 | 64 | K | 2 | ROZPOCET | 0 | 0 | 0 | 0 | 0 | 2 | 0 | 64 | 76
39 | M | 345510001800.S | Autozásuvka, 7 pólová, 12 V, DIN/ISO 1724, nárazuvzdorný plast | ks | 1 |  | 0 |  |  | znížená |  | 0 | 0.00021 | 0.00021 | 0 | 0 | 256 | M | 2 | ROZPOCET | 0 | 0 | 0 | 0 | 0 | 2 | 0 | 64 | 78
40 | K | 230200117.S1 | Nasunutie potrubnej sekcie do plastovej chráničky D63 vrátane pomocného materiálu | m | 7 |  | 0 |  |  | znížená |  | 0 | 0.02428 | 0.16996 | 0 | 0 | 64 | K | 2 | ROZPOCET | 0 | 0 | 0 | 0 | 0 | 2 | 0 | 64 | 80
41 | M | 286130036200.S | Rúra HDPE na plyn PE100 SDR11 63x5,8x100 m | m | 7 |  | 0 |  |  | znížená |  | 0 | 0.00105 | 0.00735 | 0 | 0 | 256 | M | 2 | ROZPOCET | 0 | 0 | 0 | 0 | 0 | 2 | 0 | 64 | 82
42 | K | 230200250.S | Montáž privarovacieho odbočkového T-kusu DN 25 | ks | 1 |  | 0 |  |  | znížená |  | 0 | 0.00093 | 0.00093 | 0 | 0 | 64 | K | 2 | ROZPOCET | 0 | 0 | 0 | 0 | 0 | 2 | 0 | 64 | 84
43 | M | 230200CP | MANIBS DN 25 | ks | 1 |  | 0 |  |  | znížená |  | 0 | 0 | 0 | 0 | 0 | 256 | M | 2 | ROZPOCET | 0 | 0 | 0 | 0 | 0 | 2 | 0 | 64 | 86
44 | K | 230201139.S | Montáž plynového potrubia z dvojvsrtvového PE 100 SDR11 zváraných elektrotvarovkami D 40x3,7 mm | m | 19 |  | 0 |  |  | znížená |  | 0 | 0 | 0 | 0 | 0 | 64 | K | 2 | ROZPOCET | 0 | 0 | 0 | 0 | 0 | 2 | 0 | 64 | 88
45 | M | 286130036000.S | Rúra HDPE na plyn PE100 SDR11 40x3,7x100 m | m | 19 |  | 0 |  |  | znížená |  | 0 | 0.00043 | 0.00817 | 0 | 0 | 256 | M | 2 | ROZPOCET | 0 | 0 | 0 | 0 | 0 | 2 | 0 | 64 | 90
46 | M | CHR001 | Chránička oceľovás rozšír.hrdlom DN 48,4 | ks | 1 |  | 0 |  |  | znížená |  | 0 | 0 | 0 | 0 | 0 | 256 | M | 2 | ROZPOCET | 0 | 0 | 0 | 0 | 0 | 2 | 0 | 64 | 92
47 | M | CHR002 | Chránička perfor.plast. D50 | ks | 1 |  | 0 |  |  | znížená |  | 0 | 0 | 0 | 0 | 0 | 256 | M | 2 | ROZPOCET | 0 | 0 | 0 | 0 | 0 | 2 | 0 | 64 | 94
48 | K | 230203183 | Montáž kolena W90° elektrotvarovkového PE 100 SDR 11 D 40 mm | ks | 1 |  | 0 |  |  | znížená |  | 0 | 0 | 0 | 0 | 0 | 64 | K | 2 | ROZPOCET | 0 | 0 | 0 | 0 | 0 | 2 | 0 | 64 | 96
49 | M | 286530187000 | Koleno 90° elektrotvarovkové W 90° PE 100 SDR 11 D 40 mm, FRIALEN | ks | 1 |  | 0 |  |  | znížená |  | 0 | 0.00011 | 0.00011 | 0 | 0 | 256 | M | 2 | ROZPOCET | 0 | 0 | 0 | 0 | 0 | 2 | 0 | 64 | 98
50 | K | 230203563 | Montáž USTR prechodka PE/oceľ PE 100 SDR11 D 40/DN32 mm | ks | 1 |  | 0 |  |  | znížená |  | 0 | 7e-05 | 7e-05 | 0 | 0 | 64 | K | 2 | ROZPOCET | 0 | 0 | 0 | 0 | 0 | 2 | 0 | 64 | 100
51 | M | 286220031100 | Prechodka USTR PE/oceľ PE 100 SDR 11 D/DN 40/32, FRIALEN | ks | 1 |  | 0 |  |  | znížená |  | 0 | 0.0016 | 0.0016 | 0 | 0 | 256 | M | 2 | ROZPOCET | 0 | 0 | 0 | 0 | 0 | 2 | 0 | 64 | 102
52 | K | 230203602 | Montáž USTM prechodka PE/oceľ s vnútorným závitom PE 100 SDR11 D 40/1" | ks | 1 |  | 0 |  |  | znížená |  | 0 | 0 | 0 | 0 | 0 | 64 | K | 2 | ROZPOCET | 0 | 0 | 0 | 0 | 0 | 2 | 0 | 64 | 104
53 | M | 286220027700 | Prechodka USTN PE/oceľ s vnútorným závitom PE 100 SDR 11 D 40/1", FRIALEN | ks | 1 |  | 0 |  |  | znížená |  | 0 | 0.00061 | 0.00061 | 0 | 0 | 256 | M | 2 | ROZPOCET | 0 | 0 | 0 | 0 | 0 | 2 | 0 | 64 | 106
54 | K | 230220006.S | Montáž liatinového poklopu | ks | 1 |  | 0 |  |  | znížená |  | 0 | 0 | 0 | 0 | 0 | 64 | K | 2 | ROZPOCET | 0 | 0 | 0 | 0 | 0 | 2 | 0 | 64 | 108
55 | M | 552410000300.S | Poklop ventilový pre vodu, plyn | ks | 1 |  | 0 |  |  | znížená |  | 0 | 0.0075 | 0.0075 | 0 | 0 | 256 | M | 2 | ROZPOCET | 0 | 0 | 0 | 0 | 0 | 2 | 0 | 64 | 110
56 | K | 230220011.S | Montáž + dodávka orientačnej tabule | ks | 1 |  | 0 |  |  | znížená |  | 0 | 0 | 0 | 0 | 0 | 64 | K | 2 | ROZPOCET | 0 | 0 | 0 | 0 | 0 | 2 | 0 | 64 | 112
57 | K | 230220031.S | Montáž čuchačky na chráničku | ks | 1 |  | 0 |  |  | znížená |  | 0 | 0 | 0 | 0 | 0 | 64 | K | 2 | ROZPOCET | 0 | 0 | 0 | 0 | 0 | 2 | 0 | 64 | 114
58 | M | 286130035900.S | Rúra HDPE na plyn PE100 SDR11 32x3,0x100 m | m | 2 |  | 0 |  |  | znížená |  | 0 | 0.00028 | 0.00056 | 0 | 0 | 256 | M | 2 | ROZPOCET | 0 | 0 | 0 | 0 | 0 | 2 | 0 | 64 | 116
59 | K | 230230016.S | Hlavná tlaková skúška vzduchom 0, 6 MPa DN 50 | m | 19 |  | 0 |  |  | znížená |  | 0 | 0 | 0 | 0 | 0 | 64 | K | 2 | ROZPOCET | 0 | 0 | 0 | 0 | 0 | 2 | 0 | 64 | 118
60 | K | 230230121.S | Príprava na tlakovú skúšku vzduchom a vodou do 0,6 MPa | úsek | 1 |  | 0 |  |  | znížená |  | 0 | 0 | 0 | 0 | 0 | 64 | K | 2 | ROZPOCET | 0 | 0 | 0 | 0 | 0 | 2 | 0 | 64 | 120
61 | K | 230230292.S | Napustenie potrubia OPZ | m | 19 |  | 0 |  |  | znížená |  | 0 | 0 | 0 | 0 | 0 | 64 | K | 2 | ROZPOCET | 0 | 0 | 0 | 0 | 0 | 2 | 0 | 64 | 122
| D | HZS | Hodinové zúčtovacie sadzby |  |  |  | 0 |  |  |  |  | 0 |  | 0 |  | 0 | 4 | D | 0 | ROZPOCET | [6 empty] | 0
62 | K | HZS000114.S | Stavebno montážne práce najnáročnejšie na odbornosť - prehliadky pracoviska a revízie (Tr. 4) v rozsahu viac ako 8 hodín - odborná prehliadka a skúška PZ | hod | 8 |  | 0 |  |  | znížená |  | 0 | 0 | 0 | 0 | 0 | 262144 | K | 1 | ROZPOCET | 0 | 0 | 0 | 0 | 0 | 2 | 0 | 262144 | 124
63 | K | HZS000114.S1 | Prvá úradná skúška TI | ks | 1 |  | 0 |  |  | znížená |  | 0 | 0 | 0 | 0 | 0 | 262144 | K | 1 | ROZPOCET | 0 | 0 | 0 | 0 | 0 | 2 | 0 | 262144 | 126
64 | K | HZS000114.S2 | Geodetické zameranie | ks | 1 |  | 0 |  |  | znížená |  | 0 | 0 | 0 | 0 | 0 | 262144 | K | 1 | ROZPOCET | 0 | 0 | 0 | 0 | 0 | 2 | 0 | 262144 | 128

## IX.b - Vnútorný plynovod
{fa68d9d2-5ec4-48a1-8373-af0b4a37125d}
0
| KRYCÍ LIST ROZPOČTU | [7 empty] | v --- nižšie sa nachádzajú doplnkové a pomocné údaje k zostavám --- v | [8 empty] | False
Stavba:
Rekonštrukcia bytovky DD a DSS
Objekt:
IX. - Plynová prípojka a vnútorný plynovod
Časť:
IX.b - Vnútorný plynovod
| JKSO: |  |  |  |  | KS:
| Miesto: |  | A.H.Škultétyho 327/98, Veľký Krtíš |  |  | Dátum: | 12. 8. 2021
| Objednávateľ: |  |  |  |  | IČO:
|  | DD a DDS Veľký Krtíš |  |  |  | IČ DPH:
| Zhotoviteľ: |  |  |  |  | IČO: | Vyplň údaj
|  | Vyplň údaj |  |  |  | IČ DPH: | Vyplň údaj
| Projektant: |  |  |  |  | IČO:
|  | Ing.Attila Farkaš |  |  |  | IČ DPH:
| Spracovateľ: |  |  |  |  | IČO:
|  | Dezider Telek |  |  |  | IČ DPH:
Poznámka:
1.Obchodné názvy materiálov, použité v rozpočte/zadaní sú uvedené ako referenčné, dodávateľ môže použiť materiály ekvivalentných vlastností aj od iných výrobcov 2. Zadanie je neoddeliteľnou súčasťou projektovej dokumentácie a pre jeho správne nacenenie je nutné naštudovanie PD , prípadne ohliadka stavby .Práce a dodávky obsiahnuté v projektovej dokumentácii a neobsiahnuté vo výkaze výmer dodávateľ položkovo vyšpecifikuje a nacení samostatne, mimo ponukového rozpočtu.
| Cena bez DPH | [5 empty] | 0
|  |  | Základ dane |  |  | Sadzba dane | Výška dane
| DPH | základná | 0 |  |  | 20% | 0
|  | znížená | 0 |  |  | 20% | 0
|  | zákl. prenesená | 0 |  |  | 20% | 0
|  | zníž. prenesená | 0 |  |  | 20% | 0
|  | nulová | 0 |  |  | 0% | 0
| Cena s DPH |  |  | v | EUR |  | 0
| Projektant |  |  | Spracovateľ
| Dátum a podpis: |  | Pečiatka | Dátum a podpis: |  |  | Pečiatka
| Objednávateľ |  |  | Zhotoviteľ
| Dátum a podpis: |  | Pečiatka | Dátum a podpis: |  |  | Pečiatka
REKAPITULÁCIA ROZPOČTU
Stavba:
Rekonštrukcia bytovky DD a DSS
Objekt:
IX. - Plynová prípojka a vnútorný plynovod
Časť:
IX.b - Vnútorný plynovod
Miesto: |  |  | A.H.Škultétyho 327/98, Veľký Krtíš |  |  | Dátum: | 12. 8. 2021
Objednávateľ: |  |  | DD a DDS Veľký Krtíš |  |  | Projektant: | Ing.Attila Farkaš
Zhotoviteľ: |  |  | Vyplň údaj |  |  | Spracovateľ: | Dezider Telek
Kód dielu - Popis | [6 empty] | Cena celkom [EUR]
Náklady z rozpočtu | [6 empty] | 0 | [11 empty] | -1
| HSV - Práce a dodávky HSV | [5 empty] | 0
| 9 - Ostatné konštrukcie a práce-búranie | [5 empty] | 0
| PSV - Práce a dodávky PSV | [5 empty] | 0
| 723 - Zdravotechnika - vnútorný plynovod | [5 empty] | 0
| 731 - Ústredné kúrenie - kotolne | [5 empty] | 0
| HZS - Hodinové zúčtovacie sadzby | [5 empty] | 0
ROZPOČET
Stavba:
Rekonštrukcia bytovky DD a DSS
Objekt:
IX. - Plynová prípojka a vnútorný plynovod
Časť:
IX.b - Vnútorný plynovod
Miesto: |  |  | A.H.Škultétyho 327/98, Veľký Krtíš |  |  | Dátum: | 12. 8. 2021
Objednávateľ: |  |  | DD a DDS Veľký Krtíš |  |  | Projektant: | Ing.Attila Farkaš
Zhotoviteľ: |  |  | Vyplň údaj |  |  | Spracovateľ: | Dezider Telek
PČ | Typ | Kód | Popis | MJ | Množstvo | J.cena [EUR] | Cena celkom [EUR] | Cenová sústava |  | DPH | J. Nh [h] | Nh celkom [h] | J. hmotnosť [t] | Hmotnosť celkom [t] | J. suť [t] | Suť Celkom [t]
Náklady z rozpočtu | [6 empty] | 0 |  |  |  |  | 0 |  | 0.85436 |  | 0 |  | D | -1 | [7 empty] | 0
| D | HSV | Práce a dodávky HSV |  |  |  | 0 |  |  |  |  | 0 |  | 0 |  | 0 | 1 | D | 0 | ROZPOCET | [6 empty] | 0
| D | 9 | Ostatné konštrukcie a práce-búranie |  |  |  | 0 |  |  |  |  | 0 |  | 0 |  | 0 | 1 | D | 1 | ROZPOCET | [6 empty] | 0
1 | K | 971033151.S | Vybúranie otvoru v murive tehl. priemeru profilu do 60 mm hr. do 450 mm, -0,00200t | ks | 1 |  | 0 |  |  | znížená |  | 0 | 0 | 0 | 0 | 0 | 4 | K | 2 | ROZPOCET | 0 | 0 | 0 | 0 | 0 | 2 | 0 | 4 | 2
2 | K | 979082111.S | Vnútrostavenisková doprava sutiny a vybúraných hmôt do 10 m | t | 0.002 |  | 0 |  |  | znížená |  | 0 | 0 | 0 | 0 | 0 | 4 | K | 2 | ROZPOCET | 0 | 0 | 0 | 0 | 0 | 2 | 0 | 4 | 4
| D | PSV | Práce a dodávky PSV |  |  |  | 0 |  |  |  |  | 0 |  | 0.85436 |  | 0 | 2 | D | 0 | ROZPOCET | [6 empty] | 0
| D | 723 | Zdravotechnika - vnútorný plynovod |  |  |  | 0 |  |  |  |  | 0 |  | 0.02696 |  | 0 | 2 | D | 1 | ROZPOCET | [6 empty] | 0
3 | K | 723120203.S | Potrubie z oceľových rúrok závitových čiernych spájaných zvarovaním - akosť 11 353.0 DN 20 | m | 0.6 |  | 0 |  |  | znížená |  | 0 | 0.00185 | 0.00111 | 0 | 0 | 16 | K | 2 | ROZPOCET | 0 | 0 | 0 | 0 | 0 | 2 | 0 | 16 | 6
4 | K | 723120204.S | Potrubie z oceľových rúrok závitových čiernych spájaných zvarovaním - akosť 11 353.0 DN 25 | m | 0.5 |  | 0 |  |  | znížená |  | 0 | 0.00272 | 0.00136 | 0 | 0 | 16 | K | 2 | ROZPOCET | 0 | 0 | 0 | 0 | 0 | 2 | 0 | 16 | 8
5 | K | 723120205.S | Potrubie z oceľových rúrok závitových čiernych spájaných zvarovaním - akosť 11 353.0 DN 32 | m | 4 |  | 0 |  |  | znížená |  | 0 | 0.00353 | 0.01412 | 0 | 0 | 16 | K | 2 | ROZPOCET | 0 | 0 | 0 | 0 | 0 | 2 | 0 | 16 | 10
6 | K | 723150341 | Potrubie z oceľových rúrok hladkých čiernych redukcia - zhotovenie kovaním nad 1 DN DN 32/20 | ks | 1 |  | 0 |  |  | znížená |  | 0 | 0.00103 | 0.00103 | 0 | 0 | 16 | K | 2 | ROZPOCET | 0 | 0 | 0 | 0 | 0 | 2 | 0 | 16 | 12
7 | K | 723150342 | Potrubie z oceľových rúrok hladkých čiernych redukcia - zhotovenie kovaním nad 1 DN DN 32/25 | ks | 1 |  | 0 |  |  | znížená |  | 0 | 0.00115 | 0.00115 | 0 | 0 | 16 | K | 2 | ROZPOCET | 0 | 0 | 0 | 0 | 0 | 2 | 0 | 16 | 14
8 | K | 723150365.S | Potrubie z oceľových rúrok hladkých čiernych, chránička Dxt 38x2,6 mm | m | 0.6 |  | 0 |  |  | znížená |  | 0 | 0.0025667 | 0.00154 | 0 | 0 | 16 | K | 2 | ROZPOCET | 0 | 0 | 0 | 0 | 0 | 2 | 0 | 16 | 16
9 | K | 723160205.S | Prípojka k plynomeru spojená na závit bez obchádzky G 5/4 | súb. | 1 |  | 0 |  |  | znížená |  | 0 | 0.00511 | 0.00511 | 0 | 0 | 16 | K | 2 | ROZPOCET | 0 | 0 | 0 | 0 | 0 | 2 | 0 | 16 | 18
10 | K | 723190252.S | Prípojka k strojom a zariadeniam vyvedenie a upevnenie plynov.výpustiek na potrubí DN 20 s nástenkou | ks | 2 |  | 0 |  |  | znížená |  | 0 | 0.00022 | 0.00044 | 0 | 0 | 16 | K | 2 | ROZPOCET | 0 | 0 | 0 | 0 | 0 | 2 | 0 | 16 | 20
11 | K | 723231009.S | Montáž guľového uzáveru plynu priameho G 3/4 | ks | 2 |  | 0 |  |  | znížená |  | 0 | 1e-05 | 2e-05 | 0 | 0 | 16 | K | 2 | ROZPOCET | 0 | 0 | 0 | 0 | 0 | 2 | 0 | 16 | 22
12 | M | 551340006000.S | Guľový uzáver na plyn 3/4", FF, páčka, plnoprietokový, niklovaná mosadz | ks | 2 |  | 0 |  |  | znížená |  | 0 | 0.00054 | 0.00108 | 0 | 0 | 32 | M | 2 | ROZPOCET | 0 | 0 | 0 | 0 | 0 | 2 | 0 | 16 | 24
13 | K | 998723102.S | Presun hmôt pre vnútorný plynovod v objektoch výšky nad 6 do 12 m | t | 0.027 |  | 0 |  |  | znížená |  | 0 | 0 | 0 | 0 | 0 | 16 | K | 2 | ROZPOCET | 0 | 0 | 0 | 0 | 0 | 2 | 0 | 16 | 26
| D | 731 | Ústredné kúrenie - kotolne |  |  |  | 0 |  |  |  |  | 0 |  | 0.8274 |  | 0 | 2 | D | 1 | ROZPOCET | [6 empty] | 0
14 | K | 7313611CP | Nerezový komín trojvrstvový DN 130 vrátane revízie | m | 12 |  | 0 |  |  | znížená |  | 0 | 0.06895 | 0.8274 | 0 | 0 | 16 | K | 2 | ROZPOCET | 0 | 0 | 0 | 0 | 0 | 2 | 0 | 16 | 28
| D | HZS | Hodinové zúčtovacie sadzby |  |  |  | 0 |  |  |  |  | 0 |  | 0 |  | 0 | 4 | D | 0 | ROZPOCET | [6 empty] | 0
15 | K | HZS000314.S | Stavebno montážne práce najnáročnejšie na odbornosť - prehliadky pracoviska a revízie (Tr. 4) v rozsahu menej ako 4 hodiny - odborná prehliadka a skúška PZ | hod | 4 |  | 0 |  |  | znížená |  | 0 | 0 | 0 | 0 | 0 | 262144 | K | 1 | ROZPOCET | 0 | 0 | 0 | 0 | 0 | 2 | 0 | 262144 | 30

## X. - Výťah
{1f6ff165-241d-46a0-b4b1-ec73ae9f8bf4}
0
| KRYCÍ LIST ROZPOČTU | [7 empty] | v --- nižšie sa nachádzajú doplnkové a pomocné údaje k zostavám --- v | [8 empty] | False
Stavba:
Rekonštrukcia bytovky DD a DSS
Objekt:
X. - Výťah
| JKSO: |  |  |  |  | KS:
| Miesto: |  | A.H.Škultétyho 327/98, Veľký Krtíš |  |  | Dátum: | 12. 8. 2021
| Objednávateľ: |  |  |  |  | IČO:
|  | DD a DDS Veľký Krtíš |  |  |  | IČ DPH:
| Zhotoviteľ: |  |  |  |  | IČO: | Vyplň údaj
|  | Vyplň údaj |  |  |  | IČ DPH: | Vyplň údaj
| Projektant: |  |  |  |  | IČO:
|  | Ing.Attila Farkaš |  |  |  | IČ DPH:
| Spracovateľ: |  |  |  |  | IČO:
|  | Ing.Igor Janečka |  |  |  | IČ DPH:
Poznámka:
1.Obchodné názvy materiálov, použité v rozpočte/zadaní sú uvedené ako referenčné, dodávateľ môže použiť materiály ekvivalentných vlastností aj od iných výrobcov 2. Zadanie je neoddeliteľnou súčasťou projektovej dokumentácie a pre jeho správne nacenenie je nutné naštudovanie PD , prípadne ohliadka stavby .Práce a dodávky obsiahnuté v projektovej dokumentácii a neobsiahnuté vo výkaze výmer dodávateľ položkovo vyšpecifikuje a nacení samostatne, mimo ponukového rozpočtu.
| Cena bez DPH | [5 empty] | 0
|  |  | Základ dane |  |  | Sadzba dane | Výška dane
| DPH | základná | 0 |  |  | 20% | 0
|  | znížená | 0 |  |  | 20% | 0
|  | zákl. prenesená | 0 |  |  | 20% | 0
|  | zníž. prenesená | 0 |  |  | 20% | 0
|  | nulová | 0 |  |  | 0% | 0
| Cena s DPH |  |  | v | EUR |  | 0
| Projektant |  |  | Spracovateľ
| Dátum a podpis: |  | Pečiatka | Dátum a podpis: |  |  | Pečiatka
| Objednávateľ |  |  | Zhotoviteľ
| Dátum a podpis: |  | Pečiatka | Dátum a podpis: |  |  | Pečiatka
REKAPITULÁCIA ROZPOČTU
Stavba:
Rekonštrukcia bytovky DD a DSS
Objekt:
X. - Výťah
Miesto: |  |  | A.H.Škultétyho 327/98, Veľký Krtíš |  |  | Dátum: | 12. 8. 2021
Objednávateľ: |  |  | DD a DDS Veľký Krtíš |  |  | Projektant: | Ing.Attila Farkaš
Zhotoviteľ: |  |  | Vyplň údaj |  |  | Spracovateľ: | Ing.Igor Janečka
Kód dielu - Popis | [6 empty] | Cena celkom [EUR]
Náklady z rozpočtu | [6 empty] | 0 | [11 empty] | -1
| M - Práce a dodávky M | [5 empty] | 0
| 33-M - Montáže dopravných zariadení, skladových zariadení a váh | [5 empty] | 0
ROZPOČET
Stavba:
Rekonštrukcia bytovky DD a DSS
Objekt:
X. - Výťah
Miesto: |  |  | A.H.Škultétyho 327/98, Veľký Krtíš |  |  | Dátum: | 12. 8. 2021
Objednávateľ: |  |  | DD a DDS Veľký Krtíš |  |  | Projektant: | Ing.Attila Farkaš
Zhotoviteľ: |  |  | Vyplň údaj |  |  | Spracovateľ: | Ing.Igor Janečka
PČ | Typ | Kód | Popis | MJ | Množstvo | J.cena [EUR] | Cena celkom [EUR] | Cenová sústava |  | DPH | J. Nh [h] | Nh celkom [h] | J. hmotnosť [t] | Hmotnosť celkom [t] | J. suť [t] | Suť Celkom [t]
Náklady z rozpočtu | [6 empty] | 0 |  |  |  |  | 0 |  | 0 |  | 0 |  | D | -1 | [7 empty] | 0
| D | M | Práce a dodávky M |  |  |  | 0 |  |  |  |  | 0 |  | 0 |  | 0 | 3 | D | 0 | ROZPOCET | [6 empty] | 0
| D | 33-M | Montáže dopravných zariadení, skladových zariadení a váh |  |  |  | 0 |  |  |  |  | 0 |  | 0 |  | 0 | 3 | D | 1 | ROZPOCET | [6 empty] | 0
1 | K | 330030001.R | D+M Osobný výťah GEN2 Stream 1275 kg – imobilný, 1m/s, zdvih 6,0m, 3/4 stanice/nástupištia, 2xpriechodná kabína, bez strojovne, rozmer šachty 2300x2900mm | ks | 1 |  | 0 |  |  | znížená |  | 0 | 0 | 0 | 0 | 0 | 64 | K | 2 | ROZPOCET | 0 | 0 | 0 | 0 | 0 | 2 | 0 | 64 | -1462381474

## XI. - Chodník
{fd565e5a-7ce6-42f5-a626-a3db30b201fd}
0
| KRYCÍ LIST ROZPOČTU | [7 empty] | v --- nižšie sa nachádzajú doplnkové a pomocné údaje k zostavám --- v | [8 empty] | False
Stavba:
Rekonštrukcia bytovky DD a DSS
Objekt:
XI. - Chodník
| JKSO: |  |  |  |  | KS:
| Miesto: |  | A.H.Škultétyho 327/98, Veľký Krtíš |  |  | Dátum: | 12. 8. 2021
| Objednávateľ: |  |  |  |  | IČO:
|  | DD a DDS Veľký Krtíš |  |  |  | IČ DPH:
| Zhotoviteľ: |  |  |  |  | IČO: | Vyplň údaj
|  | Vyplň údaj |  |  |  | IČ DPH: | Vyplň údaj
| Projektant: |  |  |  |  | IČO:
|  | Ing.Attila Farkaš |  |  |  | IČ DPH:
| Spracovateľ: |  |  |  |  | IČO:
|  | Ing. Michal Slobodník |  |  |  | IČ DPH:
Poznámka:
1.Obchodné názvy materiálov, použité v rozpočte/zadaní sú uvedené ako referenčné, dodávateľ môže použiť materiály ekvivalentných vlastností aj od iných výrobcov 2. Zadanie je neoddeliteľnou súčasťou projektovej dokumentácie a pre jeho správne nacenenie je nutné naštudovanie PD , prípadne ohliadka stavby .Práce a dodávky obsiahnuté v projektovej dokumentácii a neobsiahnuté vo výkaze výmer dodávateľ položkovo vyšpecifikuje a nacení samostatne, mimo ponukového rozpočtu.
| Cena bez DPH | [5 empty] | 0
|  |  | Základ dane |  |  | Sadzba dane | Výška dane
| DPH | základná | 0 |  |  | 20% | 0
|  | znížená | 0 |  |  | 20% | 0
|  | zákl. prenesená | 0 |  |  | 20% | 0
|  | zníž. prenesená | 0 |  |  | 20% | 0
|  | nulová | 0 |  |  | 0% | 0
| Cena s DPH |  |  | v | EUR |  | 0
| Projektant |  |  | Spracovateľ
| Dátum a podpis: |  | Pečiatka | Dátum a podpis: |  |  | Pečiatka
| Objednávateľ |  |  | Zhotoviteľ
| Dátum a podpis: |  | Pečiatka | Dátum a podpis: |  |  | Pečiatka
REKAPITULÁCIA ROZPOČTU
Stavba:
Rekonštrukcia bytovky DD a DSS
Objekt:
XI. - Chodník
Miesto: |  |  | A.H.Škultétyho 327/98, Veľký Krtíš |  |  | Dátum: | 12. 8. 2021
Objednávateľ: |  |  | DD a DDS Veľký Krtíš |  |  | Projektant: | Ing.Attila Farkaš
Zhotoviteľ: |  |  | Vyplň údaj |  |  | Spracovateľ: | Ing. Michal Slobodník
Kód dielu - Popis | [6 empty] | Cena celkom [EUR]
Náklady z rozpočtu | [6 empty] | 0 | [11 empty] | -1
| HSV - Práce a dodávky HSV | [5 empty] | 0
| 1 - Zemné práce | [5 empty] | 0
| 2 - Zakladanie | [5 empty] | 0
| 5 - Komunikácie | [5 empty] | 0
| 9 - Ostatné konštrukcie a práce-búranie | [5 empty] | 0
| 99 - Presun hmôt HSV | [5 empty] | 0
| PSV - Práce a dodávky PSV | [5 empty] | 0
| 767 - Konštrukcie doplnkové kovové | [5 empty] | 0
| 783 - Nátery | [5 empty] | 0
| HZS - Hodinové zúčtovacie sadzby | [5 empty] | 0
ROZPOČET
Stavba:
Rekonštrukcia bytovky DD a DSS
Objekt:
XI. - Chodník
Miesto: |  |  | A.H.Škultétyho 327/98, Veľký Krtíš |  |  | Dátum: | 12. 8. 2021
Objednávateľ: |  |  | DD a DDS Veľký Krtíš |  |  | Projektant: | Ing.Attila Farkaš
Zhotoviteľ: |  |  | Vyplň údaj |  |  | Spracovateľ: | Ing. Michal Slobodník
PČ | Typ | Kód | Popis | MJ | Množstvo | J.cena [EUR] | Cena celkom [EUR] | Cenová sústava |  | DPH | J. Nh [h] | Nh celkom [h] | J. hmotnosť [t] | Hmotnosť celkom [t] | J. suť [t] | Suť Celkom [t]
Náklady z rozpočtu | [6 empty] | 0 |  |  |  |  | 0 |  | 171.9301 |  | 0 |  | D | -1 | [7 empty] | 0
| D | HSV | Práce a dodávky HSV |  |  |  | 0 |  |  |  |  | 0 |  | 171.2746 |  | 0 | 1 | D | 0 | ROZPOCET | [6 empty] | 0
| D | 1 | Zemné práce |  |  |  | 0 |  |  |  |  | 0 |  | 12.97 |  | 0 | 1 | D | 1 | ROZPOCET | [6 empty] | 0
1 | K | 113209121.S | Vytrhanie žľaboviek betónových, -0,29000t | m | 5 |  | 0 |  |  | znížená |  | 0 | 0 | 0 | 0 | 0 | 4 | K | 2 | ROZPOCET | 0 | 0 | 0 | 0 | 0 | 2 | 0 | 4 | 2
2 | K | 121101111.S | Odstránenie ornice s vodor. premiestn. na hromady, so zložením na vzdialenosť do 100 m a do 100m3 | m3 | 40.758 |  | 0 |  |  | znížená |  | 0 | 0 | 0 | 0 | 0 | 4 | K | 2 | ROZPOCET | 0 | 0 | 0 | 0 | 0 | 2 | 0 | 4 | 4
3 | K | 122202201.S | Odkopávka a prekopávka nezapažená pre cesty, v hornine 3 do 100 m3 | m3 | 101.687 |  | 0 |  |  | znížená |  | 0 | 0 | 0 | 0 | 0 | 4 | K | 2 | ROZPOCET | 0 | 0 | 0 | 0 | 0 | 2 | 0 | 4 | 6
4 | K | 122202209.S | Odkopávky a prekopávky nezapažené pre cesty. Príplatok za lepivosť horniny 3 | m3 | 101.687 |  | 0 |  |  | znížená |  | 0 | 0 | 0 | 0 | 0 | 4 | K | 2 | ROZPOCET | 0 | 0 | 0 | 0 | 0 | 2 | 0 | 4 | 8
5 | K | 131211111.S | Hĺbenie jám v hornine tr.3 nesúdržných - ručným náradím | m3 | 5.2 |  | 0 |  |  | znížená |  | 0 | 0 | 0 | 0 | 0 | 4 | K | 2 | ROZPOCET | 0 | 0 | 0 | 0 | 0 | 2 | 0 | 4 | 10
6 | K | 131211119.S | Príplatok za lepivosť pri hĺbení jám ručným náradím v hornine tr. 3 | m3 | 5.2 |  | 0 |  |  | znížená |  | 0 | 0 | 0 | 0 | 0 | 4 | K | 2 | ROZPOCET | 0 | 0 | 0 | 0 | 0 | 2 | 0 | 4 | 12
7 | K | 132211111.S | Hĺbenie rýh šírky do 600 mm v hornine tr.3 nesúdržných - ručným náradím | m3 | 7.905 |  | 0 |  |  | znížená |  | 0 | 0 | 0 | 0 | 0 | 4 | K | 2 | ROZPOCET | 0 | 0 | 0 | 0 | 0 | 2 | 0 | 4 | 14
8 | K | 132211119.S | Príplatok za lepivosť pri hĺbení rýh š do 600 mm ručným náradím v hornine tr. 3 | m3 | 7.905 |  | 0 |  |  | znížená |  | 0 | 0 | 0 | 0 | 0 | 4 | K | 2 | ROZPOCET | 0 | 0 | 0 | 0 | 0 | 2 | 0 | 4 | 16
9 | K | 162201102.S | Vodorovné premiestnenie výkopku z horniny 1-4 nad 20-50m | m3 | 155.55 |  | 0 |  |  | znížená |  | 0 | 0 | 0 | 0 | 0 | 4 | K | 2 | ROZPOCET | 0 | 0 | 0 | 0 | 0 | 2 | 0 | 4 | 18
10 | K | 162301102.S | Vodorovné premiestnenie výkopku po spevnenej ceste z horniny tr.1-4, do 100 m3 na vzdialenosť do 1000 m | m3 | 53.863 |  | 0 |  |  | znížená |  | 0 | 0 | 0 | 0 | 0 | 4 | K | 2 | ROZPOCET | 0 | 0 | 0 | 0 | 0 | 2 | 0 | 4 | 20
11 | K | 162301122.S | Vodorovné premiestnenie výkopku po spevnenej ceste z horniny tr.1-4, nad 100 do 1000 m3 na vzdialenosť do 1000 m | m3 | 101.687 |  | 0 |  |  | znížená |  | 0 | 0 | 0 | 0 | 0 | 4 | K | 2 | ROZPOCET | 0 | 0 | 0 | 0 | 0 | 2 | 0 | 4 | 22
12 | K | 167101101.S | Nakladanie neuľahnutého výkopku z hornín tr.1-4 do 100 m3 | m3 | 107.726 |  | 0 |  |  | znížená |  | 0 | 0 | 0 | 0 | 0 | 4 | K | 2 | ROZPOCET | 0 | 0 | 0 | 0 | 0 | 2 | 0 | 4 | 24
13 | K | 167101102.S | Nakladanie neuľahnutého výkopku z hornín tr.1-4 nad 100 do 1000 m3 | m3 | 203.375 |  | 0 |  |  | znížená |  | 0 | 0 | 0 | 0 | 0 | 4 | K | 2 | ROZPOCET | 0 | 0 | 0 | 0 | 0 | 2 | 0 | 4 | 26
14 | K | 171201201.S | Uloženie sypaniny na skládky do 100 m3 | m3 | 53.863 |  | 0 |  |  | znížená |  | 0 | 0 | 0 | 0 | 0 | 4 | K | 2 | ROZPOCET | 0 | 0 | 0 | 0 | 0 | 2 | 0 | 4 | 28
15 | K | 171201202.S | Uloženie sypaniny na skládky nad 100 do 1000 m3 | m3 | 101.687 |  | 0 |  |  | znížená |  | 0 | 0 | 0 | 0 | 0 | 4 | K | 2 | ROZPOCET | 0 | 0 | 0 | 0 | 0 | 2 | 0 | 4 | 30
16 | K | 175101202.S | Obsyp objektov sypaninou z vhodných hornín 1 až 4 s prehodením sypaniny | m3 | 6.588 |  | 0 |  |  | znížená |  | 0 | 0 | 0 | 0 | 0 | 4 | K | 2 | ROZPOCET | 0 | 0 | 0 | 0 | 0 | 2 | 0 | 4 | 32
17 | M | 583410004100 | Štrkodrva frakcia 0-22 mm, STN EN 13242 + A1 | t | 12.938 |  | 0 |  |  | znížená |  | 0 | 1 | 12.938 | 0 | 0 | 8 | M | 2 | ROZPOCET | 0 | 0 | 0 | 0 | 0 | 2 | 0 | 4 | 34
18 | K | 180402111.S | Založenie trávnika parkového výsevom v rovine do 1:5 | m2 | 1037.002 |  | 0 |  |  | znížená |  | 0 | 0 | 0 | 0 | 0 | 4 | K | 2 | ROZPOCET | 0 | 0 | 0 | 0 | 0 | 2 | 0 | 4 | 36
19 | M | 005720001400.S | Osivá tráv - semená parkovej zmesi | kg | 32.043 |  | 0 |  |  | znížená |  | 0 | 0.00099991 | 0.03204 | 0 | 0 | 8 | M | 2 | ROZPOCET | 0 | 0 | 0 | 0 | 0 | 2 | 0 | 4 | 38
20 | K | 181201102.S | Úprava pláne v násypoch v hornine 1-4 so zhutnením | m2 | 1037.002 |  | 0 |  |  | znížená |  | 0 | 0 | 0 | 0 | 0 | 4 | K | 2 | ROZPOCET | 0 | 0 | 0 | 0 | 0 | 2 | 0 | 4 | 40
21 | K | 181301302.S | Rozprestretie ornice na svahu do sklonu 1:5, plocha do 500 m2, hr. do 150 mm | m2 | 1037.002 |  | 0 |  |  | znížená |  | 0 | 0 | 0 | 0 | 0 | 4 | K | 2 | ROZPOCET | 0 | 0 | 0 | 0 | 0 | 2 | 0 | 4 | 42
| D | 2 | Zakladanie |  |  |  | 0 |  |  |  |  | 0 |  | 0 |  | 0 | 1 | D | 1 | ROZPOCET | [6 empty] | 0
22 | K | 215901101.S | Zhutnenie podložia z rastlej horniny 1 až 4 pod násypy, z hornina súdržných do 92 % PS a nesúdržných | m2 | 163.031 |  | 0 |  |  | znížená |  | 0 | 0 | 0 | 0 | 0 | 4 | K | 2 | ROZPOCET | 0 | 0 | 0 | 0 | 0 | 2 | 0 | 4 | 44
| D | 5 | Komunikácie |  |  |  | 0 |  |  |  |  | 0 |  | 132.1933 |  | 0 | 1 | D | 1 | ROZPOCET | [6 empty] | 0
23 | K | 564851116.S | Podklad zo štrkodrviny fr. 0-32 s rozprestretím a zhutnením, po zhutnení hr. 150 mm | m2 | 130.464 |  | 0 |  |  | znížená |  | 0 | 0.27994 | 36.5221 | 0 | 0 | 4 | K | 2 | ROZPOCET | 0 | 0 | 0 | 0 | 0 | 2 | 0 | 4 | 46
24 | K | 564851114.S | Podklad zo štrkodrviny s rozprestretím a zhutnením, po zhutnení hr. 180 mm | m2 | 160.622 |  | 0 |  |  | znížená |  | 0 | 0.33446 | 53.7216 | 0 | 0 | 4 | K | 2 | ROZPOCET | 0 | 0 | 0 | 0 | 0 | 2 | 0 | 4 | 48
25 | K | 566902124.S | Vyspravenie podkladu po prekopoch inžinierskych sietí plochy do 15 m2 štrkodrvou, po zhutnení hr. 250 mm | m2 | 5 |  | 0 |  |  | znížená |  | 0 | 0.46166 | 2.3083 | 0 | 0 | 4 | K | 2 | ROZPOCET | 0 | 0 | 0 | 0 | 0 | 2 | 0 | 4 | 50
26 | K | 569851111.S | Spevnenie krajníc alebo komun. pre peších s rozpr. a zhutnením, štrkodrvinou hr. 150 mm | m2 | 2.45 |  | 0 |  |  | znížená |  | 0 | 0.27799 | 0.68108 | 0 | 0 | 4 | K | 2 | ROZPOCET | 0 | 0 | 0 | 0 | 0 | 2 | 0 | 4 | 52
27 | K | 572953112.S | Vyspravenie krytu vozovky po prekopoch inžinierskych sietí do 15 m2 asfaltovým betónom AC hr. nad 50 do 70 mm | m2 | 3.5 |  | 0 |  |  | znížená |  | 0 | 0.20745 | 0.72608 | 0 | 0 | 4 | K | 2 | ROZPOCET | 0 | 0 | 0 | 0 | 0 | 2 | 0 | 4 | 54
28 | K | 596911163.S | Kladenie betónovej zámkovej dlažby komunikácií pre peších hr. 80 mm pre peších nad 100 do 300 m2 so zriadením lôžka z kameniva hr. 30 mm | m2 | 131.12 |  | 0 |  |  | znížená |  | 0 | 0.0925 | 12.1286 | 0 | 0 | 4 | K | 2 | ROZPOCET | 0 | 0 | 0 | 0 | 0 | 2 | 0 | 4 | 56
29 | M | 592460011900.S | Dlažba betónová, rozmer 200x100x80 mm, prírodná | m2 | 133.92 |  | 0 |  |  | znížená |  | 0 | 0.184 | 24.6413 | 0 | 0 | 8 | M | 2 | ROZPOCET | 0 | 0 | 0 | 0 | 0 | 2 | 0 | 4 | 58
30 | K | 596911332.S | Kladenie dlažby pre nevidiacich hr. 80 mm do lôžka z kameniva ťaženého s vyplnením škár | m2 | 4.96 |  | 0 |  |  | znížená |  | 0 | 0.112 | 0.55552 | 0 | 0 | 4 | K | 2 | ROZPOCET | 0 | 0 | 0 | 0 | 0 | 2 | 0 | 4 | 60
31 | M | 592460020000.S | Dlažba betónová pre nevidiacich, rozmer 400x200x80 mm, červená | m2 | 1.6 |  | 0 |  |  | znížená |  | 0 | 0.18 | 0.288 | 0 | 0 | 8 | M | 2 | ROZPOCET | 0 | 0 | 0 | 0 | 0 | 2 | 0 | 4 | 62
32 | M | 592460019910.S | Dlažba betónová pre nevidiacich, rozmer 400x400x80 mm, červená | m2 | 3.36 |  | 0 |  |  | znížená |  | 0 | 0.18 | 0.6048 | 0 | 0 | 8 | M | 2 | ROZPOCET | 0 | 0 | 0 | 0 | 0 | 2 | 0 | 4 | 64
33 | K | 596911392.S | Dopiľovanie betónovej zámkovej dlažby hr. nad 60 mm | m | 21.996 |  | 0 |  |  | znížená |  | 0 | 1.0002e-05 | 0.00022 | 0 | 0 | 4 | K | 2 | ROZPOCET | 0 | 0 | 0 | 0 | 0 | 2 | 0 | 4 | 66
34 | K | 599142111.S | Úprava zálievky dilatačných alebo pracovných škár hĺbky do 40 mm, šírky nad 20 do 40 mm | m | 7 |  | 0 |  |  | znížená |  | 0 | 0.00224 | 0.01568 | 0 | 0 | 4 | K | 2 | ROZPOCET | 0 | 0 | 0 | 0 | 0 | 2 | 0 | 4 | 68
| D | 9 | Ostatné konštrukcie a práce-búranie |  |  |  | 0 |  |  |  |  | 0 |  | 26.1112 |  | 0 | 1 | D | 1 | ROZPOCET | [6 empty] | 0
35 | K | 916362112.S | Osadenie cestného obrubníka betónového stojatého do lôžka z betónu prostého tr. C 16/20 s bočnou oporou | m | 7 |  | 0 |  |  | znížená |  | 0 | 0.15113 | 1.0579 | 0 | 0 | 4 | K | 2 | ROZPOCET | 0 | 0 | 0 | 0 | 0 | 2 | 0 | 4 | 70
36 | M | 592170002100.S | Obrubník cestný, lxšxv 1000x100x200 mm, skosenie 15/15 mm | ks | 7 |  | 0 |  |  | znížená |  | 0 | 0.048 | 0.336 | 0 | 0 | 8 | M | 2 | ROZPOCET | 0 | 0 | 0 | 0 | 0 | 2 | 0 | 4 | 72
37 | K | 916561112.S | Osadenie záhonového alebo parkového obrubníka betón., do lôžka z bet. pros. tr. C 16/20 s bočnou oporou | m | 98.4 |  | 0 |  |  | znížená |  | 0 | 0.09853 | 9.6953 | 0 | 0 | 4 | K | 2 | ROZPOCET | 0 | 0 | 0 | 0 | 0 | 2 | 0 | 4 | 74
38 | M | 592170001800.S | Obrubník parkový, lxšxv 1000x50x200 mm, prírodný | ks | 105 |  | 0 |  |  | znížená |  | 0 | 0.023 | 2.415 | 0 | 0 | 8 | M | 2 | ROZPOCET | 0 | 0 | 0 | 0 | 0 | 2 | 0 | 4 | 76
39 | K | 919731123.S | Zarovnanie styčnej plochy pozdĺž vybúranej časti komunikácie asfaltovej hr. nad 100 do 200 mm | m | 7 |  | 0 |  |  | znížená |  | 0 | 0 | 0 | 0 | 0 | 4 | K | 2 | ROZPOCET | 0 | 0 | 0 | 0 | 0 | 2 | 0 | 4 | 78
40 | K | 919735113.S | Rezanie existujúceho asfaltového krytu alebo podkladu hĺbky nad 100 do 150 mm | m | 7 |  | 0 |  |  | znížená |  | 0 | 0 | 0 | 0 | 0 | 4 | K | 2 | ROZPOCET | 0 | 0 | 0 | 0 | 0 | 2 | 0 | 4 | 80
41 | K | 935111111.S | Osadenie priekopového žľabu z betónových priekop. tvárnic šírky do 500 mm | m | 36.29 |  | 0 |  |  | znížená |  | 0 | 0.11743 | 4.2615 | 0 | 0 | 4 | K | 2 | ROZPOCET | 0 | 0 | 0 | 0 | 0 | 2 | 0 | 4 | 82
42 | M | 592270001500.S | Tvárnica malá žľabovka 250/200/100 | ks | 150 |  | 0 |  |  | znížená |  | 0 | 0.031 | 4.65 | 0 | 0 | 8 | M | 2 | ROZPOCET | 0 | 0 | 0 | 0 | 0 | 2 | 0 | 4 | 84
43 | K | 935114413.S | Osadenie odvodňovacieho betónového žľabu univerzálneho s ochrannou hranou svetlej šírky 100 mm a s roštom triedy C 250 | m | 5 |  | 0 |  |  | znížená |  | 0 | 0.19332 | 0.9666 | 0 | 0 | 4 | K | 2 | ROZPOCET | 0 | 0 | 0 | 0 | 0 | 2 | 0 | 4 | 86
44 | M | 592270010200.S | Odvodňovací žľab betónový plytký s ochrannou hranou, svetlej šírky 100 mm, dĺžky 1 m, výšky 80 mm, bez spádu | ks | 5 |  | 0 |  |  | znížená |  | 0 | 0.015 | 0.075 | 0 | 0 | 8 | M | 2 | ROZPOCET | 0 | 0 | 0 | 0 | 0 | 2 | 0 | 4 | 88
45 | M | 592270006200.S | Čelná koncová stena, pre žľaby betónové s ochrannou hranou svetlej šírky 100 mm | ks | 2 |  | 0 |  |  | znížená |  | 0 | 0.0004 | 0.0008 | 0 | 0 | 8 | M | 2 | ROZPOCET | 0 | 0 | 0 | 0 | 0 | 2 | 0 | 4 | 90
46 | M | 592270012700.S | Mriežkový rošt, štrbiny 30x10 mm, dĺ. 1 m, C 250, bez rýchlouzáveru, pozinkovaná oceľ, pre žľaby betónové s ochrannou hranou svetlej šírky 100 mm | ks | 5 |  | 0 |  |  | znížená |  | 0 | 0.004 | 0.02 | 0 | 0 | 8 | M | 2 | ROZPOCET | 0 | 0 | 0 | 0 | 0 | 2 | 0 | 4 | 92
47 | K | 935114444.S | Osadenie odvodňovacieho betónového žľabu univerzálneho s ochrannou hranou svetlej šírky 300 mm a s roštom triedy D 400 | m | 5 |  | 0 |  |  | znížená |  | 0 | 0.44189 | 2.2094 | 0 | 0 | 4 | K | 2 | ROZPOCET | 0 | 0 | 0 | 0 | 0 | 2 | 0 | 4 | 94
48 | M | 592270017900.S | Odvodňovací žľab betónový plytký s ochrannou hranou, svetlej šírky 300 mm, dĺžky 1 m, výšky 120 mm, bez spádu | ks | 5 |  | 0 |  |  | znížená |  | 0 | 0.053 | 0.265 | 0 | 0 | 8 | M | 2 | ROZPOCET | 0 | 0 | 0 | 0 | 0 | 2 | 0 | 4 | 96
49 | M | 592270006400.S | Držiak pre liatinový rošt vrátane skrutky | ks | 40 |  | 0 |  |  | znížená |  | 0 | 0.0001 | 0.004 | 0 | 0 | 8 | M | 2 | ROZPOCET | 0 | 0 | 0 | 0 | 0 | 2 | 0 | 4 | 98
50 | M | 592270008900.S | Čelná koncová stena, pre žľaby betónové s ochrannou hranou svetlej šírky 300 mm | ks | 2 |  | 0 |  |  | znížená |  | 0 | 0.0013 | 0.0026 | 0 | 0 | 8 | M | 2 | ROZPOCET | 0 | 0 | 0 | 0 | 0 | 2 | 0 | 4 | 100
51 | M | 592270019300.S | Liatinový rošt, štrbiny 18x150 mm, dĺ. 0,5 m, D 400, bez spojovacieho materiálu, bez rýchlouzáveru, pre žľaby betónové s ochrannou hranou svetlej šírky 300 mm | ks | 10 |  | 0 |  |  | znížená |  | 0 | 0.0152 | 0.152 | 0 | 0 | 8 | M | 2 | ROZPOCET | 0 | 0 | 0 | 0 | 0 | 2 | 0 | 4 | 102
52 | K | 938908411.S | Očistenie povrchu krytu alebo podkladu asfaltového, betónového alebo dláždeného tlakom vody | m2 | 5.25 |  | 0 |  |  | znížená |  | 0 | 0 | 0 | 0 | 0 | 4 | K | 2 | ROZPOCET | 0 | 0 | 0 | 0 | 0 | 2 | 0 | 4 | 104
53 | K | 938909311.S | Odstránenie blata, prachu alebo hlineného nánosu, z povrchu podkladu alebo krytu bet. alebo asfalt. | m2 | 5.25 |  | 0 |  |  | znížená |  | 0 | 0 | 0 | 0 | 0 | 4 | K | 2 | ROZPOCET | 0 | 0 | 0 | 0 | 0 | 2 | 0 | 4 | 106
54 | K | 979081111.S | Odvoz sutiny a vybúraných hmôt na skládku do 1 km | t | 1.45 |  | 0 |  |  | znížená |  | 0 | 0 | 0 | 0 | 0 | 4 | K | 2 | ROZPOCET | 0 | 0 | 0 | 0 | 0 | 2 | 0 | 4 | 108
55 | K | 979081121.S | Odvoz sutiny a vybúraných hmôt na skládku za každý ďalší 1 km | t | 21.75 |  | 0 |  |  | znížená |  | 0 | 0 | 0 | 0 | 0 | 4 | K | 2 | ROZPOCET | 0 | 0 | 0 | 0 | 0 | 2 | 0 | 4 | 110
56 | K | 979082213.S | Vodorovná doprava sutiny so zložením a hrubým urovnaním na vzdialenosť do 1 km | t | 1.45 |  | 0 |  |  | znížená |  | 0 | 0 | 0 | 0 | 0 | 4 | K | 2 | ROZPOCET | 0 | 0 | 0 | 0 | 0 | 2 | 0 | 4 | 112
57 | K | 979087212.S | Nakladanie na dopravné prostriedky pre vodorovnú dopravu sutiny | t | 1.45 |  | 0 |  |  | znížená |  | 0 | 0 | 0 | 0 | 0 | 4 | K | 2 | ROZPOCET | 0 | 0 | 0 | 0 | 0 | 2 | 0 | 4 | 114
58 | K | 979089012.S | Poplatok za skladovanie - betón, tehly, dlaždice (17 01) ostatné | t | 1.45 |  | 0 |  |  | znížená |  | 0 | 0 | 0 | 0 | 0 | 4 | K | 2 | ROZPOCET | 0 | 0 | 0 | 0 | 0 | 2 | 0 | 4 | 116
| D | 99 | Presun hmôt HSV |  |  |  | 0 |  |  |  |  | 0 |  | 0 |  | 0 | 1 | D | 1 | ROZPOCET | [6 empty] | 0
59 | K | 998223011.S | Presun hmôt pre pozemné komunikácie s krytom dláždeným (822 2.3, 822 5.3) akejkoľvek dĺžky objektu | t | 171.275 |  | 0 |  |  | znížená |  | 0 | 0 | 0 | 0 | 0 | 4 | K | 2 | ROZPOCET | 0 | 0 | 0 | 0 | 0 | 2 | 0 | 4 | 118
60 | K | 998223091.S | Príplatok za zväčšený presun (822 2.3,822 5.3) pre pozemné komunikácie s krytom dláždeným nad vymedzenú najväčšiu dopravnú vzdialenosť do 1000 m | t | 171.275 |  | 0 |  |  | znížená |  | 0 | 0 | 0 | 0 | 0 | 4 | K | 2 | ROZPOCET | 0 | 0 | 0 | 0 | 0 | 2 | 0 | 4 | 120
| D | PSV | Práce a dodávky PSV |  |  |  | 0 |  |  |  |  | 0 |  | 0.65555 |  | 0 | 2 | D | 0 | ROZPOCET | [6 empty] | 0
| D | 767 | Konštrukcie doplnkové kovové |  |  |  | 0 |  |  |  |  | 0 |  | 0.63472 |  | 0 | 2 | D | 1 | ROZPOCET | [6 empty] | 0
61 | K | 767915260.S | Montáž zábradlia priebežného z oceľ. rúrok s hmotnosťou 1 m oplotenia do 30 kg | m | 32.55 |  | 0 |  |  | znížená |  | 0 | 0 | 0 | 0 | 0 | 16 | K | 2 | ROZPOCET | 0 | 0 | 0 | 0 | 0 | 2 | 0 | 16 | 122
62 | M | 553560007450.S | Zábradlie pre ZŤP s lankami, oceľová konštrukcia z rúrok 50 mm, výška nad dlažbou do 1000 mm, kotvenie do bet. pätiek | ks | 32.55 |  | 0 |  |  | znížená |  | 0 | 0.0195 | 0.63472 | 0 | 0 | 32 | M | 2 | ROZPOCET | 0 | 0 | 0 | 0 | 0 | 2 | 0 | 16 | 124
63 | K | 767995215.S | Výroba atypického zábradlia rovného z rúrok | kg | 634.725 |  | 0 |  |  | znížená |  | 0 | 0 | 0 | 0 | 0 | 16 | K | 2 | ROZPOCET | 0 | 0 | 0 | 0 | 0 | 2 | 0 | 16 | 126
64 | K | 998767101.S | Presun hmôt pre kovové stavebné doplnkové konštrukcie v objektoch výšky do 6 m | t | 0.635 |  | 0 |  |  | znížená |  | 0 | 0 | 0 | 0 | 0 | 16 | K | 2 | ROZPOCET | 0 | 0 | 0 | 0 | 0 | 2 | 0 | 16 | 128
| D | 783 | Nátery |  |  |  | 0 |  |  |  |  | 0 |  | 0.02083 |  | 0 | 2 | D | 1 | ROZPOCET | [6 empty] | 0
65 | K | 783225100.S | Nátery kov.stav.doplnk.konštr. syntetické na vzduchu schnúce dvojnás. 1x s emailov. - 105µm | m2 | 65.1 |  | 0 |  |  | znížená |  | 0 | 0.00023994 | 0.01562 | 0 | 0 | 16 | K | 2 | ROZPOCET | 0 | 0 | 0 | 0 | 0 | 2 | 0 | 16 | 130
66 | K | 783226100.S | Nátery kov.stav.doplnk.konštr. syntetické na vzduchu schnúce základný - 35µm | m2 | 65.1 |  | 0 |  |  | znížená |  | 0 | 8.0031e-05 | 0.00521 | 0 | 0 | 16 | K | 2 | ROZPOCET | 0 | 0 | 0 | 0 | 0 | 2 | 0 | 16 | 132
| D | HZS | Hodinové zúčtovacie sadzby |  |  |  | 0 |  |  |  |  | 0 |  | 0 |  | 0 | 4 | D | 0 | ROZPOCET | [6 empty] | 0
67 | K | HZS000111.S | Stavebno montážne práce menej náročne, pomocné alebo manupulačné (Tr. 1) v rozsahu viac ako 8 hodín | hod | 40 |  | 0 |  |  | znížená |  | 0 | 0 | 0 | 0 | 0 | 262144 | K | 1 | ROZPOCET | 0 | 0 | 0 | 0 | 0 | 2 | 0 | 262144 | 134
68 | K | HZS000112.S | Stavebno montážne práce náročnejšie, ucelené, obtiažne, rutinné (Tr. 2) v rozsahu viac ako 8 hodín náročnejšie | hod | 32 |  | 0 |  |  | znížená |  | 0 | 0 | 0 | 0 | 0 | 262144 | K | 1 | ROZPOCET | 0 | 0 | 0 | 0 | 0 | 2 | 0 | 262144 | 136
69 | K | HZS000113.S | Stavebno montážne práce náročné ucelené - odborné, tvorivé remeselné (Tr. 3) v rozsahu viac ako 8 hodín | hod | 8 |  | 0 |  |  | znížená |  | 0 | 0 | 0 | 0 | 0 | 262144 | K | 1 | ROZPOCET | 0 | 0 | 0 | 0 | 0 | 2 | 0 | 262144 | 138
70 | K | HZS000314.S | Stavebno montážne práce najnáročnejšie na odbornosť - prehliadky pracoviska a revízie (Tr. 4) v rozsahu menej ako 4 hodiny | hod | 2 |  | 0 |  |  | znížená |  | 0 | 0 | 0 | 0 | 0 | 262144 | K | 1 | ROZPOCET | 0 | 0 | 0 | 0 | 0 | 2 | 0 | 262144 | 140

## Zoznam figúr
ZOZNAM FIGÚR
Kód: | far2103
Stavba: | Rekonštrukcia bytovky DD a DSS
Dátum: | 12. 8. 2021
Kód | Popis | MJ | Výmera
III. | Architektúra, stavebné riešenie a statika
a1 |  |  | 11.672
| "b14 |  | 0
| "1np |  | 0
| 2,325*3,4*(1,5-0,2) "pod z5 |  | 10.277
| 2,325*(0,35+0,85)*0,5*1,0 "rozšírenie jamy |  | 1.395
a1 | Súčet |  | 11.672
Použitie figúry:
130201001.S | Výkop jamy a ryhy v obmedzenom priestore horn. tr.3 ručne | m3 | 11.672
161101501.S | Zvislé premiestnenie výkopku z horniny I až IV, nosením za každé 3 m výšky | m3 | 17.483
162501102.S | Vodorovné premiestnenie výkopku po spevnenej ceste z horniny tr.1-4, do 100 m3 na vzdialenosť do 3000 m | m3 | 40.353
a4 |  |  | 9.614
| (0,275+2,3)*2,95 |  | 7.596
| 2*(3,325+3,4)*0,15 |  | 2.018
a4 | Súčet |  | 9.614
Použitie figúry:
411351101.S | Debnenie stropov doskových zhotovenie-dielce | m2 | 9.614
411351102.S | Debnenie stropov doskových odstránenie-dielce | m2 | 9.614
asteny |  |  | 1021.922
| "úprava A" |  | 0
| "101" (2*3,025+6,875)*2,45-2,35*2,1 |  | 26.731
| "102" (2*3,025+6,875)*2,45-2,35*2,1 |  | 26.731
| "103" (2*3,025+6,875)*2,45-2,35*2,1 |  | 26.731
| "104" (2*3,025+6,875)*2,45-2,35*2,1 |  | 26.731
| "201" 2*(5,75+2,825)*2,65-1,0*2,1*3-2,825*2,64 |  | 31.69
| 2*(4,35+2,825)*1,5 |  | 21.525
| "202,205,206 |  | 0
| (9,45+0,6*2+1,3+2,0)*2,65-1,0*2,1*2 |  | 32.768
| "204 |  | 0
| 2*(6,225+5,625)*2,65-1,05*2,15*2-1,2*0,6*2 |  | 56.85
| (0,6+1,2*2)*0,3*2 |  | 1.8
| "207 |  | 0
| 2*(4,45+2,05)*2,65-1,1*2,1-0,9*1,97*2-0,7*1,97 |  | 27.215
| "208 |  | 0
| 2*(1,625+2,05)*2,65-0,7*1,97-1,2*0,6 |  | 17.379
| (1,2+0,6*2)*0,3 |  | 0.72
| "209" |  | 0
| 2*(2,625+4,675)*2,65-0,9*1,97-1,5*1,5 |  | 34.667
| (1,5+1,5*2)*0,3 |  | 1.35
| "210 |  | 0
| 2*(3,45+4,675)*2,65-0,9*1,97-1,5*1,45-0,875*2,4 |  | 37.015
| (2,375+2,4*2)*0,3 |  | 2.153
| "212-215 |  | 0
| 2*(8,2+6,225+0,6)*2,65-0,875*2,4-1,5*1,45*2-1,2*0,6-1,05*2,1 |  | 70.258
| (1,2+0,6*2)*0,3 |  | 0.72
| (2,375+2,4*2)*0,3 |  | 2.153
| (1,5+1,5*2)*0,3 |  | 1.35
| "301" |  | 0
| 2*(2,825+5,9)*2,65-1,0*2,1*3-2,825*2,65 |  | 32.456
| (2,825+2,65*2)*0,2 |  | 1.625
| "302 |  | 0
| (1,575*2+2,825)*2,65-1,1*2,1*2 |  | 11.214
| "304 |  | 0
| (0,495+2,575+1,5)*2,65 |  | 12.111
| "305-308 |  | 0
| 2*(6,225+8,525+0,6)*2,65-1,1*2,1*2-1,2*0,6-1,5*1,45*2-0,875*2,4 |  | 69.565
| (1,5+1,45*2)*0,3 |  | 1.32
| (2,375+2,4*2)*0,3 |  | 2.153
| "309 |  | 0
| 2*(3,45+5,775)*2,65-0,9*1,97-1,05*2,4-1,325*1,45 |  | 42.678
| "310 |  | 0
| 2*(2,625+4,125)*2,65-0,9*1,97-1,15*2,4-1,225*1,45 |  | 29.466
| (2,375+2,4*2)*0,3 |  | 2.153
| "313-316 |  | 0
| 2*(6,225+8,525+0,6)*2,65-1,1*2,1-1,2*0,6-1,5*1,45*2-0,875*2,4 |  | 71.875
| (1,5+1,45*2)*0,3 |  | 1.32
| (2,375+2,4*2)*0,3 |  | 2.153
| "317 |  | 0
| 2*(2,625+4,125)*2,65-0,9*1,97-1,15*2,4-1,225*1,45 |  | 29.466
| (2,375+2,4*2)*0,3 |  | 2.153
| "318 |  | 0
| 2*(3,45+5,775)*2,65-0,9*1,97-1,05*2,4-1,325*1,45 |  | 42.678
| "401 |  | 0
| (2*5,9+2,825)*2,65-1,0*2,1*3-2,825*2,65 |  | 24.97
| (2,825+2,65*2)*0,2 |  | 1.625
| "402 |  | 0
| (1,575*2+2,825)*2,65-1,1*2,1*2 |  | 11.214
| "404-407 |  | 0
| 2*(6,225+8,525+0,6)*2,65-1,1*2,1*2-1,2*0,6-1,5*1,45*2-0,875*2,4 |  | 69.565
| (1,5+1,45*2)*0,3 |  | 1.32
| (2,375+2,4*2)*0,3 |  | 2.153
| "408 |  | 0
| 2*(3,45+5,775)*2,65-0,9*1,97-1,05*2,4-1,325*1,45 |  | 42.678
| "409 |  | 0
| 2*(2,625+4,125)*2,65-0,9*1,97-1,15*2,4-1,225*1,45 |  | 29.466
| (2,375+2,4*2)*0,3 |  | 2.153
| "412-415 |  | 0
| 2*(6,225+8,525+0,6)*2,65-1,1*2,1-1,2*0,6-1,5*1,45*2-0,875*2,4 |  | 71.875
| (1,5+1,45*2)*0,3 |  | 1.32
| (2,375+2,4*2)*0,3 |  | 2.153
| "416 |  | 0
| 2*(2,625+4,125)*2,65-0,9*1,97-1,15*2,4-1,225*1,45 |  | 29.466
| (2,375+2,4*2)*0,3 |  | 2.153
| "417 |  | 0
| 2*(3,45+5,775)*2,65-0,9*1,97-1,05*2,4-1,325*1,45 |  | 42.678
| "odpočet úprava B" -bsteny |  | -113.79
0
asteny | Medzisúčet |  | 1021.922
Použitie figúry:
978013141.S | Otlčenie omietok stien vnútorných vápenných alebo vápennocementových v rozsahu do 20 %, -0,01000t | m2 | 1021.922
612460122.S | Príprava vnútorného podkladu stien penetráciou hĺbkovou na nasiakavé podklady | m2 | 1237.698
612462119 | Vnútorná omietka stien štuková WEBER, vápennocementová, strojné miešanie, ručné nanášanie, weber.dur štuk IN, hr. 1 mm | m2 | 1123.908
784402801.S | Odstránenie malieb oškrabaním, výšky do 3,80 m, -0,0003 t | m2 | 1662.112
784410100.S | Penetrovanie jednonásobné jemnozrnných podkladov výšky do 3,80 m | m2 | 1736.898
938908221.R | Umytie stien | m2 | 1662.112
astrop |  |  | 526.4
| "úprava A |  | 0
| "201" 16,25 |  | 16.25
| "202" 8,8 |  | 8.8
| "204" 35,0 |  | 35
| "205" 3,2 |  | 3.2
| "206" 23,45 |  | 23.45
| "207" 8,85 |  | 8.85
| "208" 3,35 |  | 3.35
| "209" 12,25 |  | 12.25
| "210" 16,15 |  | 16.15
| "212" 11,75 |  | 11.75
| " 213" 5,35 |  | 5.35
| "214" 10,8 |  | 10.8
| "215" 16,3 |  | 16.3
| "301" 16,8 |  | 16.8
| "302" 4,45 |  | 4.45
| "304" 7,2 |  | 7.2
| "305" 12,7 |  | 12.7
| "306" 5,35 |  | 5.35
| "307" 11,7 |  | 11.7
| "308" 15,85 |  | 15.85
| "309" 19,8 |  | 19.8
| "310" 10,85 |  | 10.85
| "313" 12,7 |  | 12.7
| "314" 5,35 |  | 5.35
| "315" 11,7 |  | 11.7
| "316" 15,85 |  | 15.85
| " 317" 10,85 |  | 10.85
| "318" 19,9 |  | 19.9
| "401" 16,8 |  | 16.8
| "402" 4,45 |  | 4.45
| "404" 12,7 |  | 12.7
| "405" 5,35 |  | 5.35
| "406" 11,7 |  | 11.7
| "407" 15,85 |  | 15.85
| "408" 19,8 |  | 19.8
| "409" 10,85 |  | 10.85
| "412" 12,7 |  | 12.7
| "413" 5,35 |  | 5.35
| "414" 11,7 |  | 11.7
| "415" 15,85 |  | 15.85
| "416" 10,85 |  | 10.85
| "417" 19,9 |  | 19.9
astrop | Medzisúčet |  | 526.4
Použitie figúry:
978011141.S | Otlčenie omietok stropov vnútorných vápenných alebo vápennocementových v rozsahu do 20 %, -0,01000t | m2 | 609.6
611421331.S | Oprava vnútorných vápenných omietok stropov železobetónových rovných tvárnicových a klenieb, opravovaná plocha nad 10 do 20 % štukových | m2 | 526.4
611460121.S | Príprava vnútorného podkladu stropov penetráciou základnou | m2 | 612.99
611466089 | Vnútorná omietka stropov štuková WEBER, vápennocementová, strojné miešanie, ručné nanášanie, weber.dur štuk IN, hr. 1 mm | m2 | 526.4
784402801.S | Odstránenie malieb oškrabaním, výšky do 3,80 m, -0,0003 t | m2 | 1662.112
784410100.S | Penetrovanie jednonásobné jemnozrnných podkladov výšky do 3,80 m | m2 | 1736.898
938908221.R | Umytie stien | m2 | 1662.112
b1 |  |  | 5.811
| "b14 -pod exist.základmi |  | 0
| 1,3*0,9*0,8*2 "z1 |  | 1.872
| 1,35*0,9*0,8*2 "z2 |  | 1.944
| 1,3*0,9*0,3*2 "z3 |  | 0.702
| 0,3*0,9*0,5*2 |  | 0.27
| 2,325*0,55*0,8 "z4 |  | 1.023
b1 | Súčet |  | 5.811
Použitie figúry:
139711101.S | Výkop v uzavretých priestoroch s naložením výkopu na dopravný prostriedok v hornine 1 až 4 | m3 | 5.811
161101501.S | Zvislé premiestnenie výkopku z horniny I až IV, nosením za každé 3 m výšky | m3 | 17.483
161101601.S | Vytiahnutie výkopku z priestoru pod základmi z horn. 1-4 z hĺbky nad 1 do 2 m | m3 | 5.811
162501102.S | Vodorovné premiestnenie výkopku po spevnenej ceste z horniny tr.1-4, do 100 m3 na vzdialenosť do 3000 m | m3 | 40.353
b12 |  |  | 12.688
| "b12 |  | 0
| 3,5*3,625 |  | 12.688
b12 | Súčet |  | 12.688
Použitie figúry:
712300832.S | Odstránenie povlakovej krytiny na strechách plochých 10° dvojvrstvovej, -0,01000t | m2 | 12.688
713000010.S | Odstránenie tepelnej izolácie stropov kladenej voľne z vláknitých materiálov hr. do 10 cm -0,00192t | m2 | 40.863
963012520.R | Búranie stropov z dosiek pórobetónových hr. nad 140 mm, -1,60000t | m3 | 3.045
965043341.S | Búranie podkladov pod dlažby, liatych dlažieb a mazanín,betón s poterom,teracom hr.do 100 mm, plochy nad 4 m2 -2,20000t | m3 | 15.097
965082920.S | Odstránenie násypu pod podlahami alebo na strechách, hr.do 100 mm, -1,40000t | m3 | 5.248
b13 |  |  | 41.4
| "b13 |  | 0
| 2,825*4,885 |  | 13.8
| "b11 |  | 0
| 4,885*2,825*2 |  | 27.6
0
b13 | Súčet |  | 41.4
Použitie figúry:
776511810.S | Odstránenie povlakových podláh z nášľapnej plochy lepených bez podložky, -0,00100t | m2 | 41.4
712300832.R | Odstránenie lepenkovej izolácie 2násobnej -0,01000t | m2 | 41.4
965043341.S | Búranie podkladov pod dlažby, liatych dlažieb a mazanín,betón s poterom,teracom hr.do 100 mm, plochy nad 4 m2 -2,20000t | m3 | 15.097
b17a |  |  | 27.3
| "B17 |  | 0
| "208" 3,35 |  | 3.35
| "209" 1,2 |  | 1.2
| "214" 3,35 |  | 3.35
| "215" 1,2 |  | 1.2
| "304" 3,35 |  | 3.35
| "303" 1,2 |  | 1.2
| "314" 3,35 |  | 3.35
| "315" 1,2 |  | 1.2
| "404" 3,35 |  | 3.35
| "403" 1,2 |  | 1.2
| "414" 3,35 |  | 3.35
| "415" 1,2 |  | 1.2
b17a | Súčet |  | 27.3
Použitie figúry:
965081712.S | Búranie dlažieb, bez podklad. lôžka z keramických dlaždíc hr. do 10 mm, -0,02000t | m2 | 27.3
965044201.S | Brúsenie existujúcich betónových podláh, zbrúsenie hrúbky do 3 mm -0,00600t | m2 | 109.176
b17b |  |  | 13.193
| "b17 |  | 0
| "217" (2,4+0,92+9*0,15)*2,825 |  | 13.193
b17b | Medzisúčet |  | 13.193
Použitie figúry:
965081812.S | Búranie dlažieb, z kamen., cement., terazzových, čadičových alebo keramických, hr. nad 10 mm, -0,06500t | m2 | 76.183
965044201.S | Brúsenie existujúcich betónových podláh, zbrúsenie hrúbky do 3 mm -0,00600t | m2 | 109.176
b17xx |  |  | 28.175
| "b17** |  | 0
| 2,45*2,3*5 |  | 28.175
b17xx | Medzisúčet |  | 28.175
Použitie figúry:
713000010.S | Odstránenie tepelnej izolácie stropov kladenej voľne z vláknitých materiálov hr. do 10 cm -0,00192t | m2 | 40.863
712300831.R | Odstránenie lepenkovej izolácie jednonásobnej -0,00600t | m2 | 91.165
965043341.S | Búranie podkladov pod dlažby, liatych dlažieb a mazanín,betón s poterom,teracom hr.do 100 mm, plochy nad 4 m2 -2,20000t | m3 | 15.097
965082920.S | Odstránenie násypu pod podlahami alebo na strechách, hr.do 100 mm, -1,40000t | m3 | 5.248
b18 |  |  | 429.101
| "b18 |  | 0
| "201" 2,825*(2,25+1,4) |  | 10.311
| "202" 13,95 |  | 13.95
| "205" 7,25 |  | 7.25
| "206" 12,25 |  | 12.25
| "207" 16,15 |  | 16.15
| "211" 10,6" |  | 10.6
| "212" 12,25 |  | 12.25
| "213" 16,15 |  | 16.15
| "301" 2,825*(2,115+1,6) |  | 10.495
| "302" 11,6 |  | 11.6
| "305" 12,25 |  | 12.25
| "306" 16,15 |  | 16.15
| "307" 19,9 |  | 19.9
| "308" 10,85 |  | 10.85
| "309"13,2 |  | 13.2
| "313" 11,6 |  | 11.6
| "316" 12,25 |  | 12.25
| "317" 16,15 |  | 16.15
| "318" 10,85 |  | 10.85
| "319" 19,8 |  | 19.8
| "401" 2,825*(2,115+1,6) |  | 10.495
| "402" 11,6 |  | 11.6
| "405" 12,25 |  | 12.25
| "406" 16,15 |  | 16.15
| "407" 19,9 |  | 19.9
| "408" 10,85 |  | 10.85
| "409"13,2 |  | 13.2
| "413" 11,6 |  | 11.6
| "416" 12,25 |  | 12.25
| "417" 16,15 |  | 16.15
| "418" 10,85 |  | 10.85
| "419" 19,8 |  | 19.8
b18 | Medzisúčet |  | 429.101
b18st |  |  | 23.432
| "b18 |  | 0
| 1,08*(0,187+0,265)*16*3 |  | 23.432
b18st | Medzisúčet |  | 23.432
Použitie figúry:
776200811.S | Odstránenie povlakových podláh zo schodiskových stupňov lepených -0,0010t | m2 | 23.432
965044201.S | Brúsenie existujúcich betónových podláh, zbrúsenie hrúbky do 3 mm -0,00600t | m2 | 109.176
b18x |  |  | 68.683
| "b18* |  | 0
| "201" 2,825*(2,25+1,4) |  | 10.311
| "202" 13,95 |  | 13.95
| "301" 2,825*(2,115+1,6) |  | 10.495
| "401" 2,825*(2,115+1,6) |  | 10.495
| b18st |  | 23.432
b18x | Medzisúčet |  | 68.683
b19 |  |  | 62.99
| "b19 |  | 0
| "210" 7,44 |  | 7.44
| "216" 7,45 |  | 7.45
| "312" 7,45 |  | 7.45
| "321" 7,45 |  | 7.45
| "410" 3,4 |  | 3.4
| "411" 7,45 |  | 7.45
| "412" 7,45 |  | 7.45
| "420" 7,45 |  | 7.45
| "421" 7,45 |  | 7.45
b19 | Medzisúčet |  | 62.99
Použitie figúry:
965081812.S | Búranie dlažieb, z kamen., cement., terazzových, čadičových alebo keramických, hr. nad 10 mm, -0,06500t | m2 | 76.183
712300831.R | Odstránenie lepenkovej izolácie jednonásobnej -0,00600t | m2 | 91.165
965043341.S | Búranie podkladov pod dlažby, liatych dlažieb a mazanín,betón s poterom,teracom hr.do 100 mm, plochy nad 4 m2 -2,20000t | m3 | 15.097
b2 |  |  | 25.906
| "základ pod terasy |  | 0
| (1,05*2+6,25+2,275)*2*0,25 |  | 5.313
| (1,05*2+5,825)*2*0,25 |  | 3.963
| "op |  | 0
| (1,5+4,2)*2*1,0 |  | 11.4
| "výťahová šachta |  | 0
| (1,3+1,35+0,3)*0,5*2 |  | 2.95
| 0,7*0,3*2 |  | 0.42
| 2,325*0,8 |  | 1.86
b2 | Súčet |  | 25.906
Použitie figúry:
274351215.S | Debnenie stien základových pásov, zhotovenie-dielce | m2 | 25.906
274351216.S | Debnenie stien základových pásov, odstránenie-dielce | m2 | 25.906
b20 |  |  | 54.95
| "b20 |  | 0
| "310" 11,0 |  | 11
| "311" 17,75 |  | 17.75
| "320" 26,2 |  | 26.2
b20 | Medzisúčet |  | 54.95
Použitie figúry:
113107131.S | Odstránenie krytu v ploche do 200 m2 z betónu prostého, hr. vrstvy do 150 mm, -0,22500t | m2 | 74
113307113.S | Odstránenie podkladu v ploche do 200 m2 z kameniva ťaženého, hr.vrstvy 200 do 300 mm, -0,50000t | m2 | 54.95
b36 |  |  | 19.05
| "b36-okapový chodník |  | 0
| "pohľad južný |  | 0
| 14,6*0,6 |  | 8.76
| "pohľad severný |  | 0
| 17,15*0,6 |  | 10.29
b36 | Medzisúčet |  | 19.05
Použitie figúry:
113107131.S | Odstránenie krytu v ploche do 200 m2 z betónu prostého, hr. vrstvy do 150 mm, -0,22500t | m2 | 74
113307111.S | Odstránenie podkladu v ploche do 200 m2 z kameniva ťaženého, hr. do 100mm, -0,16000t | m2 | 19.05
bsteny |  |  | 113.79
| "úprava B |  | 0
| "206" (4,775+1,25)*2,65 |  | 15.966
| "205" (1,6+2,0)*2,0 |  | 7.2
| "208" 2*(1,625+2,05)*2,65-0,7*1,97 |  | 18.099
| "209" (0,8*2+3,15)*0,6 |  | 2.85
| "213" (1,65+1,95)*2,0 |  | 7.2
| "214" (0,8*2+3,15)*1,3 |  | 6.175
| "306" (1,65+2,3)*2,0 |  | 7.9
| "307" (0,8*2+3,15)*1,3 |  | 6.175
| "314" (1,65+2,3)*2,0 |  | 7.9
| "315" (0,8*2+3,15)*1,3 |  | 6.175
| "405" (1,65+2,3)*2,0 |  | 7.9
| "406" (2*0,8+3,15)*1,3 |  | 6.175
| "413" (1,65+2,3)*2,0 |  | 7.9
| "414" (0,8*2+3,15)*1,3 |  | 6.175
bsteny | Medzisúčet |  | 113.79
Použitie figúry:
978013161.S | Otlčenie omietok stien vnútorných vápenných alebo vápennocementových v rozsahu do 50 %, -0,02000t | m2 | 113.79
612421431.S | Oprava vnútorných vápenných omietok stien, v množstve opravenej plochy nad 30 do 50 % štukových | m2 | 113.79
612460122.S | Príprava vnútorného podkladu stien penetráciou hĺbkovou na nasiakavé podklady | m2 | 1237.698
784402801.S | Odstránenie malieb oškrabaním, výšky do 3,80 m, -0,0003 t | m2 | 1662.112
938908221.R | Umytie stien | m2 | 1662.112
978013141.S | Otlčenie omietok stien vnútorných vápenných alebo vápennocementových v rozsahu do 20 %, -0,01000t | m2 | 1021.922
c1 |  |  | 64.69
| "b38 |  | 0
| "pohľad južný |  | 0
| "fig1" 2,5*0,6*0,65 |  | 0.975
| "fig2-4" 6,925*(1,0+0,6)*0,5*(1,565+3,635)*0,5 |  | 14.404
| "fig5-7" 6,0*(1,415+1,0)*0,5*(0,835+2,63)*0,5 |  | 12.552
| "pohľad severný |  | 0
| "fig1-4" 9,375*(0,8+1,55)*0,5*(0,95+3,59)*0,5 |  | 25.005
| "fig5-7" 6,0*(0,9+1,5)*0,5*(0,79+2,475)*0,5 |  | 11.754
c1 | Súčet |  | 64.69
Použitie figúry:
131201101.S | Výkop nezapaženej jamy v hornine 3, do 100 m3 | m3 | 64.69
162501102.S | Vodorovné premiestnenie výkopku po spevnenej ceste z horniny tr.1-4, do 100 m3 na vzdialenosť do 3000 m | m3 | 40.353
174101102.S | Zásyp sypaninou v uzavretých priestoroch s urovnaním povrchu zásypu | m3 | 66.085
csteny |  |  | 101.986
| "úprava C |  | 0
| "104" 1,2*0,9 |  | 1.08
| 0,2*0,9 |  | 0.18
| "202" (1,15+3,23)*2,75-1,05*2,1 |  | 9.84
| (1,05+2,1*2)*0,25 |  | 1.313
| (2*0,55+0,3)*2,1 |  | 2.94
| (0,25+0,4)*2,75 |  | 1.788
| (0,25+0,4)*0,6 |  | 0.39
| "203" (2,9+2,3)*2,75-1,1*2,0 |  | 12.1
| 1,02*2,15 |  | 2.193
| "204" 1,05*2,15 |  | 2.258
| "207" 0,35*2,1 |  | 0.735
| "210" 0,35*2,1 |  | 0.735
| "201" 0,45*0,45 |  | 0.203
| "304" (1,13+1,2)*2,4-1,2*2,05 |  | 3.132
| (1,2+2,05*2)*0,4 |  | 2.12
| "303" 1,835*2,4-1,2*2,05 |  | 1.944
| 2,95*2,75-1,2*2,05 |  | 5.653
| 2,3*2,75-1,2*2,05 |  | 3.865
| (1,2+2,05*2)*0,15 |  | 0.795
| "302" 2,825*2,75-1,2*2,05 |  | 5.309
| 1,1*2,1 |  | 2.31
| "301" 0,1*2,1*2 |  | 0.42
| 0,6*1,25 |  | 0.75
| 0,45*0,45 |  | 0.203
| "305" 1,1*2,1 |  | 2.31
| "403" 1,835*2,4 |  | 4.404
| 2,95*2,75 |  | 8.113
| 2,3*2,75-1,2*2,05 |  | 3.865
| (1,2+2,1*2)*0,15 |  | 0.81
| "402" 2,825*2,75-1,2*2,05 |  | 5.309
| 1,05*2,1 |  | 2.205
| "404" 1,05*2,1 |  | 2.205
| "401" 0,45*0,45+0,6*1,95 |  | 1.373
| "presahy na pôvodné murivo" 91,357*0,1 |  | 9.136
csteny | Medzisúčet |  | 101.986
Použitie figúry:
612460121.S | Príprava vnútorného podkladu stien penetráciou základnou | m2 | 101.986
612460122.S | Príprava vnútorného podkladu stien penetráciou hĺbkovou na nasiakavé podklady | m2 | 1237.698
612462119 | Vnútorná omietka stien štuková WEBER, vápennocementová, strojné miešanie, ručné nanášanie, weber.dur štuk IN, hr. 1 mm | m2 | 1123.908
612481119.S | Potiahnutie vnútorných stien sklotextílnou mriežkou s celoplošným prilepením | m2 | 101.986
784410100.S | Penetrovanie jednonásobné jemnozrnných podkladov výšky do 3,80 m | m2 | 1736.898
d1 |  |  | 7.818
| "základ pod terasy |  | 0
| (1,05*2+6,25+2,275)*0,4*0,9 |  | 3.825
| (1,05*2+5,825)*0,4*0,9 |  | 2.853
| "op |  | 0
| (1,5+4,2)*0,4*0,5 |  | 1.14
d1 | Súčet |  | 7.818
Použitie figúry:
132201101.S | Výkop ryhy do šírky 600 mm v horn.3 do 100 m3 | m3 | 7.818
162501102.S | Vodorovné premiestnenie výkopku po spevnenej ceste z horniny tr.1-4, do 100 m3 na vzdialenosť do 3000 m | m3 | 40.353
dt1 |  |  | 10.328
| "203" |  | 0
| (2,82+2,9)*0,25*2,75 |  | 3.933
| "303" |  | 0
| 2,95*0,25*2,75 |  | 2.028
| "403" |  | 0
| 2,95*0,25*2,75 |  | 2.028
| "strecha +9,65/+8,9" |  | 0
| 2,95*0,25*0,75*3 |  | 1.659
| 3,625*0,25*0,75 |  | 0.68
dt1 | Súčet |  | 10.328
Použitie figúry:
311271302 | Murivo nosné (m3) PREMAC 50x25x25 s betónovou výplňou hr. 250 mm | m3 | 10.328
311361825 | Výstuž pre murivo nosné PREMAC s betónovou výplňou z ocele B500 (10505) | t | 0.396
dt2 |  |  | 5.517
| "vš |  | 0
| "303" 2,825*0,15*2,75-1,2*0,15*2,05 |  | 0.796
| "403" 2,825*0,15*2,75-1,2*0,15*2,05 |  | 0.796
| "strecha +9,65/+8,9" 3,625*0,15*0,75 |  | 0.408
| "atiky |  | 0
| "St1 |  | 0
| 2*(16,875+17,7+2,0)*0,15*0,25 |  | 2.743
| "st2 |  | 0
| (2*3,5+3,325)*0,15*0,50 |  | 0.774
0
dt2 | Súčet |  | 5.517
Použitie figúry:
311271300 | Murivo nosné (m3) PREMAC 50x15x25 s betónovou výplňou hr. 150 mm | m3 | 5.517
311361825 | Výstuž pre murivo nosné PREMAC s betónovou výplňou z ocele B500 (10505) | t | 0.396
dt3 |  |  | 2.993
| "op |  | 0
dt3 | (1,5+4,2)*0,3*1,75 |  | 2.993
Použitie figúry:
274271303 | Murivo základových pásov (m3) PREMAC 50x30x25 s betónovou výplňou C 16/20 hr. 300 mm | m3 | 2.993
274361825 | Výstuž pre murivo základových pásov PREMAC s betónovou výplňou z ocele B500 (10505) | t | 0.075
e1 |  |  | 16.447
| pob*0,3*0,2 |  | 2.033
| zm1*0,3 |  | 7.439
| p8*0,25 |  | 1.8
| p9*0,15 |  | 5.175
e1 | Súčet |  | 16.447
Použitie figúry:
122201101.S | Odkopávka a prekopávka nezapažená v hornine 3, do 100 m3 | m3 | 16.447
162501102.S | Vodorovné premiestnenie výkopku po spevnenej ceste z horniny tr.1-4, do 100 m3 na vzdialenosť do 3000 m | m3 | 40.353
hys |  |  | 81.039
| "hys |  | 0
| "pohľad južný |  | 0
| "1" 4,125*0,8 |  | 3.3
| "2" 1,3* (2,8+3,0)*0,5 |  | 3.77
| "3" 2,0*(3,0+3,63)*0,5 |  | 6.63
| "4" 2,0*(3,63+4,235)*0,5 |  | 7.865
| "5" 2,0*(1,435+2,035)*0,5 |  | 3.47
| "6" 2,0*(2,035+2,63)*0,5 |  | 4.665
| "7" 2,0*(2,03+2,63)*0,5 |  | 4.66
0
| "pohľad severný |  | 0
| "1" 3,375*(1,55+2,5)*0,5 |  | 6.834
| "2" 2,0*(2,5+3,06)*0,5 |  | 5.56
| "3" 2,0*(3,06+3,6)*0,5 |  | 6.66
| "4" 2,0*(3,3+4,19)*0,5 |  | 7.49
| "5" 2,0*(1,39+1,95)*0,5 |  | 3.34
| "6" 2,0*(1,95+2,515)*0,5 |  | 4.465
| "7" 2,0*(2,515+3,075) |  | 11.18
| 1,15*1,0 |  | 1.15
hys | Súčet |  | 81.039
Použitie figúry:
711113141.R | Izolácia proti zemnej vlhkosti a povrchovej vode bitúmenovou stierkou COMBIC-2K-CLASSIC (5kg/m2) s vloženou spevňujúcou textíliou , vrátane penetrácie ASOL-FE | m2 | 81.039
627471151.R | Vyspravenie stien reprofilačnou maltou Solocret-15/hr.15 mm | m2 | 81.039
713132211.S | Montáž tepelnej izolácie podzemných stien a základov xps celoplošným prilepením | m2 | 85.491
978023411.S | Vysekanie, vyškriabanie a vyčistenie škár muriva tehlového okrem komínového, -0,01400t | m2 | 81.039
283750000700 | Doska XPS STYRODUR 2800 C hr. 50 mm, zateplenie soklov, suterénov, podláh, ISOVER | m2 | 82.66
kersok |  |  | 266.555
| "104" 2*(3,025+6,875)-1,05+0,2*2 |  | 19.15
| "201" 2,25*2+1,4*2+2,825-1,0*3+0,3*2*3 |  | 8.925
| "202" 2*(4,9+2,9)-0,9*3-1,1-1,05+0,3*2+0,25*2 |  | 11.85
| "204" 2*(6,225+5,625)-0,9 |  | 22.8
| "209" 2*(2,625+4,675+0,8)-0,9 |  | 15.3
| "211" 2*1,2+6,225-0,875+0,25*2 |  | 8.25
| "214" 2*(4,45+2,725+0,8)-0,9 |  | 15.05
| "216" 2*1,2+6,225-0,825+0,25*2 |  | 8.3
| "217" 0,92*2 |  | 1.84
| "301" 2*2,115+2*2,825+2*1,64-1,0*3+0,3*2*3 |  | 11.96
| "302" 2*(2,825+1,575)-1,05-1,2+0,15*2 |  | 6.85
| "304" 2,825+2,575+1,4-1,2+0,4*2 |  | 6.4
| "307" 2*2,625+4,45+0,8*2-0,9 |  | 10.4
| "311" 1,2*2+6,225-1,05+0,35*2 |  | 8.275
| "320" 2*1,2+6,225-0,875+0,25*2 |  | 8.25
| "315" 2,625*2+4,45+0,8*2-0,9 |  | 10.4
| "319" 1,2+1,4+6,225-1,15+0,35*2 |  | 8.375
| "312" 2*1,2+6,225-0,875+0,25*2 |  | 8.25
| "401" 2*2,115+2*2,825+2*1,64-1,0*3+0,3*2*3 |  | 11.96
| "402" 2*(2,825+1,575)-1,05-1,2+0,15*2 |  | 6.85
| "406" 2*2,625+4,45+0,8*2-0,9 |  | 10.4
| "410a,b" 2*1,2+6,225-0,875*2+0,25*2*2 |  | 7.875
| "411" 2*1,2+6,225-0,875+0,25*2 |  | 8.25
| "414" 2,625*2+4,45+0,8*2-0,9 |  | 10.4
| "418a,b" 2*1,2+9,295+0,3*2+0,4-0,875*2+0,25*2*2 |  | 11.945
| "419" 2*1,2+6,225-0,875+0,25*2 |  | 8.25
kersok | Súčet |  | 266.555
Použitie figúry:
771415014.S | Montáž soklíkov z obkladačiek do tmelu | m | 266.555
597640001201 | Keramický soklík v=100mm | m2 | 301.038
kersoksch |  |  | 28.58
| (0,187+0,265)*8*5 |  | 18.08
| (0,45+0,3)*(9+5) |  | 10.5
kersoksch | Súčet |  | 28.58
Použitie figúry:
771415034.S | Montáž soklíkov z obkladačiek schodiskových stupňovitých do tmelu | m | 28.58
597640001201 | Keramický soklík v=100mm | m2 | 301.038
leš |  |  | 747.858
| 16,875*(10,865+2,85) |  | 231.441
| 16,875*(10,865-2,95) |  | 133.566
| 17,7*(13,715+7,915)*0,5*2 |  | 382.851
leš | Súčet |  | 747.858
Použitie figúry:
941942002.S | Montáž lešenia rámového systémového s podlahami šírky do 0,75 m, výšky nad 10 do 20 m | m2 | 747.858
941942802.S | Demontáž lešenia rámového systémového s podlahami šírky do 0,75 m, výšky nad 10 do 20 m | m2 | 747.858
941942902.S | Príplatok za prvý a každý ďalší i začatý týždeň použitia lešenia rámového systémového šírky do 0,75 m, výšky nad 10 do 20 m | m2 | 2991.432
mal |  |  | 1736.898
| astrop+asteny+csteny |  | 1650.308
| zs1+zs2 |  | 86.59
mal | Súčet |  | 1736.898
Použitie figúry:
784410100.S | Penetrovanie jednonásobné jemnozrnných podkladov výšky do 3,80 m | m2 | 1736.898
784452371 | Maľby z maliarskych zmesí Primalex Polar, ručne nanášané tónované dvojnásobné na jemnozrnný podklad výšky do 3,80 m | m2 | 1736.898
obkl |  |  | 184.54
| "204" (2,6+0,6)*1,5 |  | 4.8
| "206" 2*(4,475+5,575)*2,65-0,9*1,97-1,2*0,6 |  | 50.772
| 1,2*0,3*2 |  | 0.72
| "205" 2*(1,6+2,0)*2,2-0,9*1,97 |  | 14.067
| "208" 2*(1,625+2,05)*2,0-0,7*1,97 |  | 13.321
| "209" (2*0,8+3,15)*0,6 |  | 2.85
| "213" (2,45+2,3)*2,0-0,9*1,97 |  | 7.727
| "214" (2*0,8+3,15)*1,3 |  | 6.175
| "306" 2*(2,45+2,3)*2,0-0,9*1,97 |  | 17.227
| "307" (2*0,8+3,15)*1,3 |  | 6.175
| "314" 2*(2,45+2,3)*2,0-0,9*1,97 |  | 17.227
| "315" (2*0,8+3,15)*1,3 |  | 6.175
| "405" (2,45+2,3)*2,0-0,9*1,97 |  | 7.727
| "406" (2*0,8+3,15)*1,3 |  | 6.175
| "413" 2*(2,45+2,3)*2,0-0,9*1,97 |  | 17.227
| "414" (2*0,8+3,15)*1,3 |  | 6.175
obkl | Súčet |  | 184.54
Použitie figúry:
781445210 | Montáž obkladov vnútor. stien z obkladačiek kladených do tmelu flexibilného veľ. 300x300 mm | m2 | 184.54
781491111.R | D+M plastových profilov pre obklad do tmelu - roh steny | m2 | 184.54
597740000901 | Obkladačky keramické lxv 300x300 mm | m2 | 188.231
op1 |  |  | 19.36
| "op1" |  | 0
| 2*(5,2+4,0)*0,9 |  | 16.56
| "op2 |  | 0
| 1,4*1,0*2 |  | 2.8
op1 | Súčet |  | 19.36
Použitie figúry:
712410901.S | Vykonanie údržby povlak. krytiny striech šikmých do 30° za studena náterom penetračným | m2 | 19.36
712941963.S | Vykonanie údržby prienikov povlakovej krytiny striech pásmi pritavením vpustov, ventilácií alebo komínov NAIP | ks | 19.36
246170000900.S | Lak asfaltový penetračný | t | 0.005
628310001000.S | Pás asfaltový s posypom hr. 3,5 mm vystužený sklenenou rohožou | m2 | 19.36
p1 |  |  | 62.4
| "p1 |  | 0
| 20,8*3 |  | 62.4
p1 | Medzisúčet |  | 62.4
Použitie figúry:
777610015.R | Epoxidový náter na betón dvojnásobný, dvojzložkový, ASODUR V360W SCHOMBURG | m2 | 62.4
632001051.S | Zhotovenie jednonásobného penetračného náteru pre potery a stierky | m2 | 1342.74
632451820.R | Jemný cementový poter hr. 5 mm na vyspravenie, v rozsahu do 20%, ASOCRET BIS 1/6 SCHOMBURG | m2 | 106.65
632452613.S | Cementová samonivelizačná stierka, pevnosti v tlaku 20 MPa, hr. 5 mm (napr.SOLOPLAN 30PLUS) | m2 | 500.837
938902051.S | Očistenie povrchu betónových konštrukcií otryskaním - pod izoláciu | m2 | 58.059
938908401.R | Očistenie povrchu betónovej podlahy- odmastenie, zametenie, vysávanie | m2 | 671.37
p10 |  |  | 63.4
| "p10 |  | 0
| "211" 7,45 |  | 7.45
| "216" 7,45 |  | 7.45
| "312" 7,45 |  | 7.45
| "320" 7,45 |  | 7.45
| "410a" 3,1 |  | 3.1
| "410b" 4,35 |  | 4.35
| "411" 7,45 |  | 7.45
| "418a" 6,9 |  | 6.9
| "418b" 4,35 |  | 4.35
| "411" 7,45 |  | 7.45
p10 | Medzisúčet |  | 63.4
Použitie figúry:
771576109.S | Montáž podláh z dlaždíc keramických do tmelu flexibilného mrazuvzdorného veľ. 300 x 300 mm | m2 | 339.637
632001051.S | Zhotovenie jednonásobného penetračného náteru pre potery a stierky | m2 | 1342.74
632451831.R | Sanácia betónových konštrukcií - minerálna malta proti korózii ASOCRET KS/HB, spojovací mostík, vysokopevnostná vysprávková malta hr.10mm ASOCRET-BIS 5/40 SCHOMBURG, v rozsahu do 50% plochy | m2 | 63.4
632452247.S | Cementový poter (vhodný aj ako spádový), pevnosti v tlaku 25 MPa, hr. 35-50mm | m2 | 93.5
711462301 | Izolácia proti povrchovej a podpovrchovej tlakovej vode AQUAFIN-2K hr. 2,5 mm na ploche vodorovnej, v styku podlahy a steny, resp, v zvislých rohoch a kútoch použiť pružnú vodotesnú pásku (napr.ASO DICHTBAND 2000) a styk s dlažbou pretmeliť PUR tmelom | m2 | 171.907
713122131.R | Montáž tepelnej izolácie podláh polystyrénom, lepením celoplošne do flexibilného lepidla | m2 | 135.2
938902051.S | Očistenie povrchu betónových konštrukcií otryskaním - pod izoláciu | m2 | 58.059
938908401.R | Očistenie povrchu betónovej podlahy- odmastenie, zametenie, vysávanie | m2 | 671.37
283750000500 | Doska XPS STYRODUR 2800 C hr. 30 mm, zateplenie soklov, suterénov, podláh, ISOVER | m2 | 137.904
597740001602 | Dlaždice keramické,mrazuvzdorné, protišmykové, s reliéfnym povrchom (R11/B), hr.9mm (pri schodiskových stupňoch použiť schodovku s drážkami) | m2 | 119.763
p11 |  |  | 290.25
| "p11 |  | 0
| "207" 8,85 |  | 8.85
| "210" 16,15 |  | 16.15
| "212" 11,75 |  | 11.75
| "215" 16,3 |  | 16.3
| "305" 12,7 |  | 12.7
| "308" 15,85 |  | 15.85
| "309" 19,9 |  | 19.9
| "310" 10,85 |  | 10.85
| "313" 12,7 |  | 12.7
| "316" 15,85 |  | 15.85
| "317" 10,85 |  | 10.85
| "318" 19,9 |  | 19.9
| "404" 12,7 |  | 12.7
| "407" 15,85 |  | 15.85
| "408" 19,9 |  | 19.9
| "409" 10,85 |  | 10.85
| "412" 12,7 |  | 12.7
| "415" 15,85 |  | 15.85
| "416" 10,85 |  | 10.85
| "417" 19,9 |  | 19.9
p11 | Súčet |  | 290.25
Použitie figúry:
776560010.S | Lepenie povlakových podláh z prírodného linolea | m2 | 290.25
632001051.S | Zhotovenie jednonásobného penetračného náteru pre potery a stierky | m2 | 1342.74
632452613.S | Cementová samonivelizačná stierka, pevnosti v tlaku 20 MPa, hr. 5 mm (napr.SOLOPLAN 30PLUS) | m2 | 500.837
938908401.R | Očistenie povrchu betónovej podlahy- odmastenie, zametenie, vysávanie | m2 | 671.37
284140000801 | Podlaha linoleum , hrúbka 3,2 mm, trieda záťaže 34 (napr.FORBO MARMOLEUM REAL) | m2 | 298.958
p12 |  |  | 3.2
| "p12" |  | 0
| "205" 3,2 |  | 3.2
p12 | Medzisúčet |  | 3.2
Použitie figúry:
771576109.S | Montáž podláh z dlaždíc keramických do tmelu flexibilného mrazuvzdorného veľ. 300 x 300 mm | m2 | 339.637
632001051.S | Zhotovenie jednonásobného penetračného náteru pre potery a stierky | m2 | 1342.74
632452243.S | Cementový poter (vhodný aj ako spádový), pevnosti v tlaku 25 MPa, hr. 10-25 mm | m2 | 3.2
711462301 | Izolácia proti povrchovej a podpovrchovej tlakovej vode AQUAFIN-2K hr. 2,5 mm na ploche vodorovnej, v styku podlahy a steny, resp, v zvislých rohoch a kútoch použiť pružnú vodotesnú pásku (napr.ASO DICHTBAND 2000) a styk s dlažbou pretmeliť PUR tmelom | m2 | 171.907
938908401.R | Očistenie povrchu betónovej podlahy- odmastenie, zametenie, vysávanie | m2 | 671.37
597740001603 | Dlaždice keramické, interiérové, protišmykové, s reliéfnym povrchom (R11/B) hr.9mm | m2 | 59.02
p2 |  |  | 20.8
| "p2 |  | 0
| "104" 20,8 |  | 20.8
p2 | Medzisúčet |  | 20.8
Použitie figúry:
771576109.S | Montáž podláh z dlaždíc keramických do tmelu flexibilného mrazuvzdorného veľ. 300 x 300 mm | m2 | 339.637
632001051.S | Zhotovenie jednonásobného penetračného náteru pre potery a stierky | m2 | 1342.74
632451820.R | Jemný cementový poter hr. 5 mm na vyspravenie, v rozsahu do 20%, ASOCRET BIS 1/6 SCHOMBURG | m2 | 106.65
632452245.S | Cementový poter (vhodný aj ako spádový), pevnosti v tlaku 25 MPa, hr. 10-50 mm | m2 | 20.8
938902051.S | Očistenie povrchu betónových konštrukcií otryskaním - pod izoláciu | m2 | 58.059
938908401.R | Očistenie povrchu betónovej podlahy- odmastenie, zametenie, vysávanie | m2 | 671.37
597740001601 | Dlaždice keramické,interiérové, protišmykové (R9), hr.9mm (pri schodiskových stupňoch použiť schodovku s drážkami) | m2 | 205.206
p3 |  |  | 10.057
| "p3 |  | 0
| 2,825*(0,145+0,3)*8 |  | 10.057
p3 | Medzisúčet |  | 10.057
Použitie figúry:
771275307.S | Montáž obkladov schodiskových stupňov dlaždicami do flexibilného tmelu veľ. 300 x 300 mm | m2 | 29.583
632001051.S | Zhotovenie jednonásobného penetračného náteru pre potery a stierky | m2 | 1342.74
632451821.R | Jemný cementový poter hr. 10 mm na vyspravenie, v rozsahu do 50%, ASOCRET BIS 5/40 SCHOMBURG | m2 | 10.057
711462301 | Izolácia proti povrchovej a podpovrchovej tlakovej vode AQUAFIN-2K hr. 2,5 mm na ploche vodorovnej, v styku podlahy a steny, resp, v zvislých rohoch a kútoch použiť pružnú vodotesnú pásku (napr.ASO DICHTBAND 2000) a styk s dlažbou pretmeliť PUR tmelom | m2 | 171.907
938902051.S | Očistenie povrchu betónových konštrukcií otryskaním - pod izoláciu | m2 | 58.059
938908401.R | Očistenie povrchu betónovej podlahy- odmastenie, zametenie, vysávanie | m2 | 671.37
597740001602 | Dlaždice keramické,mrazuvzdorné, protišmykové, s reliéfnym povrchom (R11/B), hr.9mm (pri schodiskových stupňoch použiť schodovku s drážkami) | m2 | 119.763
p4 |  |  | 23.45
| "p4 |  | 0
| "206" 23,45 |  | 23.45
p4 | Medzisúčet |  | 23.45
Použitie figúry:
771576109.S | Montáž podláh z dlaždíc keramických do tmelu flexibilného mrazuvzdorného veľ. 300 x 300 mm | m2 | 339.637
632001051.S | Zhotovenie jednonásobného penetračného náteru pre potery a stierky | m2 | 1342.74
632451820.R | Jemný cementový poter hr. 5 mm na vyspravenie, v rozsahu do 20%, ASOCRET BIS 1/6 SCHOMBURG | m2 | 106.65
711462301 | Izolácia proti povrchovej a podpovrchovej tlakovej vode AQUAFIN-2K hr. 2,5 mm na ploche vodorovnej, v styku podlahy a steny, resp, v zvislých rohoch a kútoch použiť pružnú vodotesnú pásku (napr.ASO DICHTBAND 2000) a styk s dlažbou pretmeliť PUR tmelom | m2 | 171.907
938902051.S | Očistenie povrchu betónových konštrukcií otryskaním - pod izoláciu | m2 | 58.059
938908401.R | Očistenie povrchu betónovej podlahy- odmastenie, zametenie, vysávanie | m2 | 671.37
597740001603 | Dlaždice keramické, interiérové, protišmykové, s reliéfnym povrchom (R11/B) hr.9mm | m2 | 59.02
p5 |  |  | 8.8
| "p5 |  | 0
| "202" 8,8 |  | 8.8
p5 | Medzisúčet |  | 8.8
Použitie figúry:
771576109.S | Montáž podláh z dlaždíc keramických do tmelu flexibilného mrazuvzdorného veľ. 300 x 300 mm | m2 | 339.637
631313511.S | Mazanina z betónu prostého (m3) tr. C 12/15 hr.nad 80 do 120 mm | m3 | 0.748
631319153.S | Príplatok za prehlad. povrchu betónovej mazaniny min. tr.C 8/10 oceľ. hlad. hr. 80-120 mm | m3 | 0.748
631319175.S | Príplatok za strhnutie povrchu mazaniny latou pre hr. obidvoch vrstiev mazaniny nad 120 do 240 mm | m3 | 7.575
631362422.S | Výstuž mazanín z betónov (z kameniva) a z ľahkých betónov zo sietí KARI, priemer drôtu 6/6 mm, veľkosť oka 150x150 mm | m2 | 60.6
631501111.S | Násyp so zhutnením a urovnaním povrchu z kameniva ťaženého hrubého a drobného | m3 | 12.625
711212071.R | Dvojzložková pružná hydroizolačná stierka-samozosietujuca zvislá, Aquafin-RS300 | m2 | 20.68
597740001601 | Dlaždice keramické,interiérové, protišmykové (R9), hr.9mm (pri schodiskových stupňoch použiť schodovku s drážkami) | m2 | 205.206
p6 |  |  | 30.1
| "p6 |  | 0
| "208" 3,35 |  | 3.35
| "213" 5,35 |  | 5.35
| "306" 5,35 |  | 5.35
| "314" 5,35 |  | 5.35
| "405" 5,35 |  | 5.35
| "413" 5,35 |  | 5.35
p6 | Medzisúčet |  | 30.1
Použitie figúry:
771576109.S | Montáž podláh z dlaždíc keramických do tmelu flexibilného mrazuvzdorného veľ. 300 x 300 mm | m2 | 339.637
632001051.S | Zhotovenie jednonásobného penetračného náteru pre potery a stierky | m2 | 1342.74
632452247.S | Cementový poter (vhodný aj ako spádový), pevnosti v tlaku 25 MPa, hr. 35-50mm | m2 | 93.5
711462301 | Izolácia proti povrchovej a podpovrchovej tlakovej vode AQUAFIN-2K hr. 2,5 mm na ploche vodorovnej, v styku podlahy a steny, resp, v zvislých rohoch a kútoch použiť pružnú vodotesnú pásku (napr.ASO DICHTBAND 2000) a styk s dlažbou pretmeliť PUR tmelom | m2 | 171.907
713122131.R | Montáž tepelnej izolácie podláh polystyrénom, lepením celoplošne do flexibilného lepidla | m2 | 135.2
938908401.R | Očistenie povrchu betónovej podlahy- odmastenie, zametenie, vysávanie | m2 | 671.37
283750000500 | Doska XPS STYRODUR 2800 C hr. 30 mm, zateplenie soklov, suterénov, podláh, ISOVER | m2 | 137.904
597740001603 | Dlaždice keramické, interiérové, protišmykové, s reliéfnym povrchom (R11/B) hr.9mm | m2 | 59.02
p7 |  |  | 148.187
| "p7 |  | 0
| "201" 2,825*(2,25+1,4)+1,0*0,3*2 |  | 10.911
| "204" 35,0 |  | 35
| "209" 12,25 |  | 12.25
| "214" 10,8 |  | 10.8
| "301" 2,825*(2,115+1,64)+1,05*0,4*2+1,05*0,3 |  | 11.763
| "302" 4,45 |  | 4.45
| "307" 11,7 |  | 11.7
| "315" 11,7 |  | 11.7
| "401" 2,825*(2,115+1,64)+1,05*0,4*2+1,05*0,3 |  | 11.763
| "402" 4,45 |  | 4.45
| "406" 11,7 |  | 11.7
| "414" 11,7 |  | 11.7
p7 | Medzisúčet |  | 148.187
Použitie figúry:
771576109.S | Montáž podláh z dlaždíc keramických do tmelu flexibilného mrazuvzdorného veľ. 300 x 300 mm | m2 | 339.637
632001051.S | Zhotovenie jednonásobného penetračného náteru pre potery a stierky | m2 | 1342.74
632452613.S | Cementová samonivelizačná stierka, pevnosti v tlaku 20 MPa, hr. 5 mm (napr.SOLOPLAN 30PLUS) | m2 | 500.837
938908401.R | Očistenie povrchu betónovej podlahy- odmastenie, zametenie, vysávanie | m2 | 671.37
597740001601 | Dlaždice keramické,interiérové, protišmykové (R9), hr.9mm (pri schodiskových stupňoch použiť schodovku s drážkami) | m2 | 205.206
p7st |  |  | 19.526
| "p7-stupne |  | 0
| 1,08*(0,187+0,265)*8*5 |  | 19.526
p7st | Medzisúčet |  | 19.526
Použitie figúry:
771275307.S | Montáž obkladov schodiskových stupňov dlaždicami do flexibilného tmelu veľ. 300 x 300 mm | m2 | 29.583
632001051.S | Zhotovenie jednonásobného penetračného náteru pre potery a stierky | m2 | 1342.74
938908401.R | Očistenie povrchu betónovej podlahy- odmastenie, zametenie, vysávanie | m2 | 671.37
597740001601 | Dlaždice keramické,interiérové, protišmykové (R9), hr.9mm (pri schodiskových stupňoch použiť schodovku s drážkami) | m2 | 205.206
p8 |  |  | 7.2
| "p8 |  | 0
| "304" 7,2 |  | 7.2
p8 | Medzisúčet |  | 7.2
Použitie figúry:
771576109.S | Montáž podláh z dlaždíc keramických do tmelu flexibilného mrazuvzdorného veľ. 300 x 300 mm | m2 | 339.637
122201101.S | Odkopávka a prekopávka nezapažená v hornine 3, do 100 m3 | m3 | 16.447
631315511.S | Mazanina z betónu prostého (m3) tr. C 12/15 hr.nad 120 do 240 mm | m3 | 6.255
631319155.S | Príplatok za prehlad. povrchu betónovej mazaniny min. tr.C 8/10 oceľ. hlad. hr. 120-240 mm | m3 | 6.255
631319175.S | Príplatok za strhnutie povrchu mazaniny latou pre hr. obidvoch vrstiev mazaniny nad 120 do 240 mm | m3 | 7.575
631362422.S | Výstuž mazanín z betónov (z kameniva) a z ľahkých betónov zo sietí KARI, priemer drôtu 6/6 mm, veľkosť oka 150x150 mm | m2 | 60.6
631501111.S | Násyp so zhutnením a urovnaním povrchu z kameniva ťaženého hrubého a drobného | m3 | 12.625
632452249.S | Cementový poter (vhodný aj ako spádový), pevnosti v tlaku 25 MPa, hr. 50 mm | m2 | 7.2
711462301 | Izolácia proti povrchovej a podpovrchovej tlakovej vode AQUAFIN-2K hr. 2,5 mm na ploche vodorovnej, v styku podlahy a steny, resp, v zvislých rohoch a kútoch použiť pružnú vodotesnú pásku (napr.ASO DICHTBAND 2000) a styk s dlažbou pretmeliť PUR tmelom | m2 | 171.907
713122131.R | Montáž tepelnej izolácie podláh polystyrénom, lepením celoplošne do flexibilného lepidla | m2 | 135.2
283750000500 | Doska XPS STYRODUR 2800 C hr. 30 mm, zateplenie soklov, suterénov, podláh, ISOVER | m2 | 137.904
597740001602 | Dlaždice keramické,mrazuvzdorné, protišmykové, s reliéfnym povrchom (R11/B), hr.9mm (pri schodiskových stupňoch použiť schodovku s drážkami) | m2 | 119.763
p9 |  |  | 34.5
| "p9 |  | 0
| "311" 17,05 |  | 17.05
| "319" 17,45 |  | 17.45
p9 | Medzisúčet |  | 34.5
Použitie figúry:
771576109.S | Montáž podláh z dlaždíc keramických do tmelu flexibilného mrazuvzdorného veľ. 300 x 300 mm | m2 | 339.637
122201101.S | Odkopávka a prekopávka nezapažená v hornine 3, do 100 m3 | m3 | 16.447
631315511.S | Mazanina z betónu prostého (m3) tr. C 12/15 hr.nad 120 do 240 mm | m3 | 6.255
631319155.S | Príplatok za prehlad. povrchu betónovej mazaniny min. tr.C 8/10 oceľ. hlad. hr. 120-240 mm | m3 | 6.255
631319175.S | Príplatok za strhnutie povrchu mazaniny latou pre hr. obidvoch vrstiev mazaniny nad 120 do 240 mm | m3 | 7.575
631362422.S | Výstuž mazanín z betónov (z kameniva) a z ľahkých betónov zo sietí KARI, priemer drôtu 6/6 mm, veľkosť oka 150x150 mm | m2 | 60.6
631501111.S | Násyp so zhutnením a urovnaním povrchu z kameniva ťaženého hrubého a drobného | m3 | 12.625
632452252.S | Cementový poter (vhodný aj ako spádový), pevnosti v tlaku 25 MPa, hr. 30-85 mm | m2 | 34.5
711462301 | Izolácia proti povrchovej a podpovrchovej tlakovej vode AQUAFIN-2K hr. 2,5 mm na ploche vodorovnej, v styku podlahy a steny, resp, v zvislých rohoch a kútoch použiť pružnú vodotesnú pásku (napr.ASO DICHTBAND 2000) a styk s dlažbou pretmeliť PUR tmelom | m2 | 171.907
713122131.R | Montáž tepelnej izolácie podláh polystyrénom, lepením celoplošne do flexibilného lepidla | m2 | 135.2
283750000500 | Doska XPS STYRODUR 2800 C hr. 30 mm, zateplenie soklov, suterénov, podláh, ISOVER | m2 | 137.904
597740001602 | Dlaždice keramické,mrazuvzdorné, protišmykové, s reliéfnym povrchom (R11/B), hr.9mm (pri schodiskových stupňoch použiť schodovku s drážkami) | m2 | 119.763
paz |  |  | 49.081
| "pohľad južný |  | 0
| "fig2-4" 6,925*(1,565+3,635)*0,5 |  | 18.005
| "pohľad severný |  | 0
| "fig1-4" 9,375*(0,95+3,59)*0,5 |  | 21.281
| "fig5-7" 6,0*(0,79+2,475)*0,5 |  | 9.795
paz | Súčet |  | 49.081
Použitie figúry:
151101201.S | Paženie stien bez rozopretia alebo vzopretia, príložné hĺbky do 4m | m2 | 49.081
151101211.S | Odstránenie paženia stien príložné hĺbky do 4 m | m2 | 49.081
pob |  |  | 33.88
| "Pob |  | 0
pob | 17,3+13,03+1,15+0,6*4 |  | 33.88
Použitie figúry:
916561111.S | Osadenie záhonového alebo parkového obrubníka betón., do lôžka z bet. pros. tr. C 12/15 s bočnou oporou | m | 33.88
122201101.S | Odkopávka a prekopávka nezapažená v hornine 3, do 100 m3 | m3 | 16.447
592170001800.S | Obrubník parkový, lxšxv 1000x50x200 mm, prírodný | ks | 34.219
prech |  |  | 11.8
| "307/308, 315/316, 406/407,414/415 |  | 0
| 2,95*4 |  | 11.8
prech | Súčet |  | 11.8
Použitie figúry:
775413220.S | Montáž prechodovej lišty priskrutkovaním | m | 11.8
611990001100.S | Lišta prechodová skrutkovacia, šírka 40 mm | m | 11.918
pri |  |  | 26.633
| "pr1 |  | 0
| "206" (4,475+5,575)*2,65-1,2*0,6 |  | 25.913
| (1,2+0,6*2)*0,3 |  | 0.72
pri | Súčet |  | 26.633
Použitie figúry:
612466185.R | Vnútorný sanačný systém stien - vodonepriepustná malta Asocret-M30, vrátane penetrácie Aso-Unigrund-K | m2 | 26.633
612465112.R | Vnútorný sanačný systém stien - neutralizácia solí Esco Fluát Schomburg | m2 | 94.008
612465113.R | Vnútorný sanačný systém stien, sanačný prednástrek Thermopal-SP | m2 | 94.008
711463301 | Izolácia proti povrchovej a podpovrchovej tlakovej vode AQUAFIN-2K hr. 2,5 mm na ploche zvislej, v styku podlahy a steny, resp, v zvislých rohoch a kútoch použiť pružnú vodotesnú pásku (napr.ASO DICHTBAND 2000) a styk s dlažbou pretmeliť PUR tmelom | m2 | 172.648
pvs |  |  | 11.88
| "pvs -priehlbeň výťahu |  | 0
| 2*(2,05+2,9)*1,2 |  | 11.88
pvs | Medzisúčet |  | 11.88
Použitie figúry:
711212071.R | Dvojzložková pružná hydroizolačná stierka-samozosietujuca zvislá, Aquafin-RS300 | m2 | 20.68
632451822.R | Jemný cementový poter hr. 5-10 mm na vyspravenie, ASOCRET BIS 1/6 SCHOMBURG | m2 | 11.88
san |  |  | 67.375
| "San |  | 0
| "101-104" 6,875*2,45*4 |  | 67.375
san | Súčet |  | 67.375
Použitie figúry:
612465111.R | Vnútorný sanačný systém stien - bariéra proti prevlhaniu - minerálna hydroizolačná stierka Aquafin 1K, vrátane hydrofob. a impregnačného roztoku Aquafin-F, | m2 | 67.375
612465112.R | Vnútorný sanačný systém stien - neutralizácia solí Esco Fluát Schomburg | m2 | 94.008
612465113.R | Vnútorný sanačný systém stien, sanačný prednástrek Thermopal-SP | m2 | 94.008
612465155.R | Vnútorný sanačný systém stien- jadrová omietka Thermopal -Sr24, hr. 30 mm | m2 | 67.375
612465202.S | Vnútorný sanačný systém stien, štuková omietka, hr. 2 mm Thermopal FS 33 | m2 | 67.375
sn |  |  | 17.5
| "nz1" |  | 0
| 1,2*0,45 |  | 0.54
| 0,8*0,9 |  | 0.72
| "nz |  | 0
| (2,5*5+0,665*4+1,08)*1,0 |  | 16.24
sn | Súčet |  | 17.5
Použitie figúry:
783201812.S | Odstránenie starých náterov z kovových stavebných doplnkových konštrukcií oceľovou kefou | m2 | 17.5
783225100.S | Nátery kov.stav.doplnk.konštr. syntetické na vzduchu schnúce dvojnás. 1x s emailov. - 105µm | m2 | 53.75
sokpvc |  |  | 299.6
| "207" 2*(4,45+2,05)-0,9*3-0,7 |  | 9.6
| "210" 2*(3,45+4,675)-0,725-0,9+0,3*2 |  | 15.225
| "212" 2*(3,65+3,575)-0,9*4 |  | 10.85
| "215" 2*(3,8+4,45)-0,9-0,725+0,3*2 |  | 15.475
| "305" 2*(3,65+3,95)-0,9*5 |  | 10.7
| "308" 2*3,475+4,45+1,5-0,725+0,3*2 |  | 12.775
| "309" 2*(3,45+5,775)-0,725-0,8+0,3*2 |  | 17.525
| "310" 2*(2,625+4,125)-0,9-0,725+0,3*2 |  | 12.475
| "313" 2*(3,65+3,95)-0,9*5 |  | 10.7
| "316" 2*3,475+4,45+1,5-0,725+0,3*2 |  | 12.775
| " 317" 2*(2,625+4,125)-0,9-0,725+0,3*2 |  | 12.475
| "318" 2*(3,45+5,775)-0,9-0,725+0,3*2 |  | 17.425
| "404" 2*(3,65+3,95)-0,9*5 |  | 10.7
| "407" 2*3,475+4,45+1,5-0,725+0,3*2 |  | 12.775
| "408" 2*(3,45+5,775)-0,725-0,8+0,3*2 |  | 17.525
| "409" 2*(2,625+4,125)-0,9-0,725+0,3*2 |  | 12.475
| "412" 2*(3,65+3,95)-0,9*5 |  | 10.7
| "415" 12*3,475+4,45+1,5-0,725+0,3*2 |  | 47.525
| "416" 2*(2,625+4,125)-0,9-0,725+0,3*2 |  | 12.475
| "417" 2*(3,45+5,775)-0,9-0,725+0,3*2 |  | 17.425
sokpvc | Súčet |  | 299.6
Použitie figúry:
776411000.S | Lepenie podlahových líšt soklových | m | 299.6
283410017900 | Soklová PVC lišta | m | 302.596
st1 |  |  | 238.75
| "st1" 238,75 |  | 238.75
st1 | Medzisúčet |  | 238.75
Použitie figúry:
712370070 | Zhotovenie povlakovej krytiny striech plochých do 10° PVC-P fóliou upevnenou prikotvením so zvarením spoju | m2 | 254.08
712300841.R | Očistenie povlakovej krytiny | m2 | 254.08
712331101.R | Vyspravenie existujúceho strešného plášťa v mieste preliačín - vysušením, penetráciou podkladu Emailit BV Extra, násypom Bituverm a plnoplošným natavením pásov VEDABIT V60 S35 minerál - podrobný technol.postup podľa tech.správy | m2 | 7.298
712990040 | Položenie geotextílie vodorovne alebo zvislo na strechy ploché do 10° | m2 | 265.364
713142111.R | Montáž tepelnej izolácie striech plochých do 10° polystyrénom, jednovrstvová,lepená nízkoexpanzným PUR lepidlom | m2 | 499.16
713142155.S | Montáž tepelnej izolácie striech plochých do 10° polystyrénom, rozloženej v jednej vrstve, prikotvením | m2 | 249.58
283220002000.S | Hydroizolačná fólia PVC-P hr. 1,5 mm izolácia plochých striech | m2 | 292.193
283720009100.S | Doska EPS hr. 120 mm, pevnosť v tlaku 150 kPa, na zateplenie podláh a plochých striech | m2 | 763.715
311970001500.S | Vrut do dĺžky 150 mm na upevnenie do kombi dosiek | ks | 524.118
693110001201 | Separačná, detekčná vodivá fólia s nakašírovanou textíliou CONTROFOIL BLUE TEX | m2 | 297.786
st2 |  |  | 10.83
| "st2" 10,83 |  | 10.83
st2 | Medzisúčet |  | 10.83
Použitie figúry:
712370070 | Zhotovenie povlakovej krytiny striech plochých do 10° PVC-P fóliou upevnenou prikotvením so zvarením spoju | m2 | 254.08
712300841.R | Očistenie povlakovej krytiny | m2 | 254.08
712311101.S | Zhotovenie povlakovej krytiny striech plochých do 10° za studena náterom penetračným | m2 | 10.83
712341559.S | Zhotovenie povlak. krytiny striech plochých do 10° pásmi pritav. NAIP na celej ploche, oxidované pásy | m2 | 10.83
712990040 | Položenie geotextílie vodorovne alebo zvislo na strechy ploché do 10° | m2 | 265.364
713142111.R | Montáž tepelnej izolácie striech plochých do 10° polystyrénom, jednovrstvová,lepená nízkoexpanzným PUR lepidlom | m2 | 499.16
713142155.S | Montáž tepelnej izolácie striech plochých do 10° polystyrénom, rozloženej v jednej vrstve, prikotvením | m2 | 249.58
713142160.R | Montáž tepelnej izolácie striech plochých do 10° spádovými doskami z polystyrénu v jednej vrstve prilepená PUR lepidlom | m2 | 10.83
283220002000.S | Hydroizolačná fólia PVC-P hr. 1,5 mm izolácia plochých striech | m2 | 292.193
283720009100.S | Doska EPS hr. 120 mm, pevnosť v tlaku 150 kPa, na zateplenie podláh a plochých striech | m2 | 763.715
283760007500.S | Doska spádová EPS 150 S grafitová pre vyspádovanie plochých striech | m3 | 0.553
311970001500.S | Vrut do dĺžky 150 mm na upevnenie do kombi dosiek | ks | 524.118
628310001200.S | Pás asfaltový s jemným posypom hr. 4,0 mm vystužený sklenenou rohožou a hliníkovou fóliou | m2 | 12.455
693110001201 | Separačná, detekčná vodivá fólia s nakašírovanou textíliou CONTROFOIL BLUE TEX | m2 | 297.786
st3 |  |  | 9.364
| "st3 |  | 0
| (2*3,9+3,8)*0,65 |  | 7.54
| 3,8*0,48 |  | 1.824
st3 | Medzisúčet |  | 9.364
Použitie figúry:
712873240.S | Zhotovenie povlakovej krytiny vytiahnutím izol. povlaku PVC-P na konštrukcie prevyšujúce úroveň strechy nad 50 cm prikotvením so zváraným spojom | m2 | 52.853
712990040 | Položenie geotextílie vodorovne alebo zvislo na strechy ploché do 10° | m2 | 265.364
713144080.S | Montáž tepelnej izolácie na atiku z XPS do lepidla s prikotvením (8 kotiev/m2) | m2 | 11.284
283220002000.S | Hydroizolačná fólia PVC-P hr. 1,5 mm izolácia plochých striech | m2 | 61.12
283750009150.S | Doska XPS hr. 200 mm, zateplenie soklov, suterénov, podláh | m2 | 9.551
3119700015 | Kotevný prvok Eurofast TLK-45x320+ skrutka Eurofast GBS 6,0x120mm | ks | 237.839
693110001201 | Separačná, detekčná vodivá fólia s nakašírovanou textíliou CONTROFOIL BLUE TEX | m2 | 297.786
st4 |  |  | 4.5
| "st4" 4,5 |  | 4.5
st4 | Medzisúčet |  | 4.5
Použitie figúry:
712370070 | Zhotovenie povlakovej krytiny striech plochých do 10° PVC-P fóliou upevnenou prikotvením so zvarením spoju | m2 | 254.08
712300841.R | Očistenie povlakovej krytiny | m2 | 254.08
712331101.R | Vyspravenie existujúceho strešného plášťa v mieste preliačín - vysušením, penetráciou podkladu Emailit BV Extra, násypom Bituverm a plnoplošným natavením pásov VEDABIT V60 S35 minerál - podrobný technol.postup podľa tech.správy | m2 | 7.298
712990040 | Položenie geotextílie vodorovne alebo zvislo na strechy ploché do 10° | m2 | 265.364
283220002000.S | Hydroizolačná fólia PVC-P hr. 1,5 mm izolácia plochých striech | m2 | 292.193
3119700017 | Kotevný prvok Eurofast DVP-EF-5010N+ skrutka Eurofast EFHD 6,3x60mm | ks | 20.25
693110003200.S | Geotextília polypropylénová netkaná 500 g/m2 | m2 | 7.383
st5 |  |  | 1.92
| "st5 |  | 0
| (2,45+1,775*2)*0,32 |  | 1.92
st5 | Medzisúčet |  | 1.92
Použitie figúry:
712873240.S | Zhotovenie povlakovej krytiny vytiahnutím izol. povlaku PVC-P na konštrukcie prevyšujúce úroveň strechy nad 50 cm prikotvením so zváraným spojom | m2 | 52.853
712990040 | Položenie geotextílie vodorovne alebo zvislo na strechy ploché do 10° | m2 | 265.364
713144080.S | Montáž tepelnej izolácie na atiku z XPS do lepidla s prikotvením (8 kotiev/m2) | m2 | 11.284
283750001100.S | Doska XPS hr. 120 mm, zateplenie soklov, suterénov, podláh | m2 | 3.11
3119700015 | Kotevný prvok Eurofast TLK-45x320+ skrutka Eurofast GBS 6,0x120mm | ks | 237.839
693110003200.S | Geotextília polypropylénová netkaná 500 g/m2 | m2 | 7.383
sv |  |  | 41.569
| "na atiku |  | 0
| "St1 |  | 0
| 2*(16,875+17,7+2,0)*(0,18+0,28) |  | 33.649
| "na výlez |  | 0
| 2*(0,9+1,2)*0,2 |  | 0.84
| "st2 |  | 0
| (2*3,5+3,325)*(0,2+0,38) |  | 5.989
| "st4 |  | 0
| 2,425*(0,3+0,15) |  | 1.091
sv | Medzisúčet |  | 41.569
Použitie figúry:
712873240.S | Zhotovenie povlakovej krytiny vytiahnutím izol. povlaku PVC-P na konštrukcie prevyšujúce úroveň strechy nad 50 cm prikotvením so zváraným spojom | m2 | 52.853
283220002000.S | Hydroizolačná fólia PVC-P hr. 1,5 mm izolácia plochých striech | m2 | 61.12
3119700015 | Kotevný prvok Eurofast TLK-45x320+ skrutka Eurofast GBS 6,0x120mm | ks | 237.839
vyspr1 |  |  | 692.749
| z1+z1s |  | 340.962
| z2 |  | 43.124
| z3+z3s |  | 193.827
| z4+z4s |  | 114.836
vyspr1 | Medzisúčet |  | 692.749
Použitie figúry:
938902071.S | Očistenie povrchu betónových konštrukcií tlakovou vodou | m2 | 938.461
622421212.S | Oprava vonkajších omietok stien zo suchých zmesí hladkých, členitosť I, opravovaná plocha nad 10% do 20% | m2 | 692.749
622460121.S | Príprava vonkajšieho podkladu stien penetráciou základnou | m2 | 851.871
978015231.S | Otlčenie omietok vonkajších priečelí jednoduchých, s vyškriabaním škár, očistením muriva, v rozsahu do 20 %, -0,01000t | m2 | 692.749
vyspr2 |  |  | 46.046
| z5+z5s |  | 29.486
| z6+z6s |  | 14.21
| z8b |  | 2.35
vyspr2 | Medzisúčet |  | 46.046
Použitie figúry:
938902071.S | Očistenie povrchu betónových konštrukcií tlakovou vodou | m2 | 938.461
622460121.S | Príprava vonkajšieho podkladu stien penetráciou základnou | m2 | 851.871
622460151.S | Príprava vonkajšieho podkladu stien cementovým prednástrekom, hr. 3 mm | m2 | 46.046
622460241.S | Vonkajšia omietka stien vápennocementová jadrová (hrubá), hr. 10 mm | m2 | 46.046
xps200 |  |  | 4.452
| "doplnenie vybúranej prímurovky |  | 0
| 2,33*0,4 |  | 0.932
| 3,335*0,4 |  | 1.334
| 2,175*0,4 |  | 0.87
| 3,29*0,4 |  | 1.316
xps200 | Medzisúčet |  | 4.452
Použitie figúry:
713132211.S | Montáž tepelnej izolácie podzemných stien a základov xps celoplošným prilepením | m2 | 85.491
283750001301 | Doska XPS STYRODUR 2800 C hr. 200 mm, zateplenie soklov, suterénov, podláh, ISOVER | m2 | 4.541
xps50 |  |  | 11.236
| "b10 |  | 0
| "2np |  | 0
| 2,05*0,15 |  | 0.308
| 0,875*0,1*2 |  | 0.175
| 1,675*0,15 |  | 0.251
| 6,225*0,15 |  | 0.934
| 4,675*0,15 |  | 0.701
| 1,675*0,15 |  | 0.251
| 0,875*0,1*2 |  | 0.175
| 6,225*0,1*2 |  | 1.245
| 2,1*0,1*4 |  | 0.84
| "3np |  | 0
| 2,05*0,15 |  | 0.308
| 0,875*0,1*2 |  | 0.175
| 1,675*0,15 |  | 0.251
| 6,225*0,15 |  | 0.934
| 4,675*0,15 |  | 0.701
| 2,05*0,15 |  | 0.308
| 0,875*0,1*2 |  | 0.175
| 1,675*0,15 |  | 0.251
| 0,75*0,1 |  | 0.075
| "4np |  | 0
| 2,05*0,15 |  | 0.308
| 0,875*0,1*2 |  | 0.175
| 1,675*0,15 |  | 0.251
| 6,225*0,15 |  | 0.934
| 4,675*0,15 |  | 0.701
| 2,05*0,15 |  | 0.308
| 0,875*0,1*2 |  | 0.175
| 1,675*0,15 |  | 0.251
| 0,75*0,1 |  | 0.075
xps50 | Súčet |  | 11.236
Použitie figúry:
632001021.R | Položenie vyrovnávacej vrstvy z XPS dosiek hr.50mm v ryhách po vybúraných priečkach | m | 11.236
283750000700 | Doska XPS STYRODUR 2800 C hr. 50 mm, zateplenie soklov, suterénov, podláh, ISOVER | m2 | 11.461
z1 |  |  | 306.392
| "z1 |  | 0
| "pohľad južný |  | 0
| 16,5*(6,565+11,53)*0,5 |  | 149.284
| -1,2*0,6*4 |  | -2.88
| "pohľad severný |  | 0
| 16,5*(6,565+11,185)*0,5 |  | 146.438
| -1,2*0,6*4 |  | -2.88
| "pohľad východný |  | 0
| 6,225*2,4*2 |  | 29.88
| -1,05*2,4*2 |  | -5.04
| -1,325*1,45*2 |  | -3.843
| -1,225*1,45*2 |  | -3.553
| -1,15*2,4*2 |  | -5.52
| "pohľad čelný |  | 0
| 2,825*(9,865-8,4) |  | 4.139
| 2,825*0,13 |  | 0.367
z1 | Medzisúčet |  | 306.392
Použitie figúry:
625250713.S | Kontaktný zatepľovací systém z minerálnej vlny hr. 200 mm, skrutkovacie kotvy (NOBASIL FKD S Thermal) | m2 | 309.782
622464572 | Vonkajšia omietka stien tenkovrstvová WEBER, silikónová, weber.pas aquaBalance, roztieraná, hr. 1,5 mm | m2 | 754.685
938902071.S | Očistenie povrchu betónových konštrukcií tlakovou vodou | m2 | 938.461
z1s |  |  | 34.57
| "z1s |  | 0
| "pohľad južný |  | 0
| 16,5*0,95 |  | 15.675
| "pohľad severný |  | 0
| 16,5*0,95 |  | 15.675
| "pohľad východný |  | 0
| 6,225*0,4*2 |  | 4.98
| -1,05*0,4*2 |  | -0.84
| -1,15*0,4*2 |  | -0.92
z1s | Medzisúčet |  | 34.57
Použitie figúry:
625250558.S | Kontaktný zatepľovací systém soklovej alebo vodou namáhanej časti hr. 200 mm, skrutkovacie kotvy (xps) | m2 | 34.57
622465112 | Vonkajšia omietka stien WEBER, mramorové zrná, weber.pas marmolit, strednozrnná | m2 | 94.836
938902071.S | Očistenie povrchu betónových konštrukcií tlakovou vodou | m2 | 938.461
z2 |  |  | 43.124
| "z2 |  | 0
| (2,375+2,4*2)*0,26*10 |  | 18.655
| (2,375+2,4*2)*0,35*4 |  | 10.045
| (1,5+1,45*2)*0,26*6 |  | 6.864
| (1,2+0,6*2)*0,35*9 |  | 7.56
z2 | Medzisúčet |  | 43.124
Použitie figúry:
625250762.S | Kontaktný zatepľovací systém ostenia z minerálnej vlny hr. 30 mm | m2 | 43.124
622464572 | Vonkajšia omietka stien tenkovrstvová WEBER, silikónová, weber.pas aquaBalance, roztieraná, hr. 1,5 mm | m2 | 754.685
938902071.S | Očistenie povrchu betónových konštrukcií tlakovou vodou | m2 | 938.461
z3 |  |  | 183.127
| "z3 |  | 0
| "čelá loggií |  | 0
| 6,255*(2,75-0,25)*8 |  | 125.1
| 6,255*(9,865-8,7)*4 |  | 29.148
| 3,225*(2,75-0,25) |  | 8.063
| 2,825*(9,865-8,7) |  | 3.291
| -0,875*(2,4-0,25)*10 |  | -18.813
| -1,5*1,45*16 |  | -34.8
| "boky |  | 0
| 2,65*(9,865-3,25) "rez bb |  | 17.53
| -5,98 "m2" |  | -5.98
| -1,2*(0,875+0,335) |  | -1.452
| 2,5*(9,865-1,17) |  | 21.738
| 3,6*(9,865-1,17) |  | 31.302
| 1,60*(2,75-0,25)*2 " 3NP. Bočné steny zádveria - vedľa lodžiovývh dverí |  | 8
z3 | Medzisúčet |  | 183.127
Použitie figúry:
625250708.S | Kontaktný zatepľovací systém z minerálnej vlny hr. 120 mm, skrutkovacie kotvy (NOBASIL FKD S Thermal) | m2 | 211.308
622464572 | Vonkajšia omietka stien tenkovrstvová WEBER, silikónová, weber.pas aquaBalance, roztieraná, hr. 1,5 mm | m2 | 754.685
938902071.S | Očistenie povrchu betónových konštrukcií tlakovou vodou | m2 | 938.461
z3s |  |  | 10.7
| "z3s |  | 0
| 6,225*0,25*8 |  | 12.45
| -0,875*0,25*8 |  | -1.75
z3s | Medzisúčet |  | 10.7
Použitie figúry:
625250550.S | Kontaktný zatepľovací systém soklovej alebo vodou namáhanej časti hr. 120 mm, skrutkovacie kotvy (xps) | m2 | 12.005
622465112 | Vonkajšia omietka stien WEBER, mramorové zrná, weber.pas marmolit, strednozrnná | m2 | 94.836
938902071.S | Očistenie povrchu betónových konštrukcií tlakovou vodou | m2 | 938.461
z4 |  |  | 108.966
| "z4 |  | 0
| "západný |  | 0
| (1,45+0,4)*11,17 |  | 20.665
| (1,45+0,4)*12,321*2 |  | 45.588
| (1,45+0,4)*12,1 |  | 22.385
| -1,2*0,315*3*2*2 |  | -4.536
| -1,2*1,21*4 |  | -5.808
| "východný |  | 0
| (1,45+0,4)*6,535*2 |  | 24.18
| -1,2*0,315*2 |  | -0.756
| -1,2*1,21*2 |  | -2.904
| 0,4*6,535*2 |  | 5.228
| (0,5*2+0,4)*2,66 "418.a |  | 3.724
| 0,8*(0,55*2+0,4) |  | 1.2
z4 | Medzisúčet |  | 108.966
Použitie figúry:
625250701.S | Kontaktný zatepľovací systém z minerálnej vlny hr. 30 mm, skrutkovacie kotvy (NOBASIL FKD RS C1) | m2 | 234.512
622464572 | Vonkajšia omietka stien tenkovrstvová WEBER, silikónová, weber.pas aquaBalance, roztieraná, hr. 1,5 mm | m2 | 754.685
938902071.S | Očistenie povrchu betónových konštrukcií tlakovou vodou | m2 | 938.461
z4s |  |  | 5.87
| "z4s |  | 0
| "západný |  | 0
| (1,45+0,4)*0,7 |  | 1.295
| (1,45+0,4)*0,35*2 |  | 1.295
| (1,45+0,4)*0,6 |  | 1.11
| "východný |  | 0
| (1,45+0,4)*0,5*2 |  | 1.85
| 0,4*0,4*2 |  | 0.32
z4s | Medzisúčet |  | 5.87
Použitie figúry:
625250541.S | Kontaktný zatepľovací systém soklovej alebo vodou namáhanej časti hr. 30 mm, skrutkovacie kotvy (xps) | m2 | 7.61
622465112 | Vonkajšia omietka stien WEBER, mramorové zrná, weber.pas marmolit, strednozrnná | m2 | 94.836
938902071.S | Očistenie povrchu betónových konštrukcií tlakovou vodou | m2 | 938.461
z5 |  |  | 28.181
| "z5 |  | 0
| 6,225*(2,45-0,3)*2 |  | 26.768
| -2,35*(2,1-0,3)*3 |  | -12.69
| -1,05*(2,1-0,3) |  | -1.89
| -1,3*1,2 |  | -1.56
| "vstup |  | 0
| 0,92*2,67*2 |  | 4.913
| 2,4*(1,17+(1,53+2,835)*0,5) |  | 8.046
| 1,5*(1,17+(1,53+2,255)*0,5) |  | 4.594
z5 | Medzisúčet |  | 28.181
Použitie figúry:
625250708.S | Kontaktný zatepľovací systém z minerálnej vlny hr. 120 mm, skrutkovacie kotvy (NOBASIL FKD S Thermal) | m2 | 211.308
622465112 | Vonkajšia omietka stien WEBER, mramorové zrná, weber.pas marmolit, strednozrnná | m2 | 94.836
938902071.S | Očistenie povrchu betónových konštrukcií tlakovou vodou | m2 | 938.461
z5s |  |  | 1.305
| "z5s |  | 0
| 6,225*0,3*2 |  | 3.735
| -2,35*0,3*3 |  | -2.115
| -1,05*0,3 |  | -0.315
z5s | Medzisúčet |  | 1.305
Použitie figúry:
625250550.S | Kontaktný zatepľovací systém soklovej alebo vodou namáhanej časti hr. 120 mm, skrutkovacie kotvy (xps) | m2 | 12.005
622465112 | Vonkajšia omietka stien WEBER, mramorové zrná, weber.pas marmolit, strednozrnná | m2 | 94.836
938902071.S | Očistenie povrchu betónových konštrukcií tlakovou vodou | m2 | 938.461
z6 |  |  | 12.47
0
| "z6 |  | 0
| 1,45*(2,45-0,3)*2*2 |  | 12.47
z6 | Medzisúčet |  | 12.47
Použitie figúry:
625250701.S | Kontaktný zatepľovací systém z minerálnej vlny hr. 30 mm, skrutkovacie kotvy (NOBASIL FKD RS C1) | m2 | 234.512
622465112 | Vonkajšia omietka stien WEBER, mramorové zrná, weber.pas marmolit, strednozrnná | m2 | 94.836
938902071.S | Očistenie povrchu betónových konštrukcií tlakovou vodou | m2 | 938.461
z6s |  |  | 1.74
| "z6s |  | 0
| 1,45*0,3*2*2 |  | 1.74
z6s | Medzisúčet |  | 1.74
Použitie figúry:
625250541.S | Kontaktný zatepľovací systém soklovej alebo vodou namáhanej časti hr. 30 mm, skrutkovacie kotvy (xps) | m2 | 7.61
622465112 | Vonkajšia omietka stien WEBER, mramorové zrná, weber.pas marmolit, strednozrnná | m2 | 94.836
938902071.S | Očistenie povrchu betónových konštrukcií tlakovou vodou | m2 | 938.461
z7 |  |  | 113.076
| "z7 |  | 0
| "loggie (rez aa) |  | 0
| 6,225*1,2*8 |  | 59.76
| 6,225*0,315*6 |  | 11.765
| 6,22*1,2*4 "podhľad na posl.loggiami |  | 29.856
| "vstup (rez bb) |  | 0
| 2,825*(1,9+0,51) |  | 6.808
| 2,825*1,2 |  | 3.39
| 2,825*0,53 |  | 1.497
z7 | Medzisúčet |  | 113.076
Použitie figúry:
625250701.S | Kontaktný zatepľovací systém z minerálnej vlny hr. 30 mm, skrutkovacie kotvy (NOBASIL FKD RS C1) | m2 | 234.512
621466572 | Vonkajšia omietka podhľadov tenkovrstvová WEBER, silikónová, weber.pas aquaBalance, roztieraná, hr. 1,5 mm | m2 | 113.076
622460121.S | Príprava vonkajšieho podkladu stien penetráciou základnou | m2 | 851.871
622464572 | Vonkajšia omietka stien tenkovrstvová WEBER, silikónová, weber.pas aquaBalance, roztieraná, hr. 1,5 mm | m2 | 754.685
632451641.R | Sanácia betónovej konštrukcie vysokopevnostnou vysprávkovou maltou hr.10mm (Asocret - BIS 5/40), spojovacím mostíkom a minerálnou maltou proti korózii (Asocret KS/HB) v rozsahu do 50% | m2 | 116.466
938902031.S | Otryskanie degradovaného betónu vodou do 20 mm, -0,02200t | m2 | 58.233
938902071.S | Očistenie povrchu betónových konštrukcií tlakovou vodou | m2 | 938.461
978015261.S | Otlčenie omietok vonkajších priečelí jednoduchých, s vyškriabaním škár, očistením muriva, v rozsahu do 50 %, -0,02900t | m2 | 113.076
z8 |  |  | 14.059
| "z8 |  | 0
| "okolo rozvádzačov |  | 0
| 0,45*1,0 |  | 0.45
| 0,3*0,6 |  | 0.18
| 2,5*1,0 |  | 2.5
| 2,5*0,6 |  | 1.5
| 1,2*0,4 |  | 0.48
| -1,2*0,45 |  | -0.54
| -0,8*0,9 |  | -0.72
| "oporný múr |  | 0
| (1,5+0,8)*(2,275-0,525) |  | 4.025
| 1,25*(2,275-1,025) |  | 1.563
| 1,775*(2,275-1,525) |  | 1.331
| 0,3*(2,275-0,525) |  | 0.525
| "m2" 2,067 |  | 2.067
| 1,5*(0,9-0,525) |  | 0.563
| 0,15*0,3*0,5*3*2 "boky stupňov |  | 0.135
z8 | Súčet |  | 14.059
z8b |  |  | 2.35
| "okolo rozvádzačov |  | 0
| 0,45*1,0 |  | 0.45
| 0,3*0,6 |  | 0.18
| 2,5*1,0 |  | 2.5
| 1,2*0,4 |  | 0.48
| -1,2*0,45 |  | -0.54
| -0,8*0,9 |  | -0.72
z8b | Medzisúčet |  | 2.35
Použitie figúry:
978059631.S | Odsekanie a odobratie obkladov stien z obkladačiek vonkajších vrátane podkladovej omietky nad 2 m2, -0,08900t | m2 | 67.343
938902071.S | Očistenie povrchu betónových konštrukcií tlakovou vodou | m2 | 938.461
zas1 |  |  | 66.085
| "spätný zásyp |  | 0
| c1 "po bokoch |  | 64.69
| 2,325*(0,35+0,85)*0,5*1,0 "rozšírenie výťah.jamy |  | 1.395
zas1 | Súčet |  | 66.085
Použitie figúry:
174101102.S | Zásyp sypaninou v uzavretých priestoroch s urovnaním povrchu zásypu | m3 | 66.085
162201102.S | Vodorovné premiestnenie výkopku z horniny 1-4 nad 20-50m | m3 | 132.17
162501102.S | Vodorovné premiestnenie výkopku po spevnenej ceste z horniny tr.1-4, do 100 m3 na vzdialenosť do 3000 m | m3 | 40.353
167101101.S | Nakladanie neuľahnutého výkopku z hornín tr.1-4 do 100 m3 | m3 | 66.085
zem |  |  | 40.353
| a1+b1+c1+d1+e1 |  | 106.438
| -zas1 |  | -66.085
zem | Súčet |  | 40.353
Použitie figúry:
162501102.S | Vodorovné premiestnenie výkopku po spevnenej ceste z horniny tr.1-4, do 100 m3 na vzdialenosť do 3000 m | m3 | 40.353
162501105.S | Vodorovné premiestnenie výkopku po spevnenej ceste z horniny tr.1-4, do 100 m3, príplatok k cene za každých ďalšich a začatých 1000 m(12x) | m3 | 484.236
171209002.S | Poplatok za skladovanie - zemina a kamenivo (17 05) ostatné | t | 66.582
zm1 |  |  | 24.798
| "zm1 |  | 0
| 17,3*0,6 |  | 10.38
| 13,03*0,6 |  | 7.818
| 1,5*(3,8+5,0)*0,5 |  | 6.6
zm1 | Súčet |  | 24.798
Použitie figúry:
596911141.S | Kladenie betónovej zámkovej dlažby komunikácií pre peších hr. 60 mm pre peších do 50 m2 so zriadením lôžka z kameniva hr. 30 mm | m2 | 24.798
122201101.S | Odkopávka a prekopávka nezapažená v hornine 3, do 100 m3 | m3 | 16.447
592460007700.S | Dlažba betónová škárová, rozmer 200x165x60 mm, prírodná | m2 | 25.294
zs1 |  |  | 83.2
| "zs1 |  | 0
| "101-104" 20,8*4 |  | 83.2
zs1 | Medzisúčet |  | 83.2
Použitie figúry:
625250706.S | Kontaktný zatepľovací systém z minerálnej vlny hr. 80 mm, skrutkovacie kotvy (NOBASIL FKD S Thermal) | m2 | 83.2
611451331.S | Oprava vnútorných cementových štukových omietok oceľ. hladených stropov opravovanej plochy do 20% | m2 | 83.2
611460121.S | Príprava vnútorného podkladu stropov penetráciou základnou | m2 | 612.99
611466202 | Vnútorná omietka stropov tenkovrstvová WEBER, minerálna, weber.min, roztieraná jemnozrnná | m2 | 86.59
784410100.S | Penetrovanie jednonásobné jemnozrnných podkladov výšky do 3,80 m | m2 | 1736.898
938902071.S | Očistenie povrchu betónových konštrukcií tlakovou vodou | m2 | 938.461
978011141.S | Otlčenie omietok stropov vnútorných vápenných alebo vápennocementových v rozsahu do 20 %, -0,01000t | m2 | 609.6
zs2 |  |  | 3.39
| "zs2 |  | 0
| 2,825*1,2 |  | 3.39
zs2 | Medzisúčet |  | 3.39
Použitie figúry:
625250713.S | Kontaktný zatepľovací systém z minerálnej vlny hr. 200 mm, skrutkovacie kotvy (NOBASIL FKD S Thermal) | m2 | 309.782
611460121.S | Príprava vnútorného podkladu stropov penetráciou základnou | m2 | 612.99
611466202 | Vnútorná omietka stropov tenkovrstvová WEBER, minerálna, weber.min, roztieraná jemnozrnná | m2 | 86.59
632451641.R | Sanácia betónovej konštrukcie vysokopevnostnou vysprávkovou maltou hr.10mm (Asocret - BIS 5/40), spojovacím mostíkom a minerálnou maltou proti korózii (Asocret KS/HB) v rozsahu do 50% | m2 | 116.466
784410100.S | Penetrovanie jednonásobné jemnozrnných podkladov výšky do 3,80 m | m2 | 1736.898
938902031.S | Otryskanie degradovaného betónu vodou do 20 mm, -0,02200t | m2 | 58.233
938902071.S | Očistenie povrchu betónových konštrukcií tlakovou vodou | m2 | 938.461