## Workout
Verejný obstarávateľ: ...
Názov zákazky: ...
Špecifikácia predmetu zákazky
Uchádzač je povinný uviesť požadované informácie v stĺpci č. 1 , údaje v stĺpci č. 2 vypĺňa ak je to relevantné uchádzačom ponúkaný produkt musí SPĽŇAŤ všetky požiadavky verejného obstarávateľa v plnom požadovanom rozsahu
Položka č. 1: Workoutová konštrukcia |  |  | Uchádzač do stĺpca č. 1 uvedie ku každej požiadavke parametre ponúkaného produktu |  | POZNÁMKA
Uchádzač nižšie v žltom riadku uvedie: názov výrobcu / obchodný názov / typové označenie ponúkaného produktu
TU UVEĎTE výrobok: ... |  |  | (áno / nie, resp. konkrétnu hodnotu) v súlade so stĺpcom "Parameter" |  | (napr. doplňujúce informácie k uvedeným parametrom a pod.)
P. č. | Parameter/časť položky (požadovaná špecifikácia platí pre 1 ks ) | Doplňujúce informácie | Požadovaný formát ponúkaných parametrov - ponechá "áno" a vymaže "nie", ak spĺňa | 1. TU UVEĎTE ponúkané parametre, ak sa uvádzajú v požadovanej tech. špecifikácii (v mm) | 2.
1. | Pôdorysný rozmer plochy: 13,5 x 5,5m |  | áno/nie
2. | Maximálna výška pádu: 1.8m |  | áno/nie
3. | Materiál stojacej nohy: Pevnostný oceľový jäckel 100x100x4mm (odchýlka +/-10%) |  | áno/nie
4. | Materiál hrazdy: Pevnostná oceľ, priemer 33,7mm (odchýlka +/-10%) sila 4-8mm |  | áno/nie
5. | Povrchová úprava: Pozink a komaxit – farebnosť podľa RAL jednotná pre všetky workoutové prvky |  | áno/nie
6. | Kotvenie: Pomocou závitových tyčí 12mm (odchýlka +/-10%) o pevnosti 8.8 s chemickou kotvou |  | áno/nie
7. | 1x Rebrík vodorovný o minimálnej dĺžke 300 cm vo výške 240 cm (odchýlka +/-10%) s minimálnymi 8 priečkami o Ø trubky 33,7mm (odchýlka +/-10%) |  | áno/nie
8. | 1x Hrazda lomená dlhá o minimálnej dĺžke 200cm (negatívna zadná) o Ø trubky 33,7mm (odchýlka +/-10%) |  | áno/nie
9. | 1x Držiak na kruhy mimo osi nôh – minimálne 280 cm nad zemou |  | áno/nie
10. | 1x Kruhy – gymnastické – profesionálne drevené s nastaviteľnými popruhmi |  | áno/nie
11. | 1x Multibar - Multifunkčná hrazda (hrazda so 4 zalomenými úchytmi, vhodná na úzke aj širšie priťahovanie simulujúci prirodzený pohyb rúk) |  | áno/nie
12. | 1x Rebriny zvislé o výške cca 240 cm (odchýlka +/-10%) o šírke hrázd 110 cm (odchýlka +/-10%) s plnohodnotnými priečkami a maximálnou medzerou medzi rebrinami 240mm v celej časti |  | áno/nie
13. | 3x Hrazda o dĺžke 140 cm v minimálnej výške 240 cm o Ø trubky 33,7 mm (odchýlka +/-10%) |  | áno/nie
14. | 1x Hrazda o dĺžke 110 cm v minimálnej výške 240 cm o Ø trubky 33,7 mm (odchýlka +/-10%) |  | áno/nie
15. | 2x Hrazda o dĺžke 140 cm v minimálnej výške 150 cm – 180 cm o Ø trubky 33,7 mm (odchýlka +/-10%) |  | áno/nie
16. | 1x Hrazda o dĺžke 140 cm (odchýlka +/-10%) v minimálnej výške od 30 cm do 40 cm o Ø trubky 33,7 mm (odchýlka +/-10%) |  | áno/nie
17. | 2x Hrazda o dĺžke 170 cm (odchýlka +/-10%) v minimálnej výške 240 cm o Ø trubky 33,7 mm (odchýlka +/-10%) |  | áno/nie
18. | 1x Predvysunutá hrazda o dĺžke 160 cm (odchýlka +/-10%) vo výške od 240 cm o Ø trubky 33,7 mm (odchýlka +/-10%) |  | áno/nie
20. | 1x Trojité bradlá vo výške min 150 cm o dĺžke minimálne 200 cm, bez vnútorných spojovacích tyčí, o Ø trubky 51 mm (odchýlka +/-10%). |  | áno/nie
21. | 2x špeciálne gripy na human flag – pre trénovanie „bočnej zástavky“ |  | áno/nie
Položka č. 2: Preskoková stupňovaná lavica
Uchádzač nižšie v žltom riadku uvedie: názov výrobcu / obchodný názov / typové označenie ponúkaného produktu
TU UVEĎTE výrobok: ...
P. č. | Parameter/časť položky (požadovaná špecifikácia platí pre 1 ks ) | Doplňujúce informácie
1. | Maximálna výška pádu: 0,9m |  | áno/nie
2. | Materiál konštrukcie: Jäckel 100x100mm (odchýlka +/-10%) |  | áno/nie
3. | Materiál dosadacích plôch: Preglejka - vodoodolná, materiál breza, fóliovaná, protišmykľavá - min. 18 mm |  | áno/nie
4. | Povrchová úprava: Pozink a komaxit – farebnosť podľa RAL (jednotná pre všetky workoutové prvky) |  | áno/nie
5. | Kotvenie: Pomocou závitových tyčí 12mm (odchýlka +/-10%) o pevnosti 8.8 s chemickou kotvou |  | áno/nie
Položka č. 3: Stalky
Uchádzač nižšie v žltom riadku uvedie: názov výrobcu / obchodný názov / typové označenie ponúkaného produktu
TU UVEĎTE výrobok: ...
P. č. | Parameter/časť položky (požadovaná špecifikácia platí pre 1 ks ) | Doplňujúce informácie
1. | Pôdorysný rozmer: 80 x 55 cm (odchýlka +/-10%) |  | áno/nie
2. | Maximálna výška pádu: 0,5 m |  | áno/nie
3. | Materiál: Pevnostná oceľ o Ø trubky 33,7 mm (odchýlka +/-10%) a sile materiálu 3 mm |  | áno/nie
4. | Povrchová úprava: Pozink a komaxit – farebnosť podľa RAL (jednotná pre všetky workoutové prvky) |  | áno/nie
5. | Kotvenie: Pomocou závitových tyčí 12 mm (odchýlka +/-10%) o pevnosti 8.8 s chemickou kotvou |  | áno/nie
Nutnosťou sú rôzne konce minibradielok, a to preto, aby si užívateľ mohol vybrať spôsob cvičenia.
Položka č. 4: Minibar set - nízke hrazdy
Uchádzač nižšie v žltom riadku uvedie: názov výrobcu / obchodný názov / typové označenie ponúkaného produktu
TU UVEĎTE výrobok: ...
P. č. | Parameter/časť položky (požadovaná špecifikácia platí pre 1 ks ) | Doplňujúce informácie
1. | Maximálna výška pádu: 0,5m |  | áno/nie
2. | Materiál stojacích nôh: Pevnostný oceľový jäckel 70x50x2mm (odchýlka +/-10%) |  | áno/nie
3. | Materiál hrázd: Trubka priemer 33,7mm (odchýlka +/-10%) |  | áno/nie
4. | 2x Hrazda o minimálnej dĺžke 110 cm v minimálnej výške od 40 cm - 80 cm o Ø trubky 33,7 mm (odchýlka +/-10%). |  | áno/nie
5. | Spojenie hrázd a stojacích nôh pomocou pevnostnej skrutky priemeru 12m (odchýlka +/-10%) a pevnosti 8.8. |  | áno/nie
Položka č. 5: Abdominal Bench - funkčná šikmá lavica
Uchádzač nižšie v žltom riadku uvedie: názov výrobcu / obchodný názov / typové označenie ponúkaného produktu
TU UVEĎTE výrobok: ...
P. č. | Parameter/časť položky (požadovaná špecifikácia platí pre 1 ks ) | Doplňujúce informácie
1. | Pôdorysný rozmer: 180 x 40 cm (odchýlka +/-10%) |  | áno/nie
2. | Maximálna výška pádu: 0,5 m |  | áno/nie
3. | Materiál vnútornej konštrukcie: Pevnostný oceľový jäckel 70x50x2 mm (odchýlka +/-10%) |  | áno/nie
4. | Povrchová úprava: Pozink a komaxit – farebnosť podľa RAL (jednotná pre všetky workoutové prvky) |  | áno/nie
5. | Kotvenie: Pomocou závitových tyčí 12 mm (odchýlka +/-10%) o pevnosti 8.8 s chemickou kotvou |  | áno/nie
Nutnosťou sú skosené nohy, ktoré zaisťujú väčšiu stabilitu a tým aj bezpečnosť pri nástupe cvičenca do zariadenia. Šikmá lavica je doplnená troma masívnymi opracovanými doskami. Lavica nikdy nesmie byť integrovaná do inej zostavy či prvku, aby bol zachovaný komfort a bezpečnosť pri cvičení. Modul zaisťujúci nohy pri cvičení hlavou dole musí byť neporušený v celej dĺžke zaseknutia nohy, aby neprišlo k vykĺznutiu nohy pri cvičení.
Položka č. 6: Bradlová lavica
Uchádzač nižšie v žltom riadku uvedie: názov výrobcu / obchodný názov / typové označenie ponúkaného produktu
TU UVEĎTE výrobok: ...
P. č. | Parameter/časť položky (požadovaná špecifikácia platí pre 1 ks ) | Doplňujúce informácie
1. | Pôdorysný rozmer: 1,8 x 0,4 m (odchýlka +/-10%) |  | áno/nie
2. | Maximálna výška pádu: 0,5 m |  | áno/nie
3. | Materiál konštrukcie: Pevnostný oceľový jäckel 70x50x2 mm (odchýlka +/-10%) |  | áno/nie
4. | Materiál madiel zo skosením: Trubka priemer 33,7 mm (odchýlka +/-10%) |  | áno/nie
5. | Povrchová úprava: Pozink a komaxit – farebnosť podľa RAL (jednotná pre všetky workoutové prvky) |  | áno/nie
6. | Kotvenie: Pomocou závitových tyčí 12 mm (odchýlka +/-10%) o pevnosti 8.8 s chemickou kotvou |  | áno/nie
Funkčná a odpočinková lavica so štyrmi madlami. Nutnosťou sú skosené nohy, ktoré zaisťujú väčšiu stabilitu a tým aj bezpečnosť. Štyri madlá majú skosenú jednu stranu pre lepší úchyt pri cvičení mimo lavicu. Bradlová lavica je doplnená štyrmi masívnymi opracovanými doskami z tvrdého dreva 50x80 mm.
Položka č. 7: Relax lavice
Uchádzač nižšie v žltom riadku uvedie: názov výrobcu / obchodný názov / typové označenie ponúkaného produktu
TU UVEĎTE výrobok: ...
P. č. | Parameter/časť položky (požadovaná špecifikácia platí pre 1 ks ) | Doplňujúce informácie
1. | Maximálna výška pádu: 0,6m |  | áno/nie
2. | Materiál konštrukcie: Pevnostný oceľový jäckel 70x50x2mm (odchýlka +/-10%) |  | áno/nie
3. | Kotvenie: Pomocou závitových tyčí 12mm (odchýlka +/-10%) o pevnosti 8.8 s chemickou kotvou |  | áno/nie
4. | Funkčná a odpočinková lavica v rôznych výškach. (cca od 40 – 60 cm) |  | áno/nie
Položka č. 8: Bicykel - ŠLAPADLO - Orientačné rozmery podľa Obrázku č. 2 v Prílohe č. 6 Výzvy
Uchádzač nižšie v žltom riadku uvedie: názov výrobcu / obchodný názov / typové označenie ponúkaného produktu
TU UVEĎTE výrobok: ...
P. č. | Parameter/časť položky (požadovaná špecifikácia platí pre 1 ks ) | Doplňujúce informácie
1. | Typ cvičenia : Aerobné |  | áno/nie
| Funkcia: Posiluje svaly nôh a trupu, |  | áno/nie
Cvičenie: Sedíme v sedle. Rukami uchopíme rukoväte, oložte nohy na pedále, ohybujeme nohami, rovnako ako pri jazde na bicykli.
Položka č. 9: ORBITREK - Stroj na cvičenie „Cardio“ - Orientačné rozmery podľa Obrázku č. 3 v Prílohe č. 6 Výzvy
Uchádzač nižšie v žltom riadku uvedie: názov výrobcu / obchodný názov / typové označenie ponúkaného produktu
TU UVEĎTE výrobok: ...
P. č. | Parameter/časť položky (požadovaná špecifikácia platí pre 1 ks ) | Doplňujúce informácie
1. | Typ cvičenia : Aerobné |  | áno/nie
| Funkcia: Posiluje svaly nôh, paží a trupu, |  | áno/nie
Cvičenie: Stojíme na nástupniciach. Chrbát je vyrovnaný, ruky sú pokrčené v lakťoch a podoprené tyčami, robíme striedavé plynulé pohyby nôh a rúk.
Položka č. 10: Kôš odpadkový 45 l, kruhový pôdorys
Uchádzač nižšie v žltom riadku uvedie: názov výrobcu / obchodný názov / typové označenie ponúkaného produktu
TU UVEĎTE výrobok: ...
P. č. | Parameter/časť položky (požadovaná špecifikácia platí pre 4 ks ) | Doplňujúce informácie
1. | oceľová kostra opláštená drevenými lamelami z tropického dreva |  | áno/nie
2. | výšky 920 mm (odchýlka +/-10%). |  | áno/nie
Súčasťou dodania je osadenie odpadkového koša do betónovej pätky
Položka č. 11: Lavička parková, drevená, bez operadla
Uchádzač nižšie v žltom riadku uvedie: názov výrobcu / obchodný názov / typové označenie ponúkaného produktu
TU UVEĎTE výrobok: ...
P. č. | Parameter/časť položky (požadovaná špecifikácia platí pre 14 ks ) | Doplňujúce informácie
1. | dosky zo smrekového dreva 40/80mm (odchýlka +/-10%), |  | áno/nie
2. | konštrukcia zváraná z profilu 40x40mm (odchýlka +/-10%) |  | áno/nie
3. | povrch.úprava práškovým lakom |  | áno/nie
Súčasťou dodania je osadenie parkovej lavičky kotevnými skrutkami bez zabetónovania nôh na pevný podklad
Položka č. 12: Podklad pod športové povrchy
Uchádzač nižšie v žltom riadku uvedie: názov výrobcu / obchodný názov / typové označenie ponúkaného produktu
TU UVEĎTE výrobok: ...
P. č. | Parameter/časť položky (požadovaná špecifikácia platí pre celok ) | Doplňujúce informácie
1. | Podklad pod športové povrchy športovísk odpružený z gumoasfaltu hrúbky 30 mm (spodná vrstva je granulát SBR s PUR spojivom); 110 m2. |  | áno/nie
Založený (osadený) bude podľa relevantného výkresu na zdopovedajúce miesto. Vzhľadom k rozloženiu prvkov a konštrukcie sa výslovne zakazuje klásť liatu gumu ešte pred kotvením konštrukcie, za použitia finišeru, ale je treba liať dopadovú plochu ručne pod už ukotvené konštrukcie a prvky na cvičenie. To všetko z dôvodu nevhodného prerezávania otvorov do monoliticky naliateho gumového granulátu pred kotvením konštrukcií a tým porušením kvality dopadovej plochy; 126 m).
Položka č. 13: Športový povrch polyuretánový multifunkčný z EPDM
Uchádzač nižšie v žltom riadku uvedie: názov výrobcu / obchodný názov / typové označenie ponúkaného produktu
TU UVEĎTE výrobok: ...
P. č. | Parameter/časť položky (požadovaná špecifikácia platí pre celok ) | Doplňujúce informácie
1. | Športový povrch polyuretánový multifunkčný z EPDM, hrúbky 13 mm (nášľapnou vrstvou je plne farebný granulát EPDM s PUR spojivom). Norma: EN 16630. Farba: čierno-šedý mix; z toho na "šachovnicu" 4,0m*4,0m sa použije kombinácia políčok vo farbách čierno-šedého mixu a svetlo šedej farby. Založený (osadený) bude podľa relevantného výkresu na zdopovedajúce miesto. |  | áno/nie