## Výkaz výmer
WORKOUTOVÉ CVIČISKO
O:
P.č. | Názov položky | MJ | Množstvo | Cena / MJ | Celkom | Dodávka | Dodávka celk. | Montáž | Montáž celk. | DPH | cena s DPH | hmotnost / MJ | hmotnost celk.(t) | dem. hmotnost / MJ | dem. hmotnost celk.(t) | Ceník | Cen. soustava / platnost | Cenová úroveň | Nhod / MJ | Nhod celk. | Dodavatel
Diel.: | Tovary s dodaním a montážou / inštaláciou |  |  |  | 0 |  | 0 |  | 18.77 |  | 0 |  | 0 |  | 0 |  |  |  |  | 0.23
1 | 1x workoutová konštrukcia Pôdorysný rozmer plochy: 13,5 x 5,5m Maximálna výška pádu: 1.8m Materiál stojacej nohy: Pevnostný oceľový jäckel 100x100x4mm (odchýlka +/-10%) Materiál hrazdy: Pevnostná oceľ, priemer 33,7 (odchýlka +/-10%) sila 4-8mm Povrchová úprava: Pozink a komaxit – farebnosť podľa RAL jednotná pre všetky workoutové prvky Kotvenie: Pomocou závitových tyčí 12mm (odchýlka +/-10%) o pevnosti 8.8 s chemickou kotvou 1x Rebrík vodorovný o minimálnej dĺžke 300 cm vo výške 240 cm (odchýlka +/-10%) s minimálnymi 8 priečkami o Ø trubky 33,7mm (odchýlka +/-10%) 1x Hrazda lomená dlhá o minimálnej dĺžke 200cm (negatívna zadná) o Ø trubky 33,7mm (odchýlka +/-10%) 1x Držiak na kruhy mimo osi nôh – minimálne 280 cm nad zemou 1x Kruhy – gymnastické – profesionálne drevené s nastaviteľnými popruhmi 1x Multibar - Multifunkčná hrazda (hrazda so 4 zalomenými úchytmi, vhodná na úzke aj širšie priťahovanie simulujúci prirodzený pohyb rúk) 1x Rebriny zvislé o výške cca 240 cm (odchýlka +/-10%) o šírke hrázd 110 cm (odchýlka +/-10%) s plnohodnotnými priečkami a maximálnou medzerou medzi rebrinami 240mm v celej časti 3x Hrazda o dĺžke 140 cm v minimálnej výške 240 cm o Ø trubky 33,7 mm (odchýlka +/-10%) 1x Hrazda o dĺžke 110 cm v minimálnej výške 240 cm o Ø trubky 33,7 mm (odchýlka +/-10%) 2x Hrazda o dĺžke 140 cm v minimálnej výške 150 cm – 180 cm o Ø trubky 33,7 mm (odchýlka +/-10%) 1x Hrazda o dĺžke 140 cm (odchýlka +/-10%) v minimálnej výške od 30 cm do 40 cm o Ø trubky 33,7 mm (odchýlka +/-10%) 2x Hrazda o dĺžke 170 cm (odchýlka +/-10%) v minimálnej výške 240 cm o Ø trubky 33,7 mm (odchýlka +/-10%) 1x Predvysunutá hrazda o dĺžke 160 cm (odchýlka +/-10%) vo výške od 240 cm o Ø trubky 33,7 mm (odchýlka +/-10%) 1x Trojité bradlá vo výške min 150 cm o dĺžke minimálne 200 cm, bez vnútorných spojovacích tyčí, o Ø trubky 51 mm (odchýlka +/-10%). 2x špeciálne gripy na human flag – pre trénovanie „bočnej zástavky“ | ks | 1 |  | 0 | 0 | 0 | 3.89 | 3.89 | 20 | 0 | 0 | 0 | 0 | 0 |  | ODIS | Indiv | 0.1664 | 0.17
2 | 1x Preskoková stupňovaná lavica Maximálna výška pádu: 0,9m Materiál konštrukcie: Jäckel 100x100mm (odchýlka +/-10%) Materiál dosadacích plôch: Preglejka - vodoodolná, materiál breza, fóliovaná, protišmykľavá - min. 18 mm Povrchová úprava: pozink a komaxit – farebnosť podľa RAL (jednotná pre všetky workoutové prvky) Kotvenie: Pomocou závitových tyčí 12mm (odchýlka +/-10%) o pevnosti 8.8 s chemickou kotvou | ks | 1 |  | 0
3 | 1x Stalky Pôdorysný rozmer: 80 x 55 cm (odchýlka +/-10%) Maximálna výška pádu: 0,5 m Materiál: Pevnostná oceľ o Ø trubky 33,7 mm (odchýlka +/-10%) a sile materiálu 3 mm Povrchová úprava: Pozink a komaxit – farebnosť podľa RAL (jednotná pre všetky workoutové prvky) Kotvenie: Pomocou závitových tyčí 12 mm (odchýlka +/-10%) o pevnosti 8.8 s chemickou kotvou Nutnosťou sú rôzne konce minibradielok, a to preto, aby si užívateľ mohol vybrať spôsob cvičenia. | ks | 1 |  | 0 | 0 | 0 | 0.73 | 0.73 | 20 | 0 | 0 | 0 | 0 | 0 |  | ODIS | ODIS 14/3 | 0.04 | 0.04
4 | 1x Minibar set - nízke hrazdy Maximálna výška pádu: 0,5m Materiál stojacích nôh: Pevnostný oceľový jäckel 70x50x2mm (odchýlka +/-10%) Materiál hrázd: Trubka priemer 33,7mm (odchýlka +/-10%) 2x Hrazda o minimálnej dĺžke 110 cm v minimálnej výške od 40 cm - 80 cm o Ø trubky 33,7 mm (odchýlka +/-10%). Spojenie hrázd a stojacích nôh pomocou pevnostnej skrutky priemeru 12m (odchýlka +/-10%) a pevnosti 8.8. | ks | 1 |  | 0 | 0 | 0 | 7 | 7 | 20 | 0 | 0 | 0 | 0 | 0 |  | ODIS | ODIS 14/3 | 0.011 | 0.01
5 | 1x Abdominal Bench - funkčná šikmá lavica Pôdorysný rozmer: 180 x 40 cm (odchýlka +/-10%) Maximálna výška pádu: 0,5 m Materiál vnútornej konštrukcie: Pevnostný oceľový jäckel 70x50x2 mm (odchýlka +/-10%) Materiál stojacích nôh : Jäckel 100x100x4 mm (odchýlka +/-10%) Povrchová úprava: Pozink a komaxit – farebnosť podľa RAL (jednotná pre všetky workoutové prvky) Kotvenie: Pomocou závitových tyčí 12 mm (odchýlka +/-10%) o pevnosti 8.8 s chemickou kotvou Nutnosťou sú skosené nohy, ktoré zaisťujú väčšiu stabilitu a tým aj bezpečnosť pri nástupe cvičenca do zariadenia. Šikmá lavica je doplnená troma masívnymi opracovanými doskami. Lavica nikdy nesmie byť integrovaná do inej zostavy či prvku, aby bol zachovaný komfort a bezpečnosť pri cvičení. Modul zaisťujúci nohy pri cvičení hlavou dole musí byť neporušený v celej dĺžke zaseknutia nohy, aby neprišlo k vykĺznutiu nohy pri cvičení. | ks | 1 |  | 0 | 0 | 0 | 0.65 | 0.65 | 20 | 0 | 0 | 0 | 0 | 0 |  | ODIS | ODIS 14/3 | 0.0082 | 0.01
6 | 1x Bradlová lavica Pôdorysný rozmer: 1,8 x 0,4 m (odchýlka +/-10%) Maximálna výška pádu: 0,5 m Materiál konštrukcie: Pevnostný oceľový jäckel 70x50x2 mm (odchýlka +/-10%) Materiál madiel zo skosením: Trubka priemer 33,7 mm (odchýlka +/-10%) Povrchová úprava: Pozink a komaxit – farebnosť podľa RAL (jednotná pre všetky workoutové prvky) Kotvenie: Pomocou závitových tyčí 12 mm (odchýlka +/-10%) o pevnosti 8.8 s chemickou kotvou Funkčná a odpočinková lavica so štyrmi madlami. Nutnosťou sú skosené nohy, ktoré zaisťujú väčšiu stabilitu a tým aj bezpečnosť. Štyri madlá majú skosenú jednu stranu pre lepší úchyt pri cvičení mimo lavicu. Bradlová lavica je doplnená štyrmi masívnymi opracovanými doskami z tvrdého dreva 50x80 mm. | ks | 1 |  | 0 | 0 | 0 | 6.5 | 6.5 | 20 | 0 | 0 | 0 | 0 | 0 |  | Vlastní | Indiv | 0 | 0
7 | 1x Relax lavice Maximálna výška pádu: 0,6m Materiál konštrukcie: Pevnostný oceľový jäckel 70x50x2mm (odchýlka +/-10%) Kotvenie: Pomocou závitových tyčí 12mm (odchýlka +/-10%) o pevnosti 8.8 s chemickou kotvou Funkčná a odpočinková lavica v rôznych výškach. (cca od 40 – 60 cm) | ks | 1 |  | 0
8 | Bicykel - ŠLAPADLO Orientačné rozmery podľa Obrázku č. 2 v Prílohe č. 6 Výzvy Typ cvičenia: • Aerobné. Funkcia: • Posiluje svaly nôh a trupu. • Pôsobí priaznivo na obehový a dýchací systém. • Zlepšuje motorickú koordináciu. • Podporuje redukciu tukového tkaniva. Cvičenie: • Sedíme v sedle. Rukami uchopíme rukoväte. • Položte nohy na pedále. • Pohybujeme nohami, rovnako ako pri jazde na bicykli. | ks | 1 |  | 0 | 0
9 | ORBITREK - Stroj na cvičenie „Cardio“ Orientačné rozmery podľa Obrázku č. 3 v Prílohe č. 6 Výzvy Typ cvičenia: • Aerobné. Funkcia: • Posiluje svaly nôh, paží a trupu. • Pôsobí priaznivo na obehový a dýchací systém. • Zlepšuje motorickú koordináciu. • Podporuje redukciu tukového tkaniva. Cvičenie: • Stojíme na nástupniciach. Chrbát je vyrovnaný, • Ruky sú pokrčené v lakťoch a podoprené tyčami. • Robíme striedavé plynulé pohyby nôh a rúk. | ks | 1 |  | 0
10 | Kôš odpadkový 45 l, kruhový pôdorys, oceľová kostra opláštená drevenými lamelami z tropického dreva, výšky 920 mm (odchýlka +/-10%). Súčasťou dodania je osadenie odpadkového koša do betónovej pätky. | ks | 4 |  | 0
11 | Lavička parková, drevená,bez operadla, dosky zo smrekového dreva 40/80mm (odchýlka +/-10%), konštrukcia zváraná z profilu 40x40mm (odchýlka +/-10%), povrch.úprava práškovým lakom. S/časťou dodania je osadenie parkovej lavičky kotevnými skrutkami bez zabetónovania nôh na pevný podklad. | ks | 14 |  | 0
Diel.: | Dodanie a zakladanie športových povrchov | [5 empty] | #REF! |  | #REF! |  | #REF! |  | #REF! |  | #REF! |  |  |  |  | #REF!
12 | Podklad pod športové povrchy športovísk odpružený z gumoasfaltu hrúbky 30 mm (spodná vrstva je granulát SBR s PUR spojivom); Založený (osadený) bude podľa relevantného výkresu na zdopovedajúce miesto. Vzhľadom k rozloženiu prvkov a konštrukcie sa výslovne zakazuje klásť liatu gumu ešte pred kotvením konštrukcie, za použitia finišeru, ale je treba liať dopadovú plochu ručne pod už ukotvené konštrukcie a prvky na cvičenie . To všetko z dôvodu nevhodného prerezávania otvorov do monoliticky naliateho gumového granulátu pred kotvením konštrukcií a tým porušením kvality dopadovej plochy. | m2 | 110 |  | 0
13 | Športový povrch polyuretánový multifunkčný z EPDM, hrúbky 13 mm (nášľapnou vrstvou je plne farebný granulát EPDM s PUR spojivom). Norma: EN 16630. Farba: čierno-šedý mix; z toho na "šachovnicu" 4,0m*4,0m sa použije kombinácia políčok vo farbách čierno-šedého mixu a svetlo šedej farby. Založený (osadený) bude podľa relevantného výkresu (Príloha č. 1 Výzvy) na zdopovedajúce miesto. | m2 | 126 |  | 0
| SPOLU BEZ DPH |  |  |  | 0
SPOLU VRÁTANE DPH