## Osvetlenie náučného chodníka
ZADANIE S VÝKAZOM VÝMER
Stavba: Osvetlenie náučného chodníka
Objekt:
Objednávateľ: Mesto Hurbanovo
Zhotoviteľ: |  |  |  |  | Spracoval: Tibor Bédi
Miesto. Hurbanovo- Pavlov dvor |  |  |  |  | Dátum: 12. 8. 2022
Č. | Kód položky | Popis | MJ | Množstvo celkom | Jednotková cena zadania | Celková cena zadania
1 | 2 | 3 | 4 | 5 | 6 | 7
| HSV | Práce a dodávky HSV
| 1 | Zemné práce
21 | 113107112.S | Odstránenie krytu v ploche do 200 m2 z kameniva ťaženého, hr.100 do 200 mm, -0,24000t | m2 | 3.25
20 | 113107142.S | Odstránenie krytu asfaltového v ploche do 200 m2, hr. nad 50 do 100 mm, -0,18100t | m2 | 3.25
1 | 130201001.S | Výkop jamy a ryhy v obmedzenom priestore horn. tr.3 ručne | m3 | 10.25
| 2 | Zakladanie
2 | 215901101.S | Zhutnenie podložia z rastlej horniny 1 až 4 pod násypy, z hornina súdržných do 92 % PS a nesúdržných | m2 | 10.25
| 3 | Zvislé a kompletné konštrukcie
4 | 311101212.S | Vytvorenie prestupov v múroch z betónu a železobetónu vložkami s vonkajšou prierezovou plochou nad 0,02-0,05 m2 | m | 41
5 | 286120000700 | Rúra PVC-U hladký kanalizačný systém D 125x3,2, dĺ. 1 m, PIPELIFE | ks | 41.41
vonkajší priemer 125 mm, vnútorný priemer 118,6 mm, hrúbka steny 3,2 mm
|  | 41 * 1,01 |  | 41.41
6 | 311311915.S | Betón nadzákladových múrov prostý tr. C 20/25 | m3 | 10.25
| 5 | Komunikácie
3 | 564722111.S | Podklad alebo kryt z kameniva hrubého drveného veľ. 32-63 mm (vibr.štrk) po zhut.hr. 80 mm | m2 | 10.25
26 | 573211105.S | Postrek asfaltový spojovací bez posypu kamenivom z asfaltu cestného v množstve 0,20 kg/m2 | m2 | 3.25
27 | 576123111.S | Koberec asfaltový modifikovaný I.tr. veľmi tenký BBTM 8 O jemnozrnný, po zhutnení hr. 30 mm š. do 3 m | m2 | 3.25
| 9 | Ostatné konštrukcie a práce-búranie
19 | 919735111.S | Rezanie existujúceho asfaltového krytu alebo podkladu hĺbky do 50 mm | m | 19.5
24 | 979081111.S | Odvoz sutiny a vybúraných hmôt na skládku do 1 km | t | 1.368
25 | 979081121.S | Odvoz sutiny a vybúraných hmôt na skládku za každý ďalší 1 km | t | 13.68
23 | 979089212.S | Poplatok za skladovanie - bitúmenové zmesi, uholný decht, dechtové výrobky (17 03 ), ostatné | t | 1.368
| 99 | Presun hmôt HSV
14 | 99801100001.S | Presun hmôt pre výstavbu | t | 25.057
22 | 998222011.S | Presun hmôt pre pozemné komunikácie s krytom z kameniva (8222, 8225) akejkoľvek dĺžky objektu | t | 25.057
| M | Práce a dodávky M
| 21-M | Elektromontáže
8 | 210201820.S | Montáž 4 m stožiara s prírubou pre uličné svietidlá | ks | 41
9 | 348370003202.S | Stožiar oceľový osvetľovací rúrový so zemným koncom výšky 3,7 m nad zemou, D 76/60 mm, s výzbrojou pozinkovaný | ks | 41
7 | 210201965.S | Montáž svietidla na stožiar do 1,5 kg | ks | 41
15 | 210222020.S | Montáž zachytávacej tyče hrebeňovej L 1000 AL | ks | 41
16 | 354410058800.S | Zachytávacia tyč hrebeňová L 1000 AL | ks | 41
17 | 210222031.S | Príslušenstvo k uzemneniu stožiarov | ks | 41
| 22-M | Montáže oznamovacích a zabezpečovacích zariadení
11 | 348370000200.S | Solárne svietidlo Pouličné so snímačom pohybu , 15W, 4000K, 1600lm, IP 65,zabudovaný solárny panel + batéria | ks | 41
13 | 998922201.S | Presun hmôt pre montáž slaboprúdových rozvodov a zariadení v stavbe (objekte) výšky do 7 m | %
| 33-M | Montáže dopravných zariadení, skladových zariadení a váh
18 | 330560082.S | Revízia zariadenia, meranie, kontrola a cel ková revízna správa | ks | 1
Celkom