## Kryci list
Ing. Lengyelová Jolana | [5 empty] | Krycí list rozpočtu v EUR | [5 empty] | V module | Hlavička1 | Mena | Hlavička2 | Obdobie
Stavba :Zvýšenie energetickej efektívnosti objektov DSS LIDWINA - Strážske |  |  |  |  | Miesto: |  |  | Rozpočet: |  |  |  | Rozpočet | Krycí list rozpočtu v | EUR
Objekt :Pavilón B |  |  |  |  | JKSO : |  |  | Spracoval: |  |  |  | Čerpanie | Krycí list splátky v | EUR | za obdobie | Mesiac 2011
Časť :zateplenie strechy | [7 empty] | Dňa: |  | Zmluva č.: |  | VK | Krycí list výrobnej kalkulácie v | EUR
Odberateľ: | [7 empty] | IČO: |  | DIČ: |  | VF | Krycí list splátky v | EUR | za obdobie | Mesiac 2011
Dodávateľ: | [7 empty] | IČO: |  | DIČ:
Projektant: | [7 empty] | IČO: |  | DIČ:
|  |  |  | 0 |  |  | 0 |  |  |  | 0
|  |  |  | 0 |  |  | 0 |  |  |  | 0
A | ZRN | Konštrukcie | Špecifikovaný materiál | Spolu ZRN | B | IN - Individuálne náklady |  | C | NUS - náklady umiestnenia stavby
1 | HSV: | 0 | 0 | 0 | 6 | Práce nadčas | 0 | 11 | Zariadenie staveniska | 0% | 0
2 | PSV: | 0 | 0 | 0 | 7 | Murárske výpomoce | 0 | 12 | Prevádzkové vplyvy | 0% | 0
3 | MCE: |  |  | 0 | 8 | Bez pevnej podlahy | 0 | 13 | Sťažené podmienky | 0% | 0
4 | Iné: |  |  | 0 | 9 |  | 0 | 14 |  | 0% | 0
5 | Súčet: | 0 | 0 | 0 | 10 | Súčet riadkov 6 až 9: | 0 | 15 |  | Súčet riadkov 11 až 14: | 0
projektant, rozpočtár, cenár |  |  |  |  | dodávateľ, zhotoviteľ |  |  | D | ON - ostatné náklady
| dátum: |  | podpis: |  |  |  |  | 16 | Ostatné náklady uvedené v rozpočte |  | 0
| pečiatka: |  |  |  |  | dátum: |  | 17 | Inžinierska činnosť |  | 0
[8 empty] | 18 | Projektové práce |  | 0
[6 empty] | podpis: |  | 19 |  |  | 0
[6 empty] | pečiatka: |  | 20 |  | Súčet riadkov 16 až 19: | 0
odberateľ, obstarávateľ | [7 empty] | E | Celkové náklady
| dátum: |  | podpis: |  |  |  |  | 21 |  | Súčet riadkov 5, 10, 15 a 20: | 0
| pečiatka: | [6 empty] | 22 | DPH 20% z: | 0 | 0
[8 empty] | 23 | DPH 0% z: | 0 | 0
[8 empty] | 24 |  | Súčet riadkov 21 až 23: | 0
[8 empty] | F | Odpočet - prípočet |  | 0

## Rekapitulacia
Odberateľ: |  |  |  | Spracoval: |  |  | V module | Hlavička1 | Mena | Hlavička2 | Obdobie
Projektant: |  |  |  | JKSO : |  |  | Rozpočet | Rekapitulácia rozpočtu v | EUR
Dodávateľ: |  |  |  | Dátum: |  |  | Čerpanie | Rekapitulácia splátky v | EUR | za obdobie | Mesiac 2011
[7 empty] | VK | Rekapitulácia výrobnej kalkulácie v | EUR
Stavba :Zvýšenie energetickej efektívnosti objektov DSS LIDWINA - Strážske | [6 empty] | VF | Rekapitulácia splátky v | EUR | za obdobie | Mesiac 2011
Objekt :Pavilón B
Časť :zateplenie strechy
Ing. Lengyelová Jolana | Rekapitulácia rozpočtu v EUR
Popis položky, stavebného dielu, remesla | Konštrukcie | Špecifikovaný | Spolu | Hmotnosť v tonách | Suť v tonách
|  | materiál |  | Spolu | Spolu | Nh
9 - OSTATNÉ KONŠTRUKCIE A PRÁCE |  |  |  | 0 | 0 | 3.623
PRÁCE A DODÁVKY HSV spolu: |  |  |  | 0 | 0 | 3.623
712 - Povlakové krytiny |  |  |  | 0.32297 | 0.61865 | 136.377
713 - Izolácie tepelné |  |  |  | 0 | 0 | 43.739
721 - Vnútorná kanalizácia |  |  |  | 0.04228 | 0.034 | 2.396
762 - Konštrukcie tesárske |  |  |  | 0 | 0 | 4.932
764 - Konštrukcie klampiarske |  |  |  | 1.1982 | 0.2851 | 60.348
PRÁCE A DODÁVKY PSV spolu: |  |  |  | 1.5634 | 0.93775 | 247.792
Za rozpočet celkom |  |  |  | 1.5634 | 0.93775 | 251.415

## Prehlad
Odberateľ: | [7 empty] | Spracoval: | [16 empty] | V module | Hlavička1 | Mena | Hlavička2 | Obdobie
Projektant: | [7 empty] | JKSO : | [16 empty] | Rozpočet | Prehľad rozpočtových nákladov v | EUR
Dodávateľ: | [7 empty] | Dátum: | [16 empty] | Čerpanie | Súpis vykonaných prác a dodávok v | EUR | za obdobie | Mesiac 2011
[25 empty] | VK | Prehľad kalkulovaných nákladov v | EUR
Stavba :Zvýšenie energetickej efektívnosti objektov DSS LIDWINA - Strážske | [24 empty] | VF | Súpis vykonaných prác a dodávok v | EUR | za obdobie | Mesiac 2011
Objekt :Pavilón B
Časť :zateplenie strechy
Ing. Lengyelová Jolana |  |  | Prehľad rozpočtových nákladov v EUR
Por. | Kód | Kód položky | Popis položky, stavebného dielu, remesla, | Množstvo | Merná | Jednotková | Konštrukcie | Špecifikovaný | Spolu | Hmotnosť v tonách |  | Suť v tonách |  | DPH | Pozícia | Množstvo | Množstvo | Množstvo | Vyňatý | Vysoká sadzba | Typ | Nh | X | Y | Klasifikácia | Katalógové | Typ
číslo | cenníka |  | výkaz-výmer | výmera | jednotka | cena |  | materiál |  | Jednotková | Spolu | Jednotková | Spolu | % |  | rozpočtované | od začiatku | dodatok | z režimu stavba | DPH ( materiál ) | položky |  |  |  | produkcie | číslo | Ceny
PRÁCE A DODÁVKY HSV
9 - OSTATNÉ KONŠTRUKCIE A PRÁCE
1 | 013 | 97901-1111 | Zvislá doprava sute a vybúr. hmôt za prvé podlažie | 0.938 | t | [8 empty] | 20 | [6 empty] | E | 1.208 |  |  | 45.11.11 | 0508018501001 | A
2 | 013 | 97901-1121 | Zvislá doprava sute a vybúr. hmôt za každé ďalšie podlažie | 0.938 | t | [8 empty] | 20 | [6 empty] | E | 0.733 |  |  | 45.11.11 | 0508018502001 | A
3 | 013 | 97908-1111 | Odvoz sute a vybúraných hmôt na skládku do 1 km | 0.938 | t | [8 empty] | 20 | [6 empty] | E | 0.507 |  |  | 45.11.11 | 0508020002001 | A
4 | 013 | 97908-1121 | Odvoz sute a vybúraných hmôt na skládku každý ďalší 1 km | 18.76 | t | [8 empty] | 20 | [6 empty] | E |  |  |  | 45.11.11 | 0508020002002 | A
|  |  | 0,938*20 = 18.760 | [17 empty] | a
5 | 013 | 97908-2111 | Vnútrostavenisková doprava sute a vybúraných hmôt do 10 m | 0.938 | t | [8 empty] | 20 | [6 empty] | E | 1.057 |  |  | 45.11.11 | 0508038801001 | A
6 | 013 | 97908-2121 | Vnútrost. doprava sute a vybúraných hmôt každých ďalších 5 m | 0.938 | t | [8 empty] | 20 | [6 empty] | E | 0.118 |  |  | 45.11.11 | 0508038801002 | A
7 | 013 | 97913-1409 | Poplatok za ulož.a znešk.staveb.sute na vymedzených skládkach "O"-ostatný odpad | 0.938 | t | [8 empty] | 20 | [6 empty] | E |  |  |  | 45.11.11 | 050803 | A
|  |  | 9 - OSTATNÉ KONŠTRUKCIE A PRÁCE spolu: | 0 | [6 empty] | 0 |  | 0 | [8 empty] | 3.623
|  |  | PRÁCE A DODÁVKY HSV spolu: | 0 | [6 empty] | 0 |  | 0 | [8 empty] | 3.623
PRÁCE A DODÁVKY PSV
712 - Povlakové krytiny
8 | 712 | 71230-0841 | Očistenie strechy | 309.326 | m2 | [6 empty] | 0.002 | 0.61865 | 20 | [6 empty] | I | 11.136 |  |  | 45.22.12 | 610201 | A
|  |  | 19,2*14,975-3,5*2,9-0,4*1,2-0,5*1,5 = 276.140 | [17 empty] | a
|  |  | 4,775*3,475*2 = 33.186 | [17 empty] | a
9 | 712 | 71236-17030 | Zhotovenie povl. krytiny striech do 10° kotvením včít. kotiev 5 ks/m2 | 358.856 | m2 |  |  |  |  | 0.0009 | 0.32297 |  |  | 20 | [6 empty] | I | 60.647 |  |  | 45.22.12 | 6102010302001 | A
|  |  | 309,326+0,6*82,55 = 358.856 | [17 empty] | a
10 | MAT | 283 2E0052 | Fólia izolačná PVC strešná hr.1,5 mm | 401.919 | m2 | [8 empty] | 20 | [6 empty] | D |  |  |  | 25.21.30 | 223102 | 2
|  |  | 358,856*1,12 = 401.919 | [17 empty] | a
11 | 712 | 71239-1171 | Zhotovenie povl. krytiny striech do 10° na sucho z podkladnej textílie | 358.856 | m2 | [8 empty] | 20 | [6 empty] | I | 64.594 |  |  | 45.22.12 | 6102010501001 | A
12 | MAT | 693 G00105 | Geotextílie - TATRATEX 300 g/m2 | 376.799 | m2 | [8 empty] | 20 | [6 empty] | D |  |  |  | 17.20.10 | 84 36 03 | 2
|  |  | 358,856*1,05 = 376.799 | [17 empty] | a
|  |  | 712 - Povlakové krytiny spolu: | 0 | [6 empty] | 0.32297 |  | 0.61865 | [8 empty] | 136.377
713 - Izolácie tepelné
13 | 713 | 71314-1171 | Montáž tep. izolácie striech rovn. hr. do 17 cm skrutky v. do 20 m | 346.308 | m2 | [8 empty] | 20 | [6 empty] | I | 43.289 |  |  | 45.32.11 |  | A
|  |  | 276,14+0,6*82,55 = 325.670 | [17 empty] | a
|  |  | 0,25*82,55 = 20.638 | [17 empty] | a
14 | MAT | 283 1F0230 | Doska z polystyrénu EPS 100 S - hr.100 mm | 50.521 | m2 | [8 empty] | 20 | [6 empty] | D |  |  |  | 25.21.41 |  | 2
|  |  | 0,6*82,55*1,02 = 50.521 | [17 empty] | a
15 | MAT | 283 1F023102 | Doska z polystyrénu EPS 100 S - hr.140 mm | 281.663 | m2 | [8 empty] | 20 | [6 empty] | D |  |  |  | 25.21.41 |  | 8
|  |  | 276,14*1,02 = 281.663 | [17 empty] | a
16 | MAT | 283 1F0328 | Doska z polystyrénu EPS 150 S - hr.80 mm | 21.05 | m2 | [8 empty] | 20 | [6 empty] | D |  |  |  | 25.21.41 |  | 2
|  |  | 0,25*82,55*1,02 = 21.050 | [17 empty] | a
17 | 713 | 71319-1321 | Izolácia tepelná, osadenie odvetrávacích komínkov | 9 | kus | [8 empty] | 20 | [6 empty] | I | 0.45 |  |  | 45.32.11 | 6103010205707 | A
18 | MAT | 628 2D1813 | Komínček odvetrávací DN 70/225 - 102302 | 9 | kus | [8 empty] | 20 | [6 empty] | D |  |  |  | 25.23.15 | 102302 | 2
|  |  | 713 - Izolácie tepelné spolu: | 0 | [6 empty] | 0 |  | 0 | [8 empty] | 43.739
721 - Vnútorná kanalizácia
19 | 721 | 72121-0822 | Demontáž strešných vtokov DN 100 | 2 | kus | [6 empty] | 0.017 | 0.034 | 20 | [6 empty] | I | 0.828 |  |  | 45.33.20 | 0502034206436 | A
20 | 721 | 72123-3112 | Strešné vtoky polypropylen PP pre ploché strechy zvislý odtok DN 110 | 2 | kus | [8 empty] | 20 | [6 empty] | I | 0.45 |  |  | . . |  | A
21 | 721 | 72124-2115 | Lapače strešných splavenín DN 100 | 2 | kus |  |  |  |  | 0.02114 | 0.04228 |  |  | 20 | [6 empty] | I | 1.118 |  |  | 45.33.20 | 8801020401001 | A
|  |  | 721 - Vnútorná kanalizácia spolu: | 0 | [6 empty] | 0.04228 |  | 0.034 | [8 empty] | 2.396
762 - Konštrukcie tesárske
22 | 762 | 76234-1026 | Debnenia striech rovných z dosiek OSB 3 pero a drážku 22mm | 20.638 | m2 | [8 empty] | 20 | [6 empty] | I | 4.932 |  |  | . . |  | A
|  |  | 0,25*82,55 = 20.638 | [17 empty] | a
|  |  | 762 - Konštrukcie tesárske spolu: | 0 | [6 empty] | 0 |  | 0 | [8 empty] | 4.932
764 - Konštrukcie klampiarske
23 | 764 | 76415-2116 | Oddelovacia štrukturovaná rohož s integrovanou poistnou hydroizoláciou | 7.5 | m2 |  |  |  |  | 0.00242 | 0.01815 |  |  | 20 | [6 empty] | I | 0.383 |  |  | . . |  | A
24 | 764 | 76415-3213 | Lemovanie z TiZn predzvetraný modrošedý (BG) záveterná lišta na drevený hranol r.š. 330 mm | 11 | m |  |  |  |  | 0.00394 | 0.04334 |  |  | 20 | [6 empty] | I | 3.102 |  |  | . . |  | 7
25 | 764 | 76415-3283 | Lemovanie z TiZn predzvetraný modrošedý (BG) rúr priemer 110 mm r.š. 330 mm | 9 | kus |  |  |  |  | 0.00182 | 0.01638 |  |  | 20 | [6 empty] | I | 4.905 |  |  | . . |  | A
26 | 764 | 76415-3317 | Lemovania z TiZn predzv modrošedý r.š. 750 mm | 21.5 | m |  |  |  |  | 0.00542 | 0.11653 |  |  | 20 | [6 empty] | I | 4.58 |  |  | . . |  | 7
27 | 764 | 76417-1101 | Lakopl. krytina dvojitá drážka | 7.5 | m2 |  |  |  |  | 0.0055 | 0.04125 |  |  | 20 | [6 empty] | I | 1.215 |  |  | 45.22.13 | 640101 | A
28 | 764 | 76425-1725 | Oplechovanie muriva a atík z TiZn predzvetraný modrošedý (BG) r.š. 660 mm | 82.55 | m |  |  |  |  | 0.01166 | 0.96253 |  |  | 20 | [6 empty] | I | 35.497 |  |  | . . |  | A
29 | 764 | 76431-2821 | Klamp. demont. zastrešenia hladkého 670, do 30° do 25m2 | 7.5 | m2 | [6 empty] | 0.007 | 0.0525 | 20 | [6 empty] | I | 1.028 |  |  | 45.22.12 | 0502055100801 | A
30 | 764 | 76433-1830 | Klamp. demont. lem. múrov na ploch. strech. rš 330, do 30° | 34.1 | m | [6 empty] | 0.002 | 0.0682 | 20 | [6 empty] | I | 1.5 |  |  | 45.22.13 | 0502055200823 | A
|  |  | 22,6+11,5 = 34.100 | [17 empty] | a
31 | 764 | 76443-0840 | Klamp. demont. oplechovanie múrov rš 500 | 82.2 | m | [6 empty] | 0.002 | 0.1644 | 20 | [6 empty] | I | 8.138 |  |  | 45.22.13 | 0502055200138 | A
|  |  | 46,6+35,6 = 82.200 | [17 empty] | a
|  |  | 764 - Konštrukcie klampiarske spolu: | 0 | [6 empty] | 1.1982 |  | 0.2851 | [8 empty] | 60.348
|  |  | PRÁCE A DODÁVKY PSV spolu: | 0 | [6 empty] | 1.5634 |  | 0.93775 | [8 empty] | 247.792
|  |  | Za rozpočet celkom | 0 | [6 empty] | 1.5634 |  | 0.93775 | [8 empty] | 251.415

## Figury
Odberateľ: |  |  | Spracoval:
Projektant: |  |  | JKSO :
Dodávateľ: |  |  | Dátum:
Stavba :Zvýšenie energetickej efektívnosti objektov DSS LIDWINA - Strážske
Objekt :Pavilón B
Časť :zateplenie strechy
Ing. Lengyelová Jolana
Názov figúry | Popis figúry | Aritmetický výraz | Hodnota | Figura