## Kryci list
Ing. Július Vaško, Košice | [5 empty] | Krycí list rozpočtu v EUR |  |  |  |  | V module | Hlavička1 | Mena | Hlavička2 | Obdobie
Stavba : ZVÝŠENIE ENERGETICKEJ EFEKTÍVNOSTI OBJEKTOV DSS LIDWINA |  |  |  |  | Miesto: |  | Rozpočet: |  |  |  | Rozpočet | Krycí list rozpočtu v | EUR
Objekt : SO 001 - DSS LIDWINA |  |  |  |  | JKSO : |  | Spracoval: |  |  |  | Čerpanie | Krycí list splátky v | EUR | za obdobie | Mesiac 2011
Časť : PAVILÓN "B"-UZEMNENIE, STRECHA-BLESKOZVOD | [6 empty] | Dňa: |  | Zmluva č.: |  | VK | Krycí list výrobnej kalkulácie v | EUR
Odberateľ: | [6 empty] | IČO: |  | DIČ: | IČ DPH: | VF | Krycí list splátky v | EUR | za obdobie | Mesiac 2011
Dodávateľ: | [6 empty] | IČO: |  | DIČ: | IČ DPH: | OP | Krycí list OP v | EUR | za obdobie | Mesiac 2011
Projektant: | [6 empty] | IČO: |  | DIČ: | IČ DPH:
1 | M3 OP |  |  | 0 | 1 | M2 UP
1 | M2 ZP |  |  | 0 | 1 | M
A | ZRN | konštrukcie a práce | materiál | spolu ZRN | B | IN - Individuálne náklady | C | NUS - náklady umiestnenia stavby
1 | HSV: |  |  |  | 6 | Práce nadčas | 11 | Zariadenie staveniska | 0%
2 | PSV: |  |  |  | 7 | Murárske výpomoce | 12 | Prevádzkové vplyvy | 0%
3 | MCE: |  |  |  | 8 | Bez pevnej podlahy | 13 | Sťažené podmienky | 0%
4 | iné: |  |  |  | 9 |  | 14 |  | 0%
5 | Súčet: |  |  |  | 10 | Súčet riadkov 6 až 9: | 15 |  | Súčet riadkov 11 až 14:
projektant, rozpočtár, cenár |  |  |  |  | dodávateľ, zhotoviteľ |  | D | ON - ostatné náklady
| dátum: |  | podpis: |  |  |  | 16 | Ostatné náklady uvedené v rozpočte
| pečiatka: |  |  |  |  | dátum: | 17 | Inžinierska činnosť
[7 empty] | 18 | Projektové práce
[6 empty] | podpis: | 19 | Kompletizačná činnosť
[6 empty] | pečiatka: | 20 |  | Súčet riadkov 16 až 19:
odberateľ, obstarávateľ | [6 empty] | E | Celkové náklady
| dátum: |  | podpis: |  |  |  | 21 |  | Súčet riadkov 5, 10, 15 a 20:
| pečiatka: | [5 empty] | 22 | DPH 20% z:
[7 empty] | 23 | DPH 20% z:
[7 empty] | 24 |  | Súčet riadkov 21 až 23:
[7 empty] | F | Odpočet - prípočet |  | 0

## Rekapitulacia
Odberateľ: |  |  |  | Spracoval: |  |  | V module | Hlavička1 | Mena | Hlavička2 | Obdobie
Projektant: |  |  |  | JKSO : |  |  | Rozpočet | Rekapitulácia rozpočtu v | EUR
Dodávateľ: |  |  |  | Dátum: |  |  | Čerpanie | Rekapitulácia splátky v | EUR | za obdobie | Mesiac 2011
[7 empty] | VK | Rekapitulácia výrobnej kalkulácie v | EUR
Stavba : ZVÝŠENIE ENERGETICKEJ EFEKTÍVNOSTI OBJEKTOV DSS LIDWINA | [6 empty] | VF | Rekapitulácia splátky v | EUR | za obdobie | Mesiac 2011
Objekt : SO 001 - DSS LIDWINA | [6 empty] | OP | Rekapitulácia OP v | EUR | za obdobie | Mesiac 2011
Časť : PAVILÓN "B"-UZEMNENIE, STRECHA-BLESKOZVOD
Ing. Július Vaško, Košice | Rekapitulácia rozpočtu v EUR
Popis položky, stavebného dielu, remesla | Konštrukcie | Špecifikovaný | Spolu | Hmotnosť v tonách | Suť v tonách | Nh
| a práce | materiál |  | Spolu | Spolu | Spolu
I99999 spolu :
799 - PSV ostatné spolu :
Vedenia uzemňovacie spolu :
M21 - 155 Elektromontáže spolu :
Káblové ryhy spolu :
Zásyp rýh spolu :
M46 - 202 Zemné práce vykonávané pri externých mon spolu :
Rozpočet celkom :

## Prehlad
Odberateľ: | [7 empty] | Spracoval: | [16 empty] | V module | Hlavička1 | Mena | Hlavička2 | Obdobie | Počet des.miest | Formát
Projektant: | [7 empty] | JKSO : | [16 empty] | Rozpočet | Prehľad rozpočtových nákladov v | EUR |  |  | 1 | 123.4567
Dodávateľ: | [7 empty] | Dátum: | [16 empty] | Čerpanie | Súpis vykonaných prác a dodávok v | EUR | za obdobie | Mesiac 2011 | 2 | 123.4567
[25 empty] | VK | Prehľad kalkulovaných nákladov v | EUR |  |  | 3 | 123.4567
Stavba : ZVÝŠENIE ENERGETICKEJ EFEKTÍVNOSTI OBJEKTOV DSS LIDWINA | [24 empty] | VF | Súpis vykonaných prác a dodávok v | EUR | za obdobie | Mesiac 2011 | 4 | 123.4567
Objekt : SO 001 - DSS LIDWINA | [24 empty] | OP | Súpis plánovaných prác a dodávok v | EUR | za obdobie | Mesiac 2011 | N | 123.4567
Časť : PAVILÓN "B"-UZEMNENIE, STRECHA-BLESKOZVOD
Ing. Július Vaško, Košice |  |  | Prehľad rozpočtových nákladov v EUR
Por. | Kód | Kód položky | Popis položky, stavebného dielu, remesla, | Množstvo | Merná | Jednotková | Konštrukcie | Špecifikovaný | Spolu | Hmotnosť v tonách |  | Suť v tonách |  | DPH | Pozícia | Množstvo | Množstvo | Množstvo | Vyňatý | Vysoká sadzba | Typ | Nh | Kód položky pre tlač | Kód položky | Klasifikácia | Katalógové
číslo | cenníka |  | výkaz-výmer | výmera | jednotka | cena | a práce | materiál |  | Jednotková | Spolu | Jednotková | Spolu | % |  | rozpočtované | od začiatku | dodatok | z režimu stavba | DPH ( materiál ) | položky |  |  |  | produkcie | číslo
|  | I999 | 799 - PSV ostatné
|  | I99999 | I99999
1 | 700 | 999997006 | Konštrukcie a práce PSV, HZS T6 | 25 | hod |  |  |  | 300 |  |  |  |  | 20 | I999/I99999/0001 |  |  |  |  | 20 | I |  | 999997006 | 999997006 | 45.34.32
|  |  | I99999 spolu : | [5 empty] | 300
|  |  | 799 - PSV ostatné spolu : | [5 empty] | 300
|  | M21 | M21 - 155 Elektromontáže
|  | M21022 | Vedenia uzemňovacie
2 | 921 | 210220002 | Vedenie uzemňovacie na povrch FeZn D 8-10mm, vrátane svoriek | 140 | m |  |  |  | 260.4 |  |  |  |  | 20 | M21/M21022/0002 |  |  |  |  | 20 | M |  | 741220002 | 210220002 | 45.31.1* | 9122030101001
3 | MAT | 3549000A01 | Drôt uzemňovací FeZn D10 | 40 | kg |  |  | 91.2 | 91.2 | 0.001 | 0.04 |  |  | 20 | M21/M21022/0003 |  |  |  |  | 20 | D |  | 3549000A01 | 3549000A01 | 31.20.10
4 | MAT | 3549000A34 | Pásovina uzemňovacia FeZn 30x4 | 60 | kg |  |  |  | 136.8 | 0.001 | 0.06 |  |  | 20 | M21/M21022/0004 |  |  |  |  | 20 | D |  | 3549000A34 | 3549000A34 | 31.20.10
5 | MAT | 3549001O70 | Kruhový zvodový vodič (AlMgSi) : 5021286, typ RD 8-ALU (50mm2) | 140 | m |  |  |  | 198.8 |  |  |  |  | 20 | M21/M21022/0005 |  |  |  |  | 20 | D |  | 3549001O70 | 3549001O70 | 27.42.23 | 5021286
6 | 921 | 210220025 | VEDENIE UZEM V ZEMI FEZN DO 120 MM2 | 60 | m |  |  |  | 102 |  |  |  |  | 20 | M21/M21022/0006 |  |  |  |  | 20 | M |  | 210220025 | 210220025 | 45.31.1* | 9122100103001
7 | 921 | 210220026 | VEDENIE UZEM V ZEMI FEZN D 8-10 MM | 40 | m |  |  |  | 31.6 |  |  |  |  | 20 | M21/M21022/0008 |  |  |  |  | 20 | M |  | 210220026 | 210220026 | 45.31.1* | 9122100102002
8 | 921 | 210220201 | Tyč zvodová, upevnenie na hrebeň strechy do 3m | 2 | kus |  |  |  | 36.8 |  |  |  |  | 20 | M21/M21022/0009 |  |  |  |  | 20 | M |  | 741220201 | 210220201 | 45.31.1* | 9122020101001
9 | MAT | 3549030A12 | Tyč zvodová (FeZn) : JD 20a, s osadením M12x40 (D18x2000)mm | 2 | kus |  |  |  | 22.8 | 0.0037 | 0.0074 |  |  | 20 | M21/M21022/0011 |  |  |  |  | 20 | D |  | 3549030A12 | 3549030A12 | 31.20.10
10 | MAT | 921AN15188 | Doska DJ4H ZVOD.TyčE horný krov | 4 | kus |  |  |  | 11.92 |  |  |  |  | 20 | M21/M21022/0011 |  |  |  |  | 20 | D |  | 921AN15188 | 921AN15188 | . . | 01100005
11 | MAT | 354903Z20 | Svorka SS | 48 | kus |  |  |  | 27.36 | 0.00016 | 0.00768 |  |  | 20 | M21/M21022/0012 |  |  |  |  | 20 | D |  | 354903Z20 | 354903Z20 | 31.20.10
12 | MAT | 354903Z27 | Svorka SZ | 4 | kus |  |  |  | 6.12 | 0.00018 | 0.00072 |  |  | 20 | M21/M21022/0013 |  |  |  |  | 20 | D |  | 354903Z27 | 354903Z27 | 31.20.10
13 | MAT | 354903Z43 | Svorka SR 03 | 4 | kus |  |  |  | 4.88 | 0.0002 | 0.0008 |  |  | 20 | M21/M21022/0014 |  |  |  |  | 20 | D |  | 354903Z43 | 354903Z43 | 31.20.10
14 | 921 | 210220302 | SVORKA HROMOZVOD NAD 2 /ST,SJ,ATD/ | 56 | kus |  |  |  | 197.12 |  |  |  |  | 20 | M21/M21022/0015 |  |  |  |  | 20 | M |  | 210220302 | 210220302 | 45.31.1* | 9122070101002
15 | MAT | 354903Z01 | Svorka SJ 01 | 2 | kus |  |  |  | 2.78 | 0.00045 | 0.0009 |  |  | 20 | M21/M21022/0016 |  |  |  |  | 20 | D |  | 354903Z01 | 354903Z01 | 31.20.10
16 | MAT | 354905Z02 | Uholník OU 2 | 4 | kus |  |  |  | 24.4 | 0.0042 | 0.0168 |  |  | 20 | M21/M21022/0017 |  |  |  |  | 20 | D |  | 354905Z02 | 354905Z02 | 31.20.10
17 | MAT | 354905Z03 | Držiak DU z | 8 | kus |  |  |  | 7.44 | 0.0003 | 0.0024 |  |  | 20 | M21/M21022/0018 |  |  |  |  | 20 | D |  | 354905Z03 | 354905Z03 | 31.20.10
18 | 921 | 210220401 | STITOK SMALT,UM HMOTA-OZNAC ZVODU | 4 | kus |  |  |  | 7.12 |  |  |  |  | 20 | M21/M21022/0019 |  |  |  |  | 20 | M |  | 210220401 | 210220401 | 45.31.1* | 9122080101001
19 | MAT | 354905Z20 | Štítok označovací | 4 | kus |  |  |  | 0.76 |  |  |  |  | 20 | M21/M21022/0020 |  |  |  |  | 20 | D |  | 354905Z20 | 354905Z20 | 31.20.10
20 | MAT | 3549023A61.. | - podpera vedenia DEHN PV-SL Rd 8 snap 36S-samolepka | 90 | kus |  |  |  | 261 |  |  |  |  | 20 | M21/M21022/0022 |  |  |  |  | 20 | D |  | 3549023A61 | 3549023A61.. | 27.31.30
21 | MAT | 3549016A50.p | - podpera vedenia na zateplene fasady: PV 17-3, | 28 | kus |  |  |  | 73.64 |  |  |  |  | 20 | M21/M21022/0023 |  |  |  |  | 20 | D |  | 3549016A50 | 3549016A50.p | 27.31.30
|  |  | Vedenia uzemňovacie spolu : | [5 empty] | 1504.94 |  | 0.1367
|  |  | M21 - 155 Elektromontáže spolu : | [5 empty] | 1504.94 |  | 0.1367
|  | M46 | M46 - 202 Zemné práce vykonávané pri externých mon
|  | M46020 | Káblové ryhy
22 | 946 | 460200153 | KABEL RYHY S 35 HL 70 ZEM3 | 70 | m |  |  |  | 223.3 |  |  |  |  | 20 | M46/M46020/0023 |  |  |  |  | 20 | M |  | 460200153 | 460200153 | 45.11.21 | 0103020102065
|  |  | Káblové ryhy spolu : | [5 empty] | 223.3
|  | M46056 | Zásyp rýh
23 | 946 | 460560153 | ZAHADZ RYHY S 35 CM HL 70 CM ZEM3 | 70 | m |  |  |  | 86.8 |  |  |  |  | 20 | M46/M46056/0024 |  |  |  |  | 20 | M |  | 460560153 | 460560153 | 45.11.21 | 0104040102015
|  |  | Zásyp rýh spolu : | [5 empty] | 86.8
|  |  | M46 - 202 Zemné práce vykonávané pri externých mon spolu : | [5 empty] | 310.1
|  |  | Rozpočet celkom : | [5 empty] | 2115.04 |  | 0.1367

## Legenda
Popis údajov v hárku „Prehlad“ | Rozsah údaja | Povinnosť vyplnenia | Poznámka
V stĺpci A ( Por. číslo ): | 1 až 4 znaky ( len číslice ) | Povinný
V stĺpci B ( Kód cenníka ): | 1 až 3 znaky ( len číslice a písmená ) | Povinný | MAT, STR, PRO, TAR
HSV, PSV, MCE, OST ( 000 )
PSV=7.., MCE=9.., HSV=001-699
V stĺpci C ( Kód položky ): | 1 až 12 znakov ( len číslice a písmená ) | Povinný
V stĺpci D ( Popis položky, stavebného dielu, remesla ): | 1 až 120 znakov | Povinný
V stĺpci E ( Množstvo ): | 1 až 15 znakov ( len číslice ) | Povinný | 11 celých a 3 des. miesta, aspoň 0
V stĺpci F ( Merná jednotka ): | 1 až 6 znakov ( len číslice a písmená ) | Povinný
V stĺpci G ( Jednotková cena ): | 1 až 15 znakov ( len číslice ) | Povinný | 12 celých a 2 desatinné miesta, aspoň 0
V stĺpci H ( Konštrukcia a práce ): |  | Nepovinný | nespracováva sa
V stĺpci I ( Špecifikovaný materiál ): |  | Nepovinný | nespracováva sa
V stĺpci J ( Spolu ): |  | Nepovinný | nespracováva sa
V stĺpci K ( Hmotnosť v T - jednotková ): | 1 až 10 znakov ( len číslice ) | Nepovinný | 3 celé a 5 des. miest
V stĺpci L ( Hmotnosť v T - Spolu ): |  | Nepovinný | nespracováva sa
V stĺpci M ( Suť v T - Jednotková ): | 1 až 7 znakov ( len číslice ) | Nepovinný | 3 celé a 3 des. miest
V stĺpci N ( Suť v T - Spolu ): |  | Nepovinný | nespracováva sa
V stĺpci O ( DPH % ): |  | Nepovinný | nespracováva sa
V stĺpci P ( Pozícia ): | 1 až 20 znakov ( len číslice a písmená ) | Nepovinný
V stĺpci Q ( Množstvo rozpočtované ): |  | Nepovinný | nespracováva sa
V stĺpci R ( Množstvo od začiatku ): |  | Nepovinný | nespracováva sa
V stĺpci S ( Množstvo dodatok ): |  | Nepovinný | nespracováva sa
V stĺpci T ( Vyňatý z režimu stavba ): |  | Nepovinný | nespracováva sa
V stĺpci U ( Vysoká sadzba DPH - materiál ): |  | Nepovinný | nespracováva sa
V stĺpci V ( Typ položky ): | 1 znak ( len písmená ) | Nepovinný | E-HSV, I-PSV, M-MCE, P-iné, U-ostatné
V stĺpci W ( Nh ): |  | Nepovinný | nespracováva sa
V stĺpci X ( Kód položky pre tlač ): | 1 až 20 znakov ( len číslice a písmená ) | Nepovinný | ak je prázdny, naplní sa kód položky
V stĺpci Y ( Kód položky ): | 1 až 12 znakov ( len číslice a písmená ) | Nepovinný | nespracováva sa
V stĺpci Z ( Klasifikácia produkcie ): | 1 až 8 znakov ( len číslice a písmená ) | Nepovinný
V stĺpci AA ( Katalógové číslo ): | 1 až 20 znakov ( len číslice a písmená ) | Nepovinný