## 120 - Krycí list rozpočtu
KRYCÍ LIST ROZPOČTU
| Názov stavby |  |  | Rekonštrukcia chodníka pre nemotorovú dopravu na sídlisko Furča | [9 empty] | JKSO
EČO
[14 empty] | Miesto | Košice, ulica Hlinkova
[14 empty] | IČO |  | IČ DPH
| Objednávateľ |  |  | Mesto Košice
| Projektant |  |  | Ateliér Urbeko, s.r.o.
Zhotoviteľ
| Spracoval |  |  | Ing. Ladislav Bačenko
|  |  |  | Rozpočet číslo |  | Dňa |  |  | Položiek |  |  |  |  | CPV
[6 empty] | 26. 7 2022 | [7 empty] | CPA
Merné a účelové jednotky
Počet |  |  |  | Náklady / 1 m.j. | Počet |  |  | Náklady / 1 m.j. |  | Počet |  |  |  |  | Náklady / 1 m.j.
|  |  |  | Rozpočtové náklady v |  |  | EUR
A |  | Základné rozp. náklady |  |  | B |  | Doplnkové náklady |  |  | C |  | Vedľajšie rozpočtové náklady
1 | HSV |  | Dodávky |  | 8 | Práce nadčas |  |  |  | 13 | GZS
2 |  |  | Montáž |  | 9 | Bez pevnej podl. |  |  |  | 14 | Projektové práce
3 | PSV |  | Dodávky |  | 10 | Kultúrna pamiatka |  |  |  | 15 | Sťažené podmienky
4 |  |  | Montáž |  | 11 |  |  |  |  | 16 | Vplyv prostredia
5 | "M" |  | Dodávky | [6 empty] | 17 | Iné VRN
6 |  |  | Montáž | [6 empty] | 18 | VRN z rozpočtu
7 | ZRN (r. 1-6) |  |  |  | 12 | DN (r. 8-11) |  |  |  | 19 | VRN (r. 13-18)
20 | HZS |  |  |  | 21 | Kompl. činnosť |  | 0 |  | 22 | Ostatné náklady
Projektant | [9 empty] | D |  | Celkové náklady
[10 empty] | 23 | Súčet 7, 12, 19-22
Dátum a podpis |  |  |  |  | Pečiatka |  |  |  |  | 24 | DPH | 20 | %
Objednávateľ | [9 empty] | 25 | Cena s DPH (r. 23-24)
Dátum a podpis |  |  |  |  | Pečiatka |  |  |  |  | E |  | Prípočty a odpočty
Zhotoviteľ | [9 empty] | 26 | Dodávky objednávateľa
[10 empty] | 27 | Kĺzavá doložka
Dátum a podpis |  |  |  |  | Pečiatka |  |  |  |  | 28 | Zvýhodnenie

## 120 - Rekapitulácia dielov stav
Rekapitulácia dielov stavby
Stavba: Rekonštrukcia chodníka pre nemotorovú dopravu na sídlisko Furča
Objednávateľ: Mesto Košice | [6 empty] | Spracoval: Ing. Ladislav Bačenko
Zhotoviteľ: | [6 empty] | Dátum: 28. 2. 2022
Kód | Popis | Celkom bez DPH | DPH znížená | DPH základná | Cena s DPH | Ostatné | ZRN | HZS | VRN | KČ
120 | Rekonštrukcia chodníka pre nemotorovú dopravu na sídlisko Furča
HSV | Práce a dodávky HSV
1 | Zemné práce
2 | Zakladanie
5 | Komunikácie
6 | Úpravy povrchov, podlahy, osadenie
9 | Ostatné konštrukcie a práce-búranie
99 | Presun hmôt HSV
Celkom

## 120 - Zadanie
ZADANIE S VÝKAZOM VÝMER
Stavba: Rekonštrukcia chodníka pre nemotorovú dopravu na sídlisko Furča
Objekt:
Objednávateľ: Mesto Košice
Zhotoviteľ: |  |  |  |  | Spracoval: Ing. Ladislav Bačenko
Miesto. Košice, ulica Hlinkova |  |  |  |  | Dátum: 28. 2. 2022
Č. | Kód položky | Popis | MJ | Množstvo celkom | Jednotková cena zadania | Celková cena zadania
1 | 2 | 3 | 4 | 5 | 6 | 7
| HSV | Práce a dodávky HSV
| 1 | Zemné práce
1 | 113106241.S | Rozoberanie vozovky a plochy z panelov so škárami zaliatymi asfaltovou alebo cementovou maltou, -0,40800t | m2 | 15
|  | 5*3*1,0 "úsek č.1" |  | 15
2 | 113107111.S | Odstránenie krytu v ploche do 200 m2 z kameniva ťaženého, hr. do 100 mm, -0,16000t | m2 | 179.8
|  | 1798*0,1 "odstránenie jestv. konštrukcie chodníka - uvažujeme 10% z celkovej plochy chodníkov" |  | 179.8
3 | 113107143.S | Odstránenie krytu asfaltového v ploche do 200 m2, hr. nad 100 do 150 mm, -0,31600t | m2 | 164.5
"Odstránenie konštrukčných vrstiev cestnej komunikácie pre potreby výmeny cestných obrubníkov"
|  | 0 "úsek č.1" |  | 0
|  | 13*0,5 "úsek č.2" |  | 6.5
|  | 65*0,5 "úsek č.3" |  | 32.5
|  | 180*0,5 "úsek č.4" |  | 90
|  | 8*0,5 "úsek č.5a" |  | 4
|  | 3*0,5 "úsek č.5b" |  | 1.5
|  | 0 "úsek č.6" |  | 0
|  | 5*6*0,5*2 "v mieste bezbariérovej úpravy priechodov" |  | 30
|  | Súčet |  | 164.5
4 | 113107241.S | Odstránenie krytu v ploche nad 200 m2 asfaltového, hr. vrstvy do 50 mm, -0,09800t | m2 | 1760
"Odstránenie jestvujúceho krytu chodníka"
|  | 0 "úsek č.1" |  | 0
|  | 459 "úsek č.2" |  | 459
|  | 480 "úsek č.3" |  | 480
|  | 430 "úsek č.4" |  | 430
|  | 80 "úsek č.5a" |  | 80
|  | 26 "úsek č.5b" |  | 26
|  | 285 "úsek č.6" |  | 285
|  | Súčet |  | 1760
5 | 113206111.S | Vytrhanie obrúb betónových, s vybúraním lôžka, z krajníkov alebo obrubníkov stojatých, -0,14500t | m | 329
"Odstránenie jestvujúcich poškodených cestných obrubníkov"
|  | 0 "úsek č.1" |  | 0
|  | 13 "úsek č.2" |  | 13
|  | 65 "úsek č.3" |  | 65
|  | 180 "úsek č.4" |  | 180
|  | 8 "úsek č.5a" |  | 8
|  | 3 "úsek č.5b" |  | 3
|  | 0 "úsek č.6" |  | 0
|  | 5*6*2 "v mieste bezbariérovej úpravy priechodov" |  | 60
|  | Súčet |  | 329
6 | 113208111.S | Vytrhanie obrúb betonových, s vybúraním lôžka, záhonových, -0,04000t | m | 89
"Odstránenie jestvujúcich poškodených chodníkových obrubníkov"
|  | 0 "úsek č.1" |  | 0
|  | 10 "úsek č.2" |  | 10
|  | 0 "úsek č.3" |  | 0
|  | 5*5+2+4+15 "úsek č.4 - vybúranie jestvujúcich schodov" |  | 46
|  | 0 "úsek č.5a" |  | 0
|  | 13 "úsek č.5b" |  | 13
|  | 20 "úsek č.6" |  | 20
|  | Súčet |  | 89
7 | 122302201.S | Odkopávka a prekopávka nezapažená pre cesty, v hornine 4 do 100 m3 | m3 | 19
|  | 38*0,5 "úsek č.1" |  | 19
8 | 131301101.S | Výkop nezapaženej jamy v hornine 4, do 100 m3 | m3 | 4.32
|  | 6*0,6*0,4+6*0,6*0,8 "úsek č.1 - výkop jám pre pätky zábradlia" |  | 4.32
9 | 132301101.S | Výkop ryhy do šírky 600 mm v horn.4 do 100 m3 | m3 | 98.5
"výkop pre potreby osadenia obrubníkov"
|  | 22*0,5*0,5 "úsek č.1" |  | 5.5
|  | 13*0,5*0,5+10*0,5*0,5 "úsek č.2 - cestný a chodníkový obrubník" |  | 5.75
|  | 65*0,5*0,5 "úsek č.3" |  | 16.25
|  | 180*0,5*0,5 "úsek č.4" |  | 45
|  | 8*0,5*0,5 "úsek č.5a" |  | 2
|  | 3*0,5*0,5+13*0,5*0,5 "úsek č.5b - cestný a chodníkový obrubník" |  | 4
|  | 20*0,5*0,5 "úsek č.6 - chodníkový obrubník" |  | 5
|  | (5*6*2)*0,5*0,5 "v mieste bezbariérovej úpravy priechodov" |  | 15
|  | Súčet |  | 98.5
10 | 162501122.S | Vodorovné premiestnenie výkopku po spevnenej ceste z horniny tr.1-4, nad 100 do 1000 m3 na vzdialenosť do 3000 m | m3 | 121.82
|  | 19+98,5+4,32 "vodorovný presun vykopaného materiálu na skládku" |  | 121.82
11 | 162501123.S | Vodorovné premiestnenie výkopku po spevnenej ceste z horniny tr.1-4, nad 100 do 1000 m3, príplatok k cene za každých ďalšich a začatých 1000 m | m3 | 1461.84
|  | 121,82*12 "uvažujeme skládku do vzdialenosti 15km" |  | 1461.84
12 | 167101102.S | Nakladanie neuľahnutého výkopku z hornín tr.1-4 nad 100 do 1000 m3 | m3 | 121.82
|  | 19+98,5+4,32 "nakldanie materiálu prí výkope" |  | 121.82
13 | 171101103.S | Uloženie sypaniny do násypu súdržnej horniny s mierou zhutnenia nad 96 do 100 % podľa Proctor-Standard | m3 | 38
|  | 38*1,0 "úsek č.1 - násypové teleso" |  | 38
14 | 583410004400.S | Štrkodrva frakcia 0-63 mm | t | 76
|  | 38*2,0 "úsek č.1 - materiál do násypu" |  | 76
15 | 171201202.S | Uloženie sypaniny na skládky nad 100 do 1000 m3 | m3 | 121.82
|  | 19+98,5+4,32 "uloženie vykopaného materiálu na skládku" |  | 121.82
16 | 171209002.S | Poplatok za skladovanie - zemina a kamenivo (17 05) ostatné | t | 236.094
|  | 29 "kamenivo" |  | 29
|  | 121,82*1,7 "uvažujeme s priemernou objemovou hmotnosťou vykopaného materiálu 1700kg/m3" |  | 207.094
|  | Súčet |  | 236.094
17 | 183405211.S | Výsev trávniku hydroosevom na ornicu | m2 | 76
|  | 38*2 "úsek č.1 - násypový svah" |  | 76
18 | 005720001400.S | Osivá tráv - semená parkovej zmesi | kg | 2.348
|  | 76 * 0,0309 |  | 2.348
| 2 | Zakladanie
19 | 215901101.S | Zhutnenie podložia z rastlej horniny 1 až 4 pod násypy, z hornina súdržných do 92 % PS a nesúdržných | m2 | 1798
"Zhutnenie podložia"
|  | 38 "úsek č.1" |  | 38
|  | 459 "úsek č.2" |  | 459
|  | 480 "úsek č.3" |  | 480
|  | 430 "úsek č.4" |  | 430
|  | 80 "úsek č.5a" |  | 80
|  | 26 "úsek č.5b" |  | 26
|  | 285 "úsek č.6" |  | 285
|  | Súčet |  | 1798
20 | 273321511.S | Betón základových dosiek, železový (bez výstuže), tr. C 30/37 | m3 | 1.875
|  | 2,5*2,5*0,3 "úsek č.4 - schody) |  | 1.875
21 | 273351215.S | Debnenie stien základových dosiek, zhotovenie-dielce | m2 | 10.75
|  | 2,5*0,5*2*2,3*0,5*2+2,5*0,4*5 "schody" |  | 10.75
22 | 273351216.S | Debnenie stien základových dosiek, odstránenie-dielce | m2 | 10.75
23 | 273362422.S | Výstuž základových dosiek zo zvár. sietí KARI, priemer drôtu 6/6 mm, veľkosť oka 150x150 mm | m2 | 11.5
|  | 2,5*2,3*2 |  | 11.5
24 | 275313711.S | Betón základových pätiek, prostý tr. C 25/30 | m3 | 4.32
|  | 6*0,6*0,4+6*0,6*0,8 "úsek č.1 - základové pätky zábradlia" |  | 4.32
25 | 279321511.S | Betón základových múrov, železový (bez výstuže), tr. C 30/37 | m3 | 3.6
|  | (10+8)*0,25*0,8 "úsek č.4 - oporné múriky rampy) |  | 3.6
26 | 279351105.S | Debnenie základových múrov obojstranné zhotovenie-dielce | m2 | 28.8
|  | (10+8)*0,8*2 |  | 28.8
27 | 279351106.S | Debnenie základových múrov obojstranné odstránenie-dielce | m2 | 28.8
28 | 279362021.S | Výstuž základových múrov nosných zo zvár. sietí KARI | t | 1
| 5 | Komunikácie
29 | 564841111.S | Podklad zo štrkodrviny s rozprestretím a zhutnením, po zhutnení hr. 120 mm | m2 | 1798
"Konštrukčná vrstva chodníka - uvažujeme priemernú hrúbku 120mm"
|  | 38 "úsek č.1" |  | 38
|  | 459 "úsek č.2" |  | 459
|  | 480 "úsek č.3" |  | 480
|  | 430 "úsek č.4" |  | 430
|  | 80 "úsek č.5a" |  | 80
|  | 26 "úsek č.5b" |  | 26
|  | 285 "úsek č.6" |  | 285
|  | Súčet |  | 1798
30 | 564871111.S | Podklad zo štrkodrviny s rozprestretím a zhutnením, po zhutnení hr. 250 mm | m2 | 164.5
"Nová konštrukčná vrstva komunikácie v mieste výmeny obrubníkov"
|  | 0 "úsek č.1" |  | 0
|  | 13*0,5 "úsek č.2" |  | 6.5
|  | 65*0,5 "úsek č.3" |  | 32.5
|  | 180*0,5 "úsek č.4" |  | 90
|  | 8*0,5 "úsek č.5a" |  | 4
|  | 3*0,5 "úsek č.5b" |  | 1.5
|  | 0 "úsek č.6" |  | 0
|  | 5*6*0,5*2 "v mieste bezbariérovej úpravy priechodov" |  | 30
|  | Súčet |  | 164.5
31 | 573111111.S | Postrek asfaltový infiltračný s posypom kamenivom z asfaltu cestného v množstve 0,70 kg/m2 | m2 | 1798
"Postrek pod obrusnú vrstvu konštrukcie chodníka"
|  | 38 "úsek č.1" |  | 38
|  | 459 "úsek č.2" |  | 459
|  | 480 "úsek č.3" |  | 480
|  | 430 "úsek č.4" |  | 430
|  | 80 "úsek č.5a" |  | 80
|  | 26 "úsek č.5b" |  | 26
|  | 285 "úsek č.6" |  | 285
|  | Súčet |  | 1798
32 | 577144231.S | Asfaltový betón vrstva obrusná AC 11 O v pruhu š. do 3 m z nemodifik. asfaltu tr. II, po zhutnení hr. 50 mm | m2 | 1962.5
"Nová obrusná vrstva chodníka"
|  | 38 "úsek č.1" |  | 38
|  | 459 "úsek č.2" |  | 459
|  | 480 "úsek č.3" |  | 480
|  | 430 "úsek č.4" |  | 430
|  | 80 "úsek č.5a" |  | 80
|  | 26 "úsek č.5b" |  | 26
|  | 285 "úsek č.6" |  | 285
|  | Medzisúčet |  | 1798
"Nová obrusná vrstva komunikácie v mieste výmeny obrubníkov"
|  | 0 "úsek č.1" |  | 0
|  | 13*0,5 "úsek č.2" |  | 6.5
|  | 65*0,5 "úsek č.3" |  | 32.5
|  | 180*0,5 "úsek č.4" |  | 90
|  | 8*0,5 "úsek č.5a" |  | 4
|  | 3*0,5 "úsek č.5b" |  | 1.5
|  | 0 "úsek č.6" |  | 0
|  | 5*6*0,5*2 "v mieste bezbariérovej úpravy priechodov" |  | 30
|  | Medzisúčet |  | 164.5
|  | Súčet |  | 1962.5
33 | 577184431.S | Asfaltový betón vrstva ložná AC 22 L v pruhu š. do 3 m z nemodifik. asfaltu tr. II, po zhutnení hr. 90 mm | m2 | 164.5
"Nová konštrukčná vrstva komunikácie v mieste výmeny obrubníkov - priemerná hrúbka 90mm"
|  | 0 "úsek č.1" |  | 0
|  | 13*0,5 "úsek č.2" |  | 6.5
|  | 65*0,5 "úsek č.3" |  | 32.5
|  | 180*0,5 "úsek č.4" |  | 90
|  | 8*0,5 "úsek č.5a" |  | 4
|  | 3*0,5 "úsek č.5b" |  | 1.5
|  | 0 "úsek č.6" |  | 0
|  | 5*6*0,5*2 "v mieste bezbariérovej úpravy priechodov" |  | 30
|  | Súčet |  | 164.5
34 | 596911331.S | Kladenie dlažby pre nevidiacich hr. 60 mm do lôžka z kameniva ťaženého s vyplnením škár | m2 | 36.92
"Varovný pás"
|  | 0 "úsek č.1" |  | 0
|  | 3,0*0,4*1 "úsek č.2" |  | 1.2
|  | 3,0*0,8*2 "úsek č.3" |  | 4.8
|  | (3,0+3,0+1,3+1,0)*0,4 "úsek č.4" |  | 3.32
|  | 3,0*0,4*1 "úsek č.5a" |  | 1.2
|  | 3,0*0,4*1 "úsek č.5b" |  | 1.2
|  | 3,0*0,4*3 "úsek č.6" |  | 3.6
|  | Medzisúčet |  | 15.32
"Signálny pás"
|  | 0 "úsek č.1" |  | 0
|  | 3,0*0,8*1 "úsek č.2" |  | 2.4
|  | 3,0*0,8*2 "úsek č.3" |  | 4.8
|  | 3,0*0,8*1 "úsek č.4" |  | 2.4
|  | 3,0*0,8*1 "úsek č.5a" |  | 2.4
|  | 3,0*0,8*1 "úsek č.5b" |  | 2.4
|  | 3,0*0,8*3 "úsek č.6" |  | 7.2
|  | Medzisúčet |  | 21.6
|  | Súčet |  | 36.92
35 | 592460006800 | Dlažba betónová Dlažba betónová pre nevidiacich, nopková, rozmer 200x200x60 mm, červená | m2 | 27.54
Spotreba 25 ks/m2
"Varovný pás"
|  | 16 "celková plocha" |  | 16
"Signálny pás"
|  | 22/2 "celková plocha nopovej časti signálneho pásu " |  | 11
|  | Súčet |  | 27
36 | 592460007000 | Dlažba betónová Dlažba betónová pre nevidiacich drážková, rozmer 200x200x60 mm, sivá | m2 | 11.22
Spotreba 25 ks/m2
"Signálny pás"
|  | 22/2 "celková plocha drážkovej časti signálneho pásu" |  | 11
| 6 | Úpravy povrchov, podlahy, osadenie
37 | 625661111.S | Náter oceľového zábradlia polyuretánový 1x vrchný | m2 | 36.3
|  | 33*1,1 "úsek č. 2 - náter jestvujúceho zábradlia" |  | 36.3
38 | 625661112.S | Náter oceľového zábradlia polyuretánový 1x základný | m2 | 36.3
|  | 33*1,1 "úsek č. 2 - náter jestvujúceho zábradlia" |  | 36.3
39 | 625907111.S | Očistenie oceľových konštrukcií od usadenín, hrdze a starého náteru | m2 | 36.3
|  | 33*1,1 "úsek č. 2 - očistenie jestvujúceho zábradlia" |  | 36.3
| 9 | Ostatné konštrukcie a práce-búranie
40 | 911131111.S | Osadenie a montáž cestného zábradlia oceľového s oceľovými stĺpikmi | m | 43
|  | 22 "úsek č.1" |  | 22
|  | 10+8 "úsek č.4 - zábradlie na rampe" |  | 18
|  | 3 "úsek č.4 - zábradlie na schody" |  | 3
|  | Súčet |  | 43
41 | 553520002900.S | Zábradlie oceľové, výška do 1300 mm | m | 22
|  | 22 "úsek č.1 - zábredlie výšky 1300mm" |  | 22
42 | 553520001300.S | Zábradlie nerezové, vertikálna výplň nerez, madlo kruhové, výška 900 mm, kotvenie do podlahy | m | 3
|  | 3 "úsek č.4 - schody" |  | 3
43 | 553520001100.S | Zábradlie nerezové, horizontálna výplň nerez, madlo kruhové, výška 1300 mm, kotvenie do podlahy | m | 18
|  | 10+8 "úsek č.4 - rampa" |  | 18
44 | 911332311.S | Osadenie a montáž cestného zvodidla oceľového jednostranného úrovne zachytenia N2 bez zabaranenia stĺpikov | m | 272
|  | 272 "opätovné osadenie pásnic jestvujúceho zvodidla po výmene obrubníkov" |  | 272
"Poznámka"
"uvažujeme nové spojovacie prvky a 20% nových pásnic"
45 | 553550000100.S | Zvodidlo cestné jednostranné oceľové, úroveň zachytenia N2, pásnice | m | 54.4
|  | 272*0,2 |  | 54.4
46 | 914001111.S | Osadenie a montáž cestnej zvislej dopravnej značky na stĺpik, stĺp, konzolu alebo objekt | ks | 31
47 | 404410034425 | Regulačná značka ZDZ 222 "Spoločná cestička pre chodcov a cyklistov", Zn lisovaná, V2 - kruh 600 mm, RA1, P3, E2, SP1 | ks | 19
48 | 404410175628 | Návesť ZDZ 326 "Priechod pre cyklistov, Zn lisovaná, V2-600x600 mm, RA1, P3, E2, SP1 | ks | 6
|  | 5,88235294117647 * 1,02 |  | 6
49 | 404410175624 | Návesť ZDZ 325 "Priechod pre chodcov, Zn lisovaná, V1-600x600 mm, RA1, P3, E2, SP1 | ks | 6
|  | 5,88235294117647 * 1,02 |  | 6
50 | 914812211.S | Dočasné dopravné značenie počas výstavby - dodávka, montáž, demontáž | ks | 1
51 | 916362112.S | Osadenie cestného obrubníka betónového stojatého do lôžka z betónu prostého tr. C 16/20 s bočnou oporou | m | 329
"Osadenie nových cestných obrubníkov"
|  | 0 "úsek č.1" |  | 0
|  | 13 "úsek č.2" |  | 13
|  | 65 "úsek č.3" |  | 65
|  | 180 "úsek č.4" |  | 180
|  | 8 "úsek č.5a" |  | 8
|  | 3 "úsek č.5b" |  | 3
|  | 0 "úsek č.6" |  | 0
|  | 5*6*2 "v mieste bezbariérovej úpravy priechodov" |  | 60
|  | Súčet |  | 329
52 | 592170003800.S | Obrubník cestný so skosením, lxšxv 1000x150x250 mm, prírodný | ks | 332.29
|  | 329 * 1,01 |  | 332.29
53 | 917862112.S | Osadenie chodník. obrubníka betónového stojatého do lôžka z betónu prosteho tr. C 16/20 s bočnou oporou | m | 65
"Osadenie nových chodníkových obrubníkov"
|  | 22 "úsek č.1" |  | 22
|  | 10 "úsek č.2" |  | 10
|  | 0 "úsek č.3" |  | 0
|  | 0 "úsek č.4" |  | 0
|  | 0 "úsek č.5a" |  | 0
|  | 13 "úsek č.5b" |  | 13
|  | 20 "úsek č.6" |  | 20
|  | Súčet |  | 65
54 | 592170001800.S | Obrubník parkový, lxšxv 1000x50x200 mm, prírodný | ks | 65.65
|  | 65 * 1,01 |  | 65.65
55 | 919726711.S | Tesnenie dilatačných škár zálievkou za tepla s tesniacim profilom š. 10 mm hl. 20 mm | m | 329
|  | 329 "v mieste osadenia nových cestných obrubníkov" |  | 329
56 | 919735111.S | Rezanie existujúceho asfaltového krytu alebo podkladu hĺbky do 50 mm | m | 329
"Rezanie jestvujúceho asfaltového krytu chodníka pre potreby vybúrania jestvujúcich cestných obrubníkov"
|  | 0 "úsek č.1" |  | 0
|  | 13 "úsek č.2" |  | 13
|  | 65 "úsek č.3" |  | 65
|  | 180 "úsek č.4" |  | 180
|  | 8 "úsek č.5a" |  | 8
|  | 3 "úsek č.5b" |  | 3
|  | 0 "úsek č.6" |  | 0
|  | 5*6*2 "v mieste bezbariérovej úpravy priechodov" |  | 60
|  | Súčet |  | 329
57 | 938902071.S | Očistenie povrchu betónových konštrukcií tlakovou vodou | m2 | 134
|  | 670*0,2 "očistenie jestvujúcich záhonových obrubníkov" |  | 134
58 | 966005311.S | Rozobranie cestného zvodidla s jednou pásnicou, -0,04200t | m | 272
|  | 272 "dočasné odstránenie pásnice oceľového zvodidla, počas výmeny cestných obrubníkov" |  | 272
59 | 979082315.S | Vodorovná doprava sutiny a vybúraných hmôt bez naloženia ale so zložením do 3000 m | t | 312
|  | 52+173 "asfalt" |  | 225
|  | 6+48+4 "betón" |  | 58
|  | 29 "kamenivo" |  | 29
|  | Súčet |  | 312
60 | 979082319.S | Príplatok k cenám za každých ďalších aj začatých 1000 m pre vodorovnú dopravu sutiny a vybúraných hmôt | t | 3744
|  | 312*12 "uvažujeme skládku vo vzdialenosti 15km" |  | 3744
61 | 979086112.S | Nakladanie alebo prekladanie na dopravný prostriedok pri vodorovnej doprave sutiny a vybúraných hmôt | t | 312
|  | 52+173 "asfalt" |  | 225
|  | 6+48+4 "betón" |  | 58
|  | 29 "kamenivo" |  | 29
|  | Súčet |  | 312
62 | 979089012.S | Poplatok za skladovanie - betón, tehly, dlaždice (17 01) ostatné | t | 58
|  | 6+48+4 "betón" |  | 58
63 | 979089212.S | Poplatok za skladovanie - bitúmenové zmesi, uholný decht, dechtové výrobky (17 03 ), ostatné | t | 225
|  | 52+173 "asfalt" |  | 225
| 99 | Presun hmôt HSV
64 | 998225111.S | Presun hmôt pre pozemnú komunikáciu a letisko s krytom asfaltovým akejkoľvek dĺžky objektu | t | 993.195
Celkom