## Zadanie
ZADANIE
Stavba: |  | SPOJENÁ ŠKOLA DETVA - MODERNIZÁCIA ODBORNÉHO VZDELÁVANIA
Objekt: |  | SO-01 Strojárenska hala - D.2 VZT - ELI - VZT+UK
Objednávateľ: |  | Spojená škola Detva
Zhotoviteľ: |  |  |  |  | Spracoval: | Ing. Gergeľ
Miesto: |  | Detva |  |  | Dátum: | 15. 3. 2022
Č. | KCN | Kód položky | Popis | MJ | Množstvo celkom | Cena jednotková | Cena celkom
1 | 2 | 3 | 4 | 5 | 6 | 7 | 8
1 |  | R2 | Rozvádzač R2, v zmysle PD, vrátane montáže a oživenia | ks | 1
|  | M | Práce a dodávky M
|  | 21-M | Elektromontáže
2 | 921 | 210290741.S | Montáž motorického spotrebiča, elektromotora (s prenesením do vzdialenosti 5 m) do 1 kW, bez zapojenia | ks | 14
3 | 921 | 210800140.S | Kábel medený uložený pevne CYKY 450/750 V 2x1,5 | m | 340
4 | 341 | 341110000100.S | Kábel medený CYKY 2x1,5 mm2 | m | 340
5 | 921 | 210800146.S | Kábel medený uložený pevne CYKY 450/750 V 3x1,5 | m | 620
6 | 341 | 341110000700.S | Kábel medený CYKY 3x1,5 mm2 | m | 620
7 | 921 | 210800628.S | Vodič medený uložený pevne H07V-K (CYA) 450/750 V 6 | m | 50
8 | 341 | 341310009100.S | Vodič medený flexibilný H07V-K 6 mm2 | m | 50
9 | 921 | 210800629.S | Vodič medený uložený pevne H07V-K (CYA) 450/750 V 10 | m | 20
10 | 341 | 341310009200.S | Vodič medený flexibilný H07V-K 10 mm2 | m | 20
11 | 921 | 210800630.S | Vodič medený uložený pevne H07V-K (CYA) 450/750 V 16 | m | 75
12 | 341 | 341310009300.S | Vodič medený flexibilný H07V-K 16 mm2 | m | 75
13 | 921 | 210881103.S | Kábel bezhalogénový, medený uložený pevne N2XH 0,6/1,0 kV 5x6 | m | 20
14 | 341 | 341610017100.S | Kábel medený bezhalogenový N2XH 5x6 mm2 | m | 20
15 | R | HZS01 | Revízie | hod | 10
16 | R | HZS02 | Pomocný materiál, (viazacie pásky, vruty, hmoždinky a pod ) a ostatný nešpecifikovaný materiál | ks | 1
17 | R | HZS03 | Ostatné nešpecifikované práce | ks | 1
18 | R | PM | Podružný materiál | %
19 | R | PPV | Podiel pridružených výkonov | %
Celkom