## Hárok1
Kamerový a zabezpečovací systém
PONUKA NA TECHNICKÉ PARAMETRE A VYBAVENIE
| Parameter | Jednotka | Min. | Max. | Presne | Ponuka
Kamerový systém
IP kamera bullet
| rozlíšenie | Mpx | 6
| priblíženie/zoom (varifocal) | mm | 2.6 | 13
| Počet | ks |  |  | 6
IP kamera Dome
| rozlíšenie | Mpx | 6
| priblíženie/zoom (varifocal) | mm | 2.6 | 13
| Počet | ks |  |  | 10
| Držiak na stenu pre Bullet kameru | ks |  |  | 6
| Digitálny záznamník |  | pre 64 IP kamier
| Kapacita diskov SATA | ks | 8
| Počet | ks |  |  | 1
Pevný disk
| Kapacita disku SATA |  | 6TB
| Počet | ks |  |  | 4
Dátový a napájací PoE Switch
| Počet portov SFP |  | 2
| Počet portov PoE FE |  | 24
| Počet | ks |  |  | 1
Dátový rozvádzač nástenný vnútorný 9U
| Počet | ks |  |  | 1
Polica do RACKU 1U
| Hĺbka | mm |  |  | 450
| Počet | ks |  |  | 1
Prepäťová viacportová zásuvka do rozvádzača 1U T3
| Počet | ks |  |  | 1
| Dátový SFP modul | ks |  |  | 2
Záložný zdroj pre dátový rozvádzač 2000 VA/1200 W
| Počet | ks |  |  | 1
| Vyväzovač káblov do Racku 1U | ks |  |  | 1
Dátový patch panel FTP cat.5e
| Počet portov v panely | ks | 24 port
| Počet | ks |  |  | 1
| Dátový FTP kábel tienený drôt vnútorný LSOH cat.5e | m | 1100
| Optický kábel 8 vláknový single mode vnútorné použitie LSOH | m | 150
| Elektroinštalačný Žľab PVC | mm | 24x22
| Množstvo | m | 300
| Spojky, prechodky na Žľab PVC | mm | 24x22
| Množstvo | ks | 100
| Elektroinštalačný Žľab PVC | mm | 100x40
| Množstvo | m | 50
| Spojky, prechodky na Žľab PVC | mm | 100x40
| Množstvo | ks | 25
| Trubka FX20 - UV | m | 30
| Dátové ethernet príslušenstvo /konektory, patchkáble/ cat.5e -v rozsahu potrebnom na daný počet kamier a miesto inštalácie | sada |  |  | 1
| Optické príslušenstvo /zásuvka, pigtail, spojka, patch kábel/ - v rozsahu potrebnom na daný počet kamier a miesto inštalácie | sada |  |  | 1
| Pomocný inštalačný materiál /napájanie rozvádzača, montážny materiál/- v rozsahu potrebnom na daný počet kamier a miesto inštalácie | sada |  |  | 1
| Prepäť ochrana - DIN AC T1+T2 (2+0) 1P | ks |  |  | 1
Prúdový chránič 16A 1 fáz
| Počet | ks |  |  | 2
| Obhliadka, prípravné práce, administratíva, dokumentácia | hod |  | 30
| Montážne práce + inštalácia dátovej infraštruktúry | hod |  | 200
| Prenájom plošiny | hod |  | 30
| Zváranie optického kábla | ks | 6
Zabezpečovací systém
| Zbernicový prístupový modul s displejom, klávesnicou a RFID čítačkou | ks |  |  | 1
| Ovládací segment pre prístupové moduly | ks |  |  | 7
| Zbernicový PIR detektor pohybu | ks |  |  | 10
| Zbernicová siréna vnútorná | ks |  |  | 1
| Zbernicová siréna vonkajšia - základňa s elektronikou | ks |  |  | 1
| Zbernicový magnetický mini detektor otvorenia | ks |  |  | 1
| Posilňovač zbernice | ks |  |  | 1
| Viacúčelová montážna krabica - stredná, viacprvková, so sabotážnymi kontaktami | ks |  |  | 1
| Akumulátor, cena s poplatkom do Recykl. Fondu 12V/2,6Ah | ks |  |  | 1
| Dátový FTP kábel tienený drôt vnútorný LSOH cat.5e na prepojenie zabezpečovacieho systému | m |  | 400
| Ostatný pomocný inštalačný materiál | sada |  |  | 1
| Montážne práce + inštalácia dátovej infraštruktúry | hod |  | 45
Množstvo | [5 empty] | 1
Jednotková cena bez DPH
Sumárna ponuka bez DPH v € | [5 empty] | 0
Vypočítaná DPH z navrhovanej sumy v € | [5 empty] | 0
Sumárna ponuka s DPH v € | [5 empty] | 0
Ak uchádzač nie je platiteľom DPH, uvedie navrhovanú zmluvnú cenu celkom. Na skutočnosť, že nie je platiteľom DPH, upozorní.
Uvedte ponúkaný typ zariadenia
Pokyny pre vypracovanie ponuky:
V stlpci "Ponuka" uvedie uchádzač ku každej položke špecifikácie parameter ponukaného zariadenia/tovaru alebo slovom
"ano" resp. "nie" potvrdí resp. nepotvrdí jeho vybavenosť oproti požiadavkam obstarávateľa.