## 02 - SO04 - Technický prí...
[18 empty] | {781c5a30-db31-4923-9762-a868d9bd740e} | [5 empty] | P01 | 89,397 | 2
[18 empty] | 0 | [5 empty] | plocha_S1 | 580,063 | 2
| KRYCÍ LIST ROZPOČTU | [7 empty] | v --- nižšie sa nachádzajú doplnkové a pomocné údaje k zostavám --- v | [8 empty] | False | [5 empty] | plocha_TI | 497,267 | 2
Stavba:
Spojená škola DETVA - modernizácia odborného vzdelávania - stavebné úpravy budovy dielní
Objekt:
02 - SO04 - Technický prístavok východný
| JKSO: |  |  |  |  | KS:
| Miesto: |  | Detva |  |  | Dátum: | 2022-03-18
| Objednávateľ: |  |  |  |  | IČO:
|  | Banskobystrický samosprávny kraj |  |  |  | IČ DPH:
| Zhotoviteľ: |  |  |  |  | IČO: | Vyplň údaj
|  | Vyplň údaj |  |  |  | IČ DPH: | Vyplň údaj
| Projektant: |  |  |  |  | IČO:
|  | Ing. Arch. Mário Regec |  |  |  | IČ DPH:
| Spracovateľ: |  |  |  |  | IČO:
|  | Ing. Marian Magyar |  |  |  | IČ DPH:
Poznámka:
Výkaz výmer bol spracovaný na základe projektovej dokumentácie! K správnemu naceneniu výkazu výmer je potrebné naštudovanie PD a obhliadka stavby. Naceniť je potrebné jestvujúci výkaz výmer podľa pokynov tendrového zadávateľa, resp. zmluvy o dielo. Rozdiely uviesť pod čiaru.
| Cena bez DPH | [5 empty] | 0
|  |  | Základ dane |  |  | Sadzba dane | Výška dane
| DPH | základná | 0 |  |  | 20% | 0
|  | znížená | 0 |  |  | 20% | 0
|  | zákl. prenesená | 0 |  |  | 20% | 0
|  | zníž. prenesená | 0 |  |  | 20% | 0
|  | nulová | 0 |  |  | 0% | 0
| Cena s DPH |  |  | v | EUR |  | 0
| Projektant |  |  | Spracovateľ
| Dátum a podpis: |  | Pečiatka | Dátum a podpis: |  |  | Pečiatka
| Objednávateľ |  |  | Zhotoviteľ
| Dátum a podpis: |  | Pečiatka | Dátum a podpis: |  |  | Pečiatka
REKAPITULÁCIA ROZPOČTU
Stavba:
Spojená škola DETVA - modernizácia odborného vzdelávania - stavebné úpravy budovy dielní
Objekt:
02 - SO04 - Technický prístavok východný
Miesto: |  |  | Detva |  |  | Dátum: | 2022-03-18
Objednávateľ: |  |  | Banskobystrický samosprávny kraj |  |  | Projektant: | Ing. Arch. Mário Regec
Zhotoviteľ: |  |  | Vyplň údaj |  |  | Spracovateľ: | Ing. Marian Magyar
Kód dielu - Popis | [6 empty] | Cena celkom [EUR]
Náklady z rozpočtu | [6 empty] | 0 | [11 empty] | -1
| HSV - Práce a dodávky HSV | [5 empty] | 0
| 4 - Vodorovné konštrukcie | [5 empty] | 0
| 6 - Úpravy povrchov, podlahy, osadenie | [5 empty] | 0
| 9 - Ostatné konštrukcie a práce-búranie | [5 empty] | 0
| 99 - Presun hmôt HSV | [5 empty] | 0
| PSV - Práce a dodávky PSV | [5 empty] | 0
| 712 - Izolácie striech, povlakové krytiny | [5 empty] | 0
| 713 - Izolácie tepelné | [5 empty] | 0
| 764 - Konštrukcie klampiarske | [5 empty] | 0
| 776 - Podlahy povlakové | [5 empty] | 0
| 777 - Podlahy syntetické | [5 empty] | 0
| M - Práce a dodávky M | [5 empty] | 0
| 21-M - Elektromontáže | [5 empty] | 0
ROZPOČET
Stavba:
Spojená škola DETVA - modernizácia odborného vzdelávania - stavebné úpravy budovy dielní
Objekt:
02 - SO04 - Technický prístavok východný
Miesto: |  |  | Detva |  |  | Dátum: | 2022-03-18
Objednávateľ: |  |  | Banskobystrický samosprávny kraj |  |  | Projektant: | Ing. Arch. Mário Regec
Zhotoviteľ: |  |  | Vyplň údaj |  |  | Spracovateľ: | Ing. Marian Magyar
PČ | Typ | Kód | Popis | MJ | Množstvo | J.cena [EUR] | Cena celkom [EUR] | Cenová sústava |  | DPH | J. Nh [h] | Nh celkom [h] | J. hmotnosť [t] | Hmotnosť celkom [t] | J. suť [t] | Suť Celkom [t]
Náklady z rozpočtu | [6 empty] | 0 |  |  |  |  | 0 |  | 25.1254 |  | 2.9495 |  | D | -1 | [13 empty] | 0
| D | HSV | Práce a dodávky HSV |  |  |  | 0 |  |  |  |  | 0 |  | 13.46 |  | 0 | 1 | D | 0 |  |  |  | ROZPOCET | [9 empty] | 0
| D | 4 | Vodorovné konštrukcie |  |  |  | 0 |  |  |  |  | 0 |  | 12.6907 |  | 0 | 1 | D | 1 |  |  |  | ROZPOCET | [9 empty] | 0
1 | K | 417321414.S | Betón stužujúcich pásov a vencov železový tr. C 20/25 | m3 | 5.048 |  | 0 |  |  | znížená |  | 0 | 2.297 | 11.5952 | 0 | 0 | 4 | K | 2 |  |  |  | ROZPOCET |  |  |  | 0 | 0 | 0 | 0 | 0 | 2 | 0 | 4 | 2
| VV |  | "veniec na navýšenie atiky | [14 empty] | VV | 2 | 1 | True | 0 | ROZPOCET
| VV |  | 0,25*0,3*(55+9,1)*1,05 |  | 5.048 | [12 empty] | VV | 2 | 2 | True | 0 | ROZPOCET
| VV |  | Súčet |  | 5.048 | [12 empty] | VV | 2 | 4 | True | 1 | ROZPOCET
2 | K | 417351115.S | Debnenie bočníc stužujúcich pásov a vencov vrátane vzpier zhotovenie | m2 | 42.306 |  | 0 |  |  | znížená |  | 0 | 0.018542 | 0.78445 | 0 | 0 | 4 | K | 2 |  |  |  | ROZPOCET |  |  |  | 0 | 0 | 0 | 0 | 0 | 2 | 0 | 4 | 4
| VV |  | "debnenie venca | [14 empty] | VV | 2 | 1 | True | 0 | ROZPOCET
| VV |  | 0,3*(55*2+9,1*2)*1,1 |  | 42.306 | [12 empty] | VV | 2 | 2 | True | 0 | ROZPOCET
| VV |  | Súčet |  | 42.306 | [12 empty] | VV | 2 | 4 | True | 1 | ROZPOCET
3 | K | 417351116.S | Debnenie bočníc stužujúcich pásov a vencov vrátane vzpier odstránenie | m2 | 42.306 |  | 0 |  |  | znížená |  | 0 | 0 | 0 | 0 | 0 | 4 | K | 2 |  |  |  | ROZPOCET |  |  |  | 0 | 0 | 0 | 0 | 0 | 2 | 0 | 4 | 6
4 | K | 417361821.S | Výstuž stužujúcich pásov a vencov z betonárskej ocele B500 (10505) | t | 0.306 |  | 0 |  |  | znížená |  | 0 | 1.0166 | 0.31108 | 0 | 0 | 4 | K | 2 |  |  |  | ROZPOCET |  |  |  | 0 | 0 | 0 | 0 | 0 | 2 | 0 | 4 | 8
| VV |  | (75,8+179,3)/1000*1,2 |  | 0.306 | [12 empty] | VV | 2 | 2 | True | 0 | ROZPOCET
| VV |  | Súčet |  | 0.306 | [12 empty] | VV | 2 | 4 | True | 1 | ROZPOCET
| D | 6 | Úpravy povrchov, podlahy, osadenie |  |  |  | 0 |  |  |  |  | 0 |  | 0.76933 |  | 0 | 1 | D | 1 |  |  |  | ROZPOCET | [9 empty] | 0
5 | K | 622460124.S | Príprava vonkajšieho podkladu stien penetráciou pod omietky a nátery | m2 | 20.27 |  | 0 |  |  | znížená |  | 0 | 0.0004 | 0.008108 | 0 | 0 | 4 | K | 2 |  |  |  | ROZPOCET |  |  |  | 0 | 0 | 0 | 0 | 0 | 2 | 0 | 4 | 10
6 | K | 625250710.S | Kontaktný zatepľovací systém z minerálnej vlny hr. 150 mm, vrátane kotvenia a sklotextilnej sieťky | m2 | 20.27 |  | 0 |  |  | znížená |  | 0 | 0.033634 | 0.68176 | 0 | 0 | 4 | K | 2 |  |  |  | ROZPOCET |  |  |  | 0 | 0 | 0 | 0 | 0 | 2 | 0 | 4 | 16
| VV |  | "zateplenie venca | [14 empty] | VV | 2 | 1 | True | 0 | ROZPOCET
| VV |  | (55+9,35)*0,3*1,05 |  | 20.27 | [12 empty] | VV | 2 | 2 | True | 0 | ROZPOCET
| VV |  | Súčet |  | 20.27 | [12 empty] | VV | 2 | 4 | True | 1 | ROZPOCET
7 | K | 622461055.S | Vonkajšia omietka stien silikónová hladená hr. 3 mm, vrátane penetrácie pod omietku | m2 | 20.27 |  | 0 |  |  | znížená |  | 0 | 0.00392 | 0.079458 | 0 | 0 | 4 | K | 2 |  |  |  | ROZPOCET |  |  |  | 0 | 0 | 0 | 0 | 0 | 2 | 0 | 4 | 12
| D | 9 | Ostatné konštrukcie a práce-búranie |  |  |  | 0 |  |  |  |  | 0 |  | 0 |  | 0 | 1 | D | 1 |  |  |  | ROZPOCET | [9 empty] | 0
8 | K | 979011111.S | Zvislá doprava sutiny a vybúraných hmôt za prvé podlažie nad alebo pod základným podlažím | t | 2.95 |  | 0 |  |  | znížená |  | 0 | 0 | 0 | 0 | 0 | 4 | K | 2 |  |  |  | ROZPOCET |  |  |  | 0 | 0 | 0 | 0 | 0 | 2 | 0 | 4 | 26
9 | K | 979011121.S | Zvislá doprava sutiny a vybúraných hmôt za každé ďalšie podlažie | t | 8.85 |  | 0 |  |  | znížená |  | 0 | 0 | 0 | 0 | 0 | 4 | K | 2 |  |  |  | ROZPOCET |  |  |  | 0 | 0 | 0 | 0 | 0 | 2 | 0 | 4 | 28
| VV |  | 2,95*3 'Prepočítané koeficientom množstva |  | 8.85 | [12 empty] | VV | 2 | 2 | False | 1 | ROZPOCET
10 | K | 979081111.S | Odvoz sutiny a vybúraných hmôt na skládku do 1 km | t | 2.95 |  | 0 |  |  | znížená |  | 0 | 0 | 0 | 0 | 0 | 4 | K | 2 |  |  |  | ROZPOCET |  |  |  | 0 | 0 | 0 | 0 | 0 | 2 | 0 | 4 | 30
11 | K | 979081121.S | Odvoz sutiny a vybúraných hmôt na skládku za každý ďalší 1 km | t | 29.5 |  | 0 |  |  | znížená |  | 0 | 0 | 0 | 0 | 0 | 4 | K | 2 |  |  |  | ROZPOCET |  |  |  | 0 | 0 | 0 | 0 | 0 | 2 | 0 | 4 | 32
| VV |  | 2,95*10 "Přepočítané koeficientom množstva |  | 29.5 | [12 empty] | VV | 2 | 2 | True | 1 | ROZPOCET
12 | K | 979082111.S | Vnútrostavenisková doprava sutiny a vybúraných hmôt do 10 m | t | 2.95 |  | 0 |  |  | znížená |  | 0 | 0 | 0 | 0 | 0 | 4 | K | 2 |  |  |  | ROZPOCET |  |  |  | 0 | 0 | 0 | 0 | 0 | 2 | 0 | 4 | 34
13 | K | 979082121.S | Vnútrostavenisková doprava sutiny a vybúraných hmôt za každých ďalších 5 m | t | 29.5 |  | 0 |  |  | znížená |  | 0 | 0 | 0 | 0 | 0 | 4 | K | 2 |  |  |  | ROZPOCET |  |  |  | 0 | 0 | 0 | 0 | 0 | 2 | 0 | 4 | 36
| VV |  | 2,95*10 "Přepočítané koeficientom množstva |  | 29.5 | [12 empty] | VV | 2 | 2 | True | 1 | ROZPOCET
14 | K | 979089012.S | Poplatok za skladovanie - betón, tehly, dlaždice (17 01) ostatné | t | 2.95 |  | 0 |  |  | znížená |  | 0 | 0 | 0 | 0 | 0 | 4 | K | 2 |  |  |  | ROZPOCET |  |  |  | 0 | 0 | 0 | 0 | 0 | 2 | 0 | 4 | 38
| D | 99 | Presun hmôt HSV |  |  |  | 0 |  |  |  |  | 0 |  | 0 |  | 0 | 1 | D | 1 |  |  |  | ROZPOCET | [9 empty] | 0
15 | K | 998011002.S | Presun hmôt pre budovy (801, 803, 812), zvislá konštr. z tehál, tvárnic, z kovu výšky do 12 m | t | 13.46 |  | 0 |  |  | znížená |  | 0 | 0 | 0 | 0 | 0 | 4 | K | 2 |  |  |  | ROZPOCET |  |  |  | 0 | 0 | 0 | 0 | 0 | 2 | 0 | 4 | 40
| D | PSV | Práce a dodávky PSV |  |  |  | 0 |  |  |  |  | 0 |  | 11.6654 |  | 2.8608 | 2 | D | 0 |  |  |  | ROZPOCET | [9 empty] | 0
| D | 712 | Izolácie striech, povlakové krytiny |  |  |  | 0 |  |  |  |  | 0 |  | 6.9332 |  | 2.3203 | 2 | D | 1 |  |  |  | ROZPOCET | [9 empty] | 0
16 | K | 712300841.S | Odstránenie povlakovej krytiny na strechách plochých do 10° machu, -0,00200t, očistenie strechy od nánosov | m2 | 580.063 |  | 0 |  |  | znížená |  | 0 | 0 | 0 | 0.002 | 1.1601 | 16 | K | 2 |  |  |  | ROZPOCET |  |  |  | 0 | 0 | 0 | 0 | 0 | 2 | 0 | 16 | 2105005262
| VV |  | plocha_S1 |  | 580.063 | [12 empty] | VV | 2 | 2 | True | 1 | ROZPOCET
17 | K | 71296001.S | Odstránenie strešného vpustu vrátane mreži | ks | 3 |  | 0 |  |  | znížená |  | 0 | 0 | 0 | 0 | 0 | 16 | K | 2 |  |  |  | ROZPOCET |  |  |  | 0 | 0 | 0 | 0 | 0 | 2 | 0 | 16 | 56
| VV |  | 3"SV |  | 3 | [12 empty] | VV | 2 | 2 | True | 1 | ROZPOCET
18 | K | 71296001.S1 | Odstránenie vetracej kanalizačnej hlavice | ks | 4 |  | 0 |  |  | znížená |  | 0 | 0 | 0 | 0 | 0 | 16 | K | 2 |  |  |  | ROZPOCET |  |  |  | 0 | 0 | 0 | 0 | 0 | 2 | 0 | 16 | 58
19 | K | 71296001.S2 | Odstránenie odrezaním strešnej hlavice nad úroveň 100mm | ks | 4 |  | 0 |  |  | znížená |  | 0 | 0 | 0 | 0 | 0 | 16 | K | 2 |  |  |  | ROZPOCET |  |  |  | 0 | 0 | 0 | 0 | 0 | 2 | 0 | 16 | 60
20 | K | 712390981.S1 | Odstránenie povlakovej krytiny z asflatových pásov v 2 vrstvách vo výmere 20% plochy vrátane spätného násypu z asfaltového zrovnávacieho piesku | m2 | 116.013 |  | 0 |  |  | znížená |  | 0 | 0 | 0 | 0.01 | 1.1601 | 16 | K | 2 |  |  |  | ROZPOCET |  |  |  | 0 | 0 | 0 | 0 | 0 | 2 | 0 | 16 | 46
| VV |  | plocha_S1*0,2 "odstránenie cca 20% strechy |  | 116.013 | [12 empty] | VV | 2 | 2 | True | 1 | ROZPOCET
21 | K | 712311101.S | Zhotovenie povlakovej krytiny striech plochých do 10° za studena náterom penetračným | m2 | 116.013 |  | 0 |  |  | znížená |  | 0 | 0 | 0 | 0 | 0 | 16 | K | 2 |  |  |  | ROZPOCET |  |  |  | 0 | 0 | 0 | 0 | 0 | 2 | 0 | 16 | 92
| VV |  | plocha_S1*0,2 "oprava strechy |  | 116.013 | [12 empty] | VV | 2 | 2 | True | 1 | ROZPOCET
22 | M | 246170000900.S | Lak asfaltový penetracný | t | 0.035 |  | 0 |  |  | znížená |  | 0 | 1 | 0.035 | 0 | 0 | 32 | M | 2 |  |  |  | ROZPOCET |  |  |  | 0 | 0 | 0 | 0 | 0 | 2 | 0 | 16 | 94
| VV |  | 116,013*0,0003 'Prepočítané koeficientom množstva |  | 0.035 | [12 empty] | VV | 2 | 2 | False | 1 | ROZPOCET
23 | K | 712441559.S | Zhotovenie povlak. krytiny striech šikmých do 30° pásmi pritav. NAIP na celej ploche, oxidované pásy | m2 | 116.013 |  | 0 |  |  | znížená |  | 0 | 0.00052 | 0.060327 | 0 | 0 | 16 | K | 2 |  |  |  | ROZPOCET |  |  |  | 0 | 0 | 0 | 0 | 0 | 2 | 0 | 16 | 96
| VV |  | plocha_S1*0,2 "oprava strechy |  | 116.013 | [12 empty] | VV | 2 | 2 | True | 1 | ROZPOCET
24 | M | 628320000100.S | Pás asfaltový s jemným posypom hr. 3,8 mm vystužený sklenenou tkaninou pre spodné vrstvy hydroizolačných systémov | m2 | 133.415 |  | 0 |  |  | znížená |  | 0 | 0.0045 | 0.60037 | 0 | 0 | 32 | M | 2 |  |  |  | ROZPOCET |  |  |  | 0 | 0 | 0 | 0 | 0 | 2 | 0 | 16 | 98
| VV |  | 116,013*1,15 'Prepočítané koeficientom množstva |  | 133.415 | [12 empty] | VV | 2 | 2 | False | 1 | ROZPOCET
25 | K | 712390981.S | Údržba povlakovej krytiny striech plochých do 10° ostatné posypom kremíkom | m2 | 497.267 |  | 0 |  |  | znížená |  | 0 | 0 | 0 | 0 | 0 | 16 | K | 2 |  |  |  | ROZPOCET |  |  |  | 0 | 0 | 0 | 0 | 0 | 2 | 0 | 16 | 48
| VV |  | 54,75*8,65*1,05 "vodorovná plocha, pod tepelnú izoláciu |  | 497.267 | [12 empty] | VV | 2 | 2 | True | 0 | ROZPOCET
| VV | plocha_TI | Súčet |  | 497.267 | [12 empty] | VV | 2 | 4 | True | 1 | ROZPOCET
26 | M | 581530000700.S | Piesok kremičitý ST 10/40, frakcia 1,0-4,0 mm | t | 3.978 |  | 0 |  |  | znížená |  | 0 | 1 | 3.978 | 0 | 0 | 32 | M | 2 |  |  |  | ROZPOCET |  |  |  | 0 | 0 | 0 | 0 | 0 | 2 | 0 | 16 | 50
| VV |  | plocha_TI*0,008 |  | 3.978 | [12 empty] | VV | 2 | 2 | True | 0 | ROZPOCET
| VV |  | Súčet |  | 3.978 | [12 empty] | VV | 2 | 4 | True | 1 | ROZPOCET
27 | K | 712991020.S | Montáž podkladnej konštrukcie z OSB dosiek na atike šírky 251 - 310 mm pod klampiarske konštrukcie, vrátane kotvenia | m | 57.75 |  | 0 |  |  | znížená |  | 0 | 3.1275e-05 | 0.0018061 | 0 | 0 | 16 | K | 2 |  |  |  | ROZPOCET |  |  |  | 0 | 0 | 0 | 0 | 0 | 2 | 0 | 16 | 80
| VV |  | 55*1,05 |  | 57.75 | [12 empty] | VV | 2 | 2 | True | 0 | ROZPOCET
| VV |  | Súčet |  | 57.75 | [12 empty] | VV | 2 | 4 | True | 1 | ROZPOCET
28 | M | 607260000400.S | Doska OSB nebrúsená hr. 22 mm | m2 | 18.191 |  | 0 |  |  | znížená |  | 0 | 0.00968 | 0.17609 | 0 | 0 | 32 | M | 2 |  |  |  | ROZPOCET |  |  |  | 0 | 0 | 0 | 0 | 0 | 2 | 0 | 16 | 84
| VV |  | 57,75*0,315 'Prepočítané koeficientom množstva |  | 18.191 | [12 empty] | VV | 2 | 2 | False | 1 | ROZPOCET
29 | M | 311970001100.S | Kotviaci prvok do betónu | ks | 460 |  | 0 |  |  | znížená |  | 0 | 0.0002 | 0.092 | 0 | 0 | 32 | M | 2 |  |  |  | ROZPOCET |  |  |  | 0 | 0 | 0 | 0 | 0 | 2 | 0 | 16 | 82
30 | K | 712991040.S | Montáž podkladnej konštrukcie z OSB dosiek na atike šírky 411 - 620 mm pod klampiarske konštrukcie, vrátane kotvenia | m | 66.833 |  | 0 |  |  | znížená |  | 0 | 3.2943e-05 | 0.0022017 | 0 | 0 | 16 | K | 2 |  |  |  | ROZPOCET |  |  |  | 0 | 0 | 0 | 0 | 0 | 2 | 0 | 16 | 86
| VV |  | (55+8,65)*1,05 |  | 66.833 | [12 empty] | VV | 2 | 2 | True | 0 | ROZPOCET
| VV |  | Súčet |  | 66.833 | [12 empty] | VV | 2 | 4 | True | 1 | ROZPOCET
31 | M | 607260000400.S | Doska OSB nebrúsená hr. 22 mm | m2 | 36.758 |  | 0 |  |  | znížená |  | 0 | 0.00968 | 0.35582 | 0 | 0 | 32 | M | 2 |  |  |  | ROZPOCET |  |  |  | 0 | 0 | 0 | 0 | 0 | 2 | 0 | 16 | 90
| VV |  | 66,833*0,55 'Prepočítané koeficientom množstva |  | 36.758 | [12 empty] | VV | 2 | 2 | False | 1 | ROZPOCET
32 | M | 311970001100.S | Kotviaci prvok do betónu | ks | 540 |  | 0 |  |  | znížená |  | 0 | 0.0002 | 0.108 | 0 | 0 | 32 | M | 2 |  |  |  | ROZPOCET |  |  |  | 0 | 0 | 0 | 0 | 0 | 2 | 0 | 16 | 88
33 | K | 712973840.S | Detaily k termoplastom všeobecne, oplechovanie okraja odkvapovou záveternou lištou z hrubopolpast. plechu RŠ 250 mm, vrátane kotvenia, K1 | m | 130 |  | 0 |  |  | znížená |  | 0 | 0.00028713 | 0.037326 | 0 | 0 | 16 | K | 2 |  |  |  | ROZPOCET |  |  |  | 0 | 0 | 0 | 0 | 0 | 2 | 0 | 16 | -1136679691
| VV |  | 2*65 "K1 |  | 130 | [12 empty] | VV | 2 | 2 | True | 1 | ROZPOCET
34 | K | 712973425.S | Detaily k termoplastom všeobecne, kútový uholník z hrubopoplastovaného plechu RŠ 100 mm, ohyb 90-135°, vrátane kotvenia, K2 | m | 130 |  | 0 |  |  | znížená |  | 0 | 5e-05 | 0.0065 | 0 | 0 | 16 | K | 2 |  |  |  | ROZPOCET |  |  |  | 0 | 0 | 0 | 0 | 0 | 2 | 0 | 16 | 1542358576
| VV |  | 2*65 "K2 |  | 130 | [12 empty] | VV | 2 | 2 | True | 1 | ROZPOCET
35 | K | 712990040.S | Položenie geotextílie vodorovne alebo zvislo na strechy ploché do 10° | m2 | 580.063 |  | 0 |  |  | znížená |  | 0 | 0 | 0 | 0 | 0 | 16 | K | 2 |  |  |  | ROZPOCET |  |  |  | 0 | 0 | 0 | 0 | 0 | 2 | 0 | 16 | 72
| VV |  | plocha_S1 |  | 580.063 | [12 empty] | VV | 2 | 2 | True | 1 | ROZPOCET
36 | M | 693110004500.S | Geotextília polypropylénová netkaná | m2 | 667.072 |  | 0 |  |  | znížená |  | 0 | 0.0003 | 0.20012 | 0 | 0 | 32 | M | 2 |  |  |  | ROZPOCET |  |  |  | 0 | 0 | 0 | 0 | 0 | 2 | 0 | 16 | 74
| VV |  | 580,063*1,15 'Prepočítané koeficientom množstva |  | 667.072 | [12 empty] | VV | 2 | 2 | False | 1 | ROZPOCET
37 | K | 712370070.S | Zhotovenie povlakovej krytiny striech plochých do 10° PVC-P fóliou upevnenou prikotvením so zvarením spoju | m2 | 580.063 |  | 0 |  |  | znížená |  | 0 | 0 | 0 | 0 | 0 | 16 | K | 2 |  |  |  | ROZPOCET |  |  |  | 0 | 0 | 0 | 0 | 0 | 2 | 0 | 16 | 42
| VV |  | "plocha strešného plášťa | [14 empty] | VV | 2 | 1 | True | 0 | ROZPOCET
| VV |  | 55*9,35*1,05 "vodorovná plocha |  | 539.963 | [12 empty] | VV | 2 | 2 | True | 0 | ROZPOCET
| VV |  | (55*2+8,65*2)*0,3*1,05 "zvislá plocha |  | 40.1 | [12 empty] | VV | 2 | 2 | True | 0 | ROZPOCET
| VV | plocha_S1 | Súčet |  | 580.063 | [12 empty] | VV | 2 | 4 | True | 1 | ROZPOCET
38 | M | 283220002000 | Hydroizolačná fólia napr. PVC-P vystužená PE mriežkou, UV odolná, hr. 1,5 mm, š. 1,3 m, izolácia plochých striech, farba sivá, | m2 | 667.072 |  | 0 |  |  | znížená |  | 0 | 0.0019 | 1.2674 | 0 | 0 | 32 | M | 2 |  |  |  | ROZPOCET |  |  |  | 0 | 0 | 0 | 0 | 0 | 2 | 0 | 16 | 44
| VV |  | plocha_S1*1,15 |  | 667.072 | [12 empty] | VV | 2 | 2 | True | 1 | ROZPOCET
39 | M | 311970001102.S | Teleskop R50x350-550 | ks | 3480 |  | 0 |  |  | znížená |  | 0 | 0 | 0 | 0 | 0 | 32 | M | 2 |  |  |  | ROZPOCET |  |  |  | 0 | 0 | 0 | 0 | 0 | 2 | 0 | 16 | 104
| VV |  | 580*6 |  | 3480 | [12 empty] | VV | 2 | 2 | True | 1 | ROZPOCET
40 | M | 311970001101.S | Kotva Ti 6,3x105, overiť odtrhovou skúškou | ks | 3480 |  | 0 |  |  | znížená |  | 0 | 0 | 0 | 0 | 0 | 32 | M | 2 |  |  |  | ROZPOCET |  |  |  | 0 | 0 | 0 | 0 | 0 | 2 | 0 | 16 | 102
41 | K | 712973220.S | Detaily k PVC-P fóliam osadenie hotovej strešnej vpuste | ks | 3 |  | 0 |  |  | znížená |  | 0 | 5.5e-05 | 0.000165 | 0 | 0 | 16 | K | 2 |  |  |  | ROZPOCET |  |  |  | 0 | 0 | 0 | 0 | 0 | 2 | 0 | 16 | 62
42 | M | 283770003700.S | Strešná vpusť pre PVC-P fólie, priemer 100 mm, dĺ. 600 mm s ochranným košom | ks | 3 |  | 0 |  |  | znížená |  | 0 | 0.00085 | 0.00255 | 0 | 0 | 32 | M | 2 |  |  |  | ROZPOCET |  |  |  | 0 | 0 | 0 | 0 | 0 | 2 | 0 | 16 | 64
43 | K | 712973240.S | Detaily k PVC-P fóliam osadenie vetracích komínkov | ks | 18 |  | 0 |  |  | znížená |  | 0 | 8e-06 | 0.000144 | 0 | 0 | 16 | K | 2 |  |  |  | ROZPOCET |  |  |  | 0 | 0 | 0 | 0 | 0 | 2 | 0 | 16 | 66
44 | M | 283770004000 | Odvetrávací komín výška 225 mm, priemer 75 mm, vr. manžety a predĺženia 500 mm | ks | 18 |  | 0 |  |  | znížená |  | 0 | 0.00038 | 0.00684 | 0 | 0 | 32 | M | 2 |  |  |  | ROZPOCET |  |  |  | 0 | 0 | 0 | 0 | 0 | 2 | 0 | 16 | 70
45 | K | 71217239.S | Montáž vetracej hlavice pre HT potrubie DN 125 | ks | 4 |  | 0 |  |  | znížená |  | 0 | 5e-06 | 2e-05 | 0 | 0 | 16 | K | 2 |  |  |  | ROZPOCET |  |  |  | 0 | 0 | 0 | 0 | 0 | 2 | 0 | 16 | 76
46 | M | 429720001300.S | Hlavica vetracia dl 300 mm | ks | 4 |  | 0 |  |  | znížená |  | 0 | 0.00061 | 0.00244 | 0 | 0 | 32 | M | 2 |  |  |  | ROZPOCET |  |  |  | 0 | 0 | 0 | 0 | 0 | 2 | 0 | 16 | 78
47 | K | 998712202.S | Presun hmôt pre izoláciu povlakovej krytiny v objektoch výšky nad 6 do 12 m | % |  |  | 0 |  |  | znížená |  | 0 | 0 | 0 | 0 | 0 | 16 | K | 2 |  |  |  | ROZPOCET |  |  |  | 0 | 0 | 0 | 0 | 0 | 2 | 0 | 16 | 106
| D | 713 | Izolácie tepelné |  |  |  | 0 |  |  |  |  | 0 |  | 4.7322 |  | 0 | 2 | D | 1 |  |  |  | ROZPOCET | [9 empty] | 0
48 | K | 713142160.S | Montáž tepelnej izolácie striech plochých do 10° spádovými doskami z polystyrénu v jednej vrstve | m2 | 497.267 |  | 0 |  |  | znížená |  | 0 | 0 | 0 | 0 | 0 | 16 | K | 2 |  |  |  | ROZPOCET |  |  |  | 0 | 0 | 0 | 0 | 0 | 2 | 0 | 16 | 108
| VV |  | plocha_TI |  | 497.267 | [12 empty] | VV | 2 | 2 | True | 1 | ROZPOCET
49 | M | 283760007500.S | Doska spádová EPS 150 S pre vyspádovanie plochých striech 20-200 mm | m3 | 57.186 |  | 0 |  |  | znížená |  | 0 | 0.025 | 1.4297 | 0 | 0 | 32 | M | 2 |  |  |  | ROZPOCET |  |  |  | 0 | 0 | 0 | 0 | 0 | 2 | 0 | 16 | 110
| VV |  | 497,267*0,115 'Prepočítané koeficientom množstva |  | 57.186 | [12 empty] | VV | 2 | 2 | False | 1 | ROZPOCET
50 | K | 713142250.S | Montáž tepelnej izolácie striech plochých do 10° polystyrénom, dvojvrstvová kladenými voľne | m2 | 497.267 |  | 0 |  |  | znížená |  | 0 | 0 | 0 | 0 | 0 | 16 | K | 2 |  |  |  | ROZPOCET |  |  |  | 0 | 0 | 0 | 0 | 0 | 2 | 0 | 16 | 112
| VV |  | plocha_TI |  | 497.267 | [12 empty] | VV | 2 | 2 | True | 1 | ROZPOCET
51 | M | 283720009100.S | Doska EPS hr. 120 mm, pevnosť v tlaku 150 kPa, na zateplenie podláh a plochých striech | m2 | 1014.425 |  | 0 |  |  | znížená |  | 0 | 0.00294 | 2.9824 | 0 | 0 | 32 | M | 2 |  |  |  | ROZPOCET |  |  |  | 0 | 0 | 0 | 0 | 0 | 2 | 0 | 16 | 114
| VV |  | 497,267*2,04 'Prepočítané koeficientom množstva |  | 1014.425 | [12 empty] | VV | 2 | 2 | False | 1 | ROZPOCET
52 | K | 713144020.S | Montáž tepelnej izolácie na atiku polystyrénom do lepidla | m2 | 59.325 |  | 0 |  |  | znížená |  | 0 | 0.004 | 0.2373 | 0 | 0 | 16 | K | 2 |  |  |  | ROZPOCET |  |  |  | 0 | 0 | 0 | 0 | 0 | 2 | 0 | 16 | 1789318384
| VV |  | (55*2+8,65)*0,5 |  | 59.325 | [12 empty] | VV | 2 | 2 | True | 1 | ROZPOCET
53 | M | 283720000900.S | Doska EPS hr. 50 mm, pevnosť v tlaku 150 kPa, na zateplenie podláh a plochých striech | m2 | 62.291 |  | 0 |  |  | znížená |  | 0 | 0.00133 | 0.082847 | 0 | 0 | 32 | M | 2 |  |  |  | ROZPOCET |  |  |  | 0 | 0 | 0 | 0 | 0 | 2 | 0 | 16 | 287398756
| VV |  | 59,325*1,05 'Prepočítané koeficientom množstva |  | 62.291 | [12 empty] | VV | 2 | 2 | False | 1 | ROZPOCET
54 | K | 998713202.S | Presun hmôt pre izolácie tepelné v objektoch výšky nad 6 m do 12 m | % |  |  | 0 |  |  | znížená |  | 0 | 0 | 0 | 0 | 0 | 16 | K | 2 |  |  |  | ROZPOCET |  |  |  | 0 | 0 | 0 | 0 | 0 | 2 | 0 | 16 | 116
| D | 764 | Konštrukcie klampiarske |  |  |  | 0 |  |  |  |  | 0 |  | 0 |  | 0.30815 | 2 | D | 1 |  |  |  | ROZPOCET | [9 empty] | 0
55 | K | 764430840.S | Demontáž oplechovania múrov a nadmuroviek rš od 330 do 500 mm, -0,00230t | m | 133.98 |  | 0 |  |  | znížená |  | 0 | 0 | 0 | 0.0023 | 0.30815 | 16 | K | 2 |  |  |  | ROZPOCET |  |  |  | 0 | 0 | 0 | 0 | 0 | 2 | 0 | 16 | 118
| VV |  | "demontáž oplechovania | [14 empty] | VV | 2 | 1 | True | 0 | ROZPOCET
| VV |  | (55,2*2+8,6*2)*1,05 |  | 133.98 | [12 empty] | VV | 2 | 2 | True | 0 | ROZPOCET
| VV |  | Súčet |  | 133.98 | [12 empty] | VV | 2 | 4 | True | 1 | ROZPOCET
56 | K | 998764202.S | Presun hmôt pre konštrukcie klampiarske v objektoch výšky nad 6 do 12 m | % |  |  | 0 |  |  | znížená |  | 0 | 0 | 0 | 0 | 0 | 16 | K | 2 |  |  |  | ROZPOCET |  |  |  | 0 | 0 | 0 | 0 | 0 | 2 | 0 | 16 | 122
| D | 776 | Podlahy povlakové |  |  |  | 0 |  |  |  |  | 0 |  | 0 |  | 0.23243 | 2 | D | 1 |  |  |  | ROZPOCET | [9 empty] | 0
57 | K | 776992220.S | Príprava podkladu frézovaním existujúcej podlahy, otryskanie degradovaného betónu oceľovými guličkami | m2 | 89.397 |  | 0 |  |  | znížená |  | 0 | 0 | 0 | 0.0026 | 0.23243 | 16 | K | 2 |  |  |  | ROZPOCET |  |  |  | 0 | 0 | 0 | 0 | 0 | 2 | 0 | 16 | -1994280151
| VV |  | P01 |  | 89.397 | [12 empty] | VV | 2 | 2 | True | 1 | ROZPOCET
58 | K | 776992200.S | Príprava podkladu prebrúsením strojne brúskou na betón | m2 | 89.397 |  | 0 |  |  | znížená |  | 0 | 0 | 0 | 0 | 0 | 16 | K | 2 |  |  |  | ROZPOCET |  |  |  | 0 | 0 | 0 | 0 | 0 | 2 | 0 | 16 | 1919654609
| VV |  | P01 |  | 89.397 | [12 empty] | VV | 2 | 2 | True | 1 | ROZPOCET
59 | K | 776990105.S | Vysávanie podkladu pred kladením povlakových podláh | m2 | 89.397 |  | 0 |  |  | znížená |  | 0 | 0 | 0 | 0 | 0 | 16 | K | 2 |  |  |  | ROZPOCET |  |  |  | 0 | 0 | 0 | 0 | 0 | 2 | 0 | 16 | -939906428
| VV |  | P01 |  | 89.397 | [12 empty] | VV | 2 | 2 | True | 1 | ROZPOCET
60 | K | 998776201.S | Presun hmôt pre podlahy povlakové v objektoch výšky do 6 m | % |  |  | 0 |  |  | znížená |  | 0 | 0 | 0 | 0 | 0 | 16 | K | 2 |  |  |  | ROZPOCET |  |  |  | 0 | 0 | 0 | 0 | 0 | 2 | 0 | 16 | -2093457659
| D | 777 | Podlahy syntetické |  |  |  | 0 |  |  |  |  | 0 |  | 0 |  | 0 | 2 | D | 1 |  |  |  | ROZPOCET | [9 empty] | 0
61 | K | 777531054 | D+M Metalakrylátová penetrácia na mastné betón + zásyp kremičitým pieskom fr. 0,3-0,8mm | m2 | 89.397 |  | 0 |  |  | znížená |  | 0 | 0 | 0 | 0 | 0 | 16 | K | 2 |  |  |  | ROZPOCET |  |  |  | 0 | 0 | 0 | 0 | 0 | 2 | 0 | 16 | 124
| VV |  | "Výmera P/1 | [14 empty] | VV | 2 | 1 | True | 0 | ROZPOCET
| VV |  | (10,41+45,71+15,47+13,55)*1,05 |  | 89.397 | [12 empty] | VV | 2 | 2 | True | 0 | ROZPOCET
| VV | P01 | Súčet |  | 89.397 | [12 empty] | VV | 2 | 4 | True | 1 | ROZPOCET
62 | K | 77753105.S | D+M Metalakrylátová samonivelačná elastická stierka hr. 4-6 mm s kremičitým pieskom fr. 0,3-0,8mm vr. brúsenia a vrátane vytvorenia soklíkov | m2 | 89.397 |  | 0 |  |  | znížená |  | 0 | 0 | 0 | 0 | 0 | 16 | K | 2 |  |  |  | ROZPOCET |  |  |  | 0 | 0 | 0 | 0 | 0 | 2 | 0 | 16 | 126
| VV |  | P01 |  | 89.397 | [12 empty] | VV | 2 | 2 | True | 1 | ROZPOCET
63 | K | 777630000.S | Zhotovenie náteru zo syntetických hmôt na báze polyuretánov v jednej vrstve | m2 | 268.191 |  | 0 |  |  | znížená |  | 0 | 0 | 0 | 0 | 0 | 16 | K | 2 |  |  |  | ROZPOCET |  |  |  | 0 | 0 | 0 | 0 | 0 | 2 | 0 | 16 | 128
| VV |  | P01*3 "Přepočítané koeficientom množstva |  | 268.191 | [12 empty] | VV | 2 | 2 | True | 0 | ROZPOCET
| VV |  | Súčet |  | 268.191 | [12 empty] | VV | 2 | 4 | True | 1 | ROZPOCET
64 | M | 2456900024.S | Metakrylátový dvojzložkový povrchový lak na polymérbetón | kg | 71.518 |  | 0 |  |  | znížená |  | 0 | 0 | 0 | 0 | 0 | 32 | M | 2 |  |  |  | ROZPOCET |  |  |  | 0 | 0 | 0 | 0 | 0 | 2 | 0 | 16 | 130
| VV |  | P01*0,8 "Přepočítané koeficientom množstva |  | 71.518 | [12 empty] | VV | 2 | 2 | True | 0 | ROZPOCET
| VV |  | Súčet |  | 71.518 | [12 empty] | VV | 2 | 4 | True | 1 | ROZPOCET
65 | K | 998777201.S | Presun hmôt pre podlahy syntetické v objektoch výšky do 6 m | % |  |  | 0 |  |  | znížená |  | 0 | 0 | 0 | 0 | 0 | 16 | K | 2 |  |  |  | ROZPOCET |  |  |  | 0 | 0 | 0 | 0 | 0 | 2 | 0 | 16 | 132
| D | M | Práce a dodávky M |  |  |  | 0 |  |  |  |  | 0 |  | 0 |  | 0.088678 | 3 | D | 0 |  |  |  | ROZPOCET | [9 empty] | 0
| D | 21-M | Elektromontáže |  |  |  | 0 |  |  |  |  | 0 |  | 0 |  | 0.088678 | 3 | D | 1 |  |  |  | ROZPOCET | [9 empty] | 0
66 | K | 2109648015.S | Demontáž - uzemňovacie vedenie na povrchu FeZn drôz zvodový, vrátane príslušenstva -0,00063 t | m | 140.758 |  | 0 |  |  | znížená |  | 0 | 0 | 0 | 0.00063 | 0.088678 | 64 | K | 2 |  |  |  | ROZPOCET |  |  |  | 0 | 0 | 0 | 0 | 0 | 2 | 0 | 64 | 138
| VV |  | "demontáž existujúceho bleskozvodu | [14 empty] | VV | 2 | 1 | True | 0 | ROZPOCET
| VV |  | (4*9,27+6*4+9,27*2+54,435)*1,05 |  | 140.758 | [12 empty] | VV | 2 | 2 | True | 0 | ROZPOCET
| VV |  | Súčet |  | 140.758 | [12 empty] | VV | 2 | 4 | True | 1 | ROZPOCET
67 | K | 210.S | ELI - Bleskozvod - viď profesia D.2 ELI | komplet | 1 |  | 0 |  |  | znížená |  | 0 | 0 | 0 | 0 | 0 | 64 | K | 2 |  |  |  | ROZPOCET |  |  |  | 0 | 0 | 0 | 0 | 0 | 2 | 0 | 64 | 134