## 4 - SO-05 Technický príst...
[9 empty] | >> skryté stĺpce << | [9 empty] | {a39f73f9-e360-40b6-83d5-f3ce6812a048}
0
| KRYCÍ LIST ROZPOČTU | [8 empty] | v --- nižšie sa nachádzajú doplnkové a pomocné údaje k zostavám --- v | [8 empty] | False
Stavba:
Spojená škola Detva-Modernizácia odborného vzdelávania - stavebné úpravy budovy dielní
Objekt:
4 - SO-05 Technický prístavok západný, SO-06 Administratívny prístavok - D.7 UK
| JKSO: |  |  |  |  | KS:
| Miesto: |  | Štúrová 848, 962 12 Detva, p.č.: 5079, k.ú.: Detva |  |  | Dátum: | 18. 3. 2022
| Objednávateľ: |  |  |  |  | IČO:
|  | Banskobystrický samosprávny kraj |  |  |  | IČ DPH:
| Zhotoviteľ: |  |  |  |  | IČO: | Vyplň údaj
|  | Vyplň údaj |  |  |  | IČ DPH: | Vyplň údaj
| Projektant: |  |  |  |  | IČO:
|  | Ing. Pavol Fedorčák, PhD. |  |  |  | IČ DPH:
| Spracovateľ: |  |  |  |  | IČO:
|  | Ing. Pavol Fedorčák, PhD. |  |  |  | IČ DPH:
Poznámka:
| Cena bez DPH | [5 empty] | 0
|  |  | Základ dane |  |  | Sadzba dane | Výška dane
| DPH | základná | 0 |  |  | 20% | 0
|  | znížená | 0 |  |  | 20% | 0
|  | zákl. prenesená | 0 |  |  | 20% | 0
|  | zníž. prenesená | 0 |  |  | 20% | 0
|  | nulová | 0 |  |  | 0% | 0
| Cena s DPH |  |  | v | EUR |  | 0
| Projektant |  |  | Spracovateľ
| Dátum a podpis: |  | Pečiatka | Dátum a podpis: |  |  | Pečiatka
| Objednávateľ |  |  | Zhotoviteľ
| Dátum a podpis: |  | Pečiatka | Dátum a podpis: |  |  | Pečiatka
REKAPITULÁCIA ROZPOČTU
Stavba:
Spojená škola Detva-Modernizácia odborného vzdelávania - stavebné úpravy budovy dielní
Objekt:
4 - SO-05 Technický prístavok západný, SO-06 Administratívny prístavok - D.7 UK
Miesto: |  |  | Štúrová 848, 962 12 Detva, p.č.: 5079, k.ú.: Detva |  |  | Dátum: | 18. 3. 2022
Objednávateľ: |  |  | Banskobystrický samosprávny kraj |  |  | Projektant: | Ing. Pavol Fedorčák, PhD.
Zhotoviteľ: |  |  | Vyplň údaj |  |  | Spracovateľ: | Ing. Pavol Fedorčák, PhD.
Kód dielu - Popis | [6 empty] | Cena celkom [EUR]
Náklady z rozpočtu | [6 empty] | 0 | [12 empty] | -1
| HSV - Práce a dodávky HSV | [5 empty] | 0
| 9 - Ostatné konštrukcie a práce-búranie | [5 empty] | 0
| PSV - Práce a dodávky PSV | [5 empty] | 0
| 713 - Izolácie tepelné | [5 empty] | 0
| 733 - Ústredné kúrenie, rozvodné potrubie | [5 empty] | 0
| 734 - Ústredné kúrenie, armatúry. | [5 empty] | 0
| 735 - Ústredné kúrenie, vykurov. telesá | [5 empty] | 0
| M - Práce a dodávky M | [5 empty] | 0
| 23-M - Montáže potrubia | [5 empty] | 0
| HZS - Hodinové zúčtovacie sadzby | [5 empty] | 0
| VP - Práce naviac | [5 empty] | 0
ROZPOČET
Stavba:
Spojená škola Detva-Modernizácia odborného vzdelávania - stavebné úpravy budovy dielní
Objekt:
4 - SO-05 Technický prístavok západný, SO-06 Administratívny prístavok - D.7 UK
Miesto: |  |  | Štúrová 848, 962 12 Detva, p.č.: 5079, k.ú.: Detva |  |  | Dátum: | 18. 3. 2022
Objednávateľ: |  |  | Banskobystrický samosprávny kraj |  |  | Projektant: | Ing. Pavol Fedorčák, PhD.
Zhotoviteľ: |  |  | Vyplň údaj |  |  | Spracovateľ: | Ing. Pavol Fedorčák, PhD.
PČ | Typ | Kód | Popis | MJ | Množstvo | J.cena [EUR] | Cena celkom [EUR] | Cenová sústava |  |  | DPH | J. Nh [h] | Nh celkom [h] | J. hmotnosť [t] | Hmotnosť celkom [t] | J. suť [t] | Suť Celkom [t]
Náklady z rozpočtu | [6 empty] | 0 | [5 empty] | 0 |  | 5.1508 |  | 27.5984 |  | D | -1 | [7 empty] | 0
| D | HSV | Práce a dodávky HSV |  |  |  | 0 | [5 empty] | 0 |  | 0.1924 |  | 0.0084 | 1 | D | 0 | ROZPOCET | [6 empty] | 0
| D | 9 | Ostatné konštrukcie a práce-búranie |  |  |  | 0 | [5 empty] | 0 |  | 0.1924 |  | 0.0084 | 1 | D | 1 | ROZPOCET | [6 empty] | 0
374 | K | 941955002.S | Lešenie ľahké pracovné pomocné s výškou lešeňovej podlahy nad 1,20 do 1,90 m | m2 | 100 |  | 0 |  |  |  | znížená |  | 0 | 0.00192 | 0.192 | 0 | 0 | 4 | K | 2 | ROZPOCET | 0 | 0 | 0 | 0 | 0 | 2 | 0 | 4 | 276022812
375 | K | 943943292.S | Príplatok za prvý a každý ďalší i začatý mesiac používania lešenia priestorového ľahkého bez podláh výšky do 10 m a nad 10 do 22 m | m3 | 190 |  | 0 |  |  |  | znížená |  | 0 | 0 | 0 | 0 | 0 | 4 | K | 2 | ROZPOCET | 0 | 0 | 0 | 0 | 0 | 2 | 0 | 4 | 2129386604
376 | K | 943955021.S | Montáž lešeňovej podlahy s priečnikmi alebo pozdĺžnikmi výšky do do 10 m | m2 | 100 |  | 0 |  |  |  | znížená |  | 0 | 0 | 0 | 0 | 0 | 4 | K | 2 | ROZPOCET | 0 | 0 | 0 | 0 | 0 | 2 | 0 | 4 | -133212983
398 | K | 971036012.S | Jadrové vrty diamantovými korunkami do D 130 mm do stien - murivo tehlové -0,00021t | cm | 40 |  | 0 |  |  |  | znížená |  | 0 | 1e-05 | 0.0004 | 0.00021 | 0.0084 | 4 | K | 2 | ROZPOCET | 0 | 0 | 0 | 0 | 0 | 2 | 0 | 4 | 833002250
286 | K | 979011111 | Zvislá doprava sutiny a vybúraných hmôt za prvé podlažie nad alebo pod základným podlažím | t | 27.598 |  | 0 |  |  |  | znížená |  | 0 | 0 | 0 | 0 | 0 | 4 | K | 2 | ROZPOCET | 0 | 0 | 0 | 0 | 0 | 2 | 0 | 4 | -1515247476
287 | K | 979011121 | Zvislá doprava sutiny a vybúraných hmôt za každé ďalšie podlažie | t | 27.598 |  | 0 |  |  |  | znížená |  | 0 | 0 | 0 | 0 | 0 | 4 | K | 2 | ROZPOCET | 0 | 0 | 0 | 0 | 0 | 2 | 0 | 4 | -1097305537
| D | PSV | Práce a dodávky PSV |  |  |  | 0 | [5 empty] | 0 |  | 4.8867 |  | 27.59 | 2 | D | 0 | ROZPOCET | [6 empty] | 0
| D | 713 | Izolácie tepelné |  |  |  | 0 | [5 empty] | 0 |  | 0.024 |  | 0 | 2 | D | 1 | ROZPOCET | [6 empty] | 0
380 | K | 713482123.S | Montáž trubíc z PE, hr.15-20 mm,vnút.priemer 71-95 mm | m | 200 |  | 0 |  |  |  | znížená |  | 0 | 2e-05 | 0.004 | 0 | 0 | 16 | K | 2 | ROZPOCET | 0 | 0 | 0 | 0 | 0 | 2 | 0 | 16 | -1476703581
408 | M | 283310005400.S | Izolačná PE trubica dxhr. 76x20 mm, nadrezaná, na izolovanie rozvodov vody, kúrenia, zdravotechniky | m | 200 |  | 0 |  |  |  | znížená |  | 0 | 0.0001 | 0.02 | 0 | 0 | 32 | M | 2 | ROZPOCET | 0 | 0 | 0 | 0 | 0 | 2 | 0 | 16 | -1853830430
18 | K | 998713201 | Presun hmôt pre izolácie tepelné v objektoch výšky do 6 m | % |  |  | 0 |  |  |  | znížená |  | 0 | 0 | 0 | 0 | 0 | 16 | K | 2 | ROZPOCET | 0 | 0 | 0 | 0 | 0 | 2 | 0 | 16 | 36
382 | K | 998713294.S | Izolácie tepelné, prípl.za presun nad vymedz. najväčšiu dopravnú vzdial. do 1000 m | % |  |  | 0 |  |  |  | znížená |  | 0 | 0 | 0 | 0 | 0 | 16 | K | 2 | ROZPOCET | 0 | 0 | 0 | 0 | 0 | 2 | 0 | 16 | -1824060197
383 | K | 998713299.S | Izolácie tepelné, prípl.za presun za každých ďalších aj začatých 1000 m nad 1000 m | % |  |  | 0 |  |  |  | znížená |  | 0 | 0 | 0 | 0 | 0 | 16 | K | 2 | ROZPOCET | 0 | 0 | 0 | 0 | 0 | 2 | 0 | 16 | -1544405760
| D | 733 | Ústredné kúrenie, rozvodné potrubie |  |  |  | 0 | [5 empty] | 0 |  | 2.3894 |  | 23.59 | 2 | D | 1 | ROZPOCET | [6 empty] | 0
404 | K | 733120836.S | Demontáž potrubia | m | 1000 |  | 0 |  |  |  | znížená |  | 0 | 0.00013 | 0.13 | 0.02359 | 23.59 | 16 | K | 2 | ROZPOCET | 0 | 0 | 0 | 0 | 0 | 2 | 0 | 16 | 1530514075
423 | K | 733125003.S | Potrubie z uhlíkovej ocele spájané lisovaním 15x1,2 + T-kusy, spojky, kolená... | m | 550 |  | 0 |  |  |  | znížená |  | 0 | 0.0007 | 0.385 | 0 | 0 | 16 | K | 2 | ROZPOCET | 0 | 0 | 0 | 0 | 0 | 2 | 0 | 16 | 1012619827
422 | K | 733125006.S | Potrubie z uhlíkovej ocele spájané lisovaním 18x1,2 + T-kusy, spojky, kolená... | m | 100 |  | 0 |  |  |  | znížená |  | 0 | 0.00082 | 0.082 | 0 | 0 | 16 | K | 2 | ROZPOCET | 0 | 0 | 0 | 0 | 0 | 2 | 0 | 16 | -1352120282
377 | K | 733125009.S | Potrubie z uhlíkovej ocele spájané lisovaním 22x1,5 + T-kusy, spojky, kolená... | m | 180 |  | 0 |  |  |  | znížená |  | 0 | 0.00118 | 0.2124 | 0 | 0 | 16 | K | 2 | ROZPOCET | 0 | 0 | 0 | 0 | 0 | 2 | 0 | 16 | 1142353687
421 | K | 733125012.S | Potrubie z uhlíkovej ocele spájané lisovaním 28x1,5 + T-kusy, spojky, kolená... | m | 40 |  | 0 |  |  |  | znížená |  | 0 | 0.0015 | 0.06 | 0 | 0 | 16 | K | 2 | ROZPOCET | 0 | 0 | 0 | 0 | 0 | 2 | 0 | 16 | 1414717668
293 | K | 733125015.S | Potrubie z uhlíkovej ocele spájané lisovaním 35x1,5 + T-kusy, spojky, kolená... | m | 40 |  | 0 |  |  |  | znížená |  | 0 | 0.0024098 | 0.09639 | 0 | 0 | 16 | K | 2 | ROZPOCET | 0 | 0 | 0 | 0 | 0 | 2 | 0 | 16 | -2103072712
412 | K | 733125018.S | Potrubie z uhlíkovej ocele spájané lisovaním 42x1,5 + T-kusy, spojky, kolená... | m | 40 |  | 0 |  |  |  | znížená |  | 0 | 0.00222 | 0.0888 | 0 | 0 | 16 | K | 2 | ROZPOCET | 0 | 0 | 0 | 0 | 0 | 2 | 0 | 16 | -735277541
353 | K | 733125021.S | Potrubie z uhlíkovej ocele spájané lisovaním 54x1,5 + T-kusy, spojky, kolená... | m | 70 |  | 0 |  |  |  | znížená |  | 0 | 0.00285 | 0.1995 | 0 | 0 | 16 | K | 2 | ROZPOCET | 0 | 0 | 0 | 0 | 0 | 2 | 0 | 16 | -356141285
407 | K | 733125024.S | Potrubie z uhlíkovej ocele spájané lisovaním 76x2,0 + T-kusy, spojky, kolená... | m | 220 |  | 0 |  |  |  | znížená |  | 0 | 0.00488 | 1.0736 | 0 | 0 | 16 | K | 2 | ROZPOCET | 0 | 0 | 0 | 0 | 0 | 2 | 0 | 16 | -629439703
277 | K | 733167212.1 | Montáž tvaroviek nad rámec ( 10 % z ceny ) | % |  |  | 0 |  |  |  | znížená |  | 0 | 0.0003 | 0 | 0 | 0 | 16 | K | 2 | ROZPOCET | 0 | 0 | 0 | 0 | 0 | 2 | 0 | 16 | -102962534
416 | K | 733175012.S | Kompenzátor pre oceľové potrubie axiálny G 2 závitový | ks | 8 |  | 0 |  |  |  | znížená |  | 0 | 0.00108 | 0.00864 | 0 | 0 | 16 | K | 2 | ROZPOCET | 0 | 0 | 0 | 0 | 0 | 2 | 0 | 16 | -101984668
417 | K | 733175015.S | Kompenzátor pre oceľové potrubie axiálny G 2 1/2 závitový | ks | 34 |  | 0 |  |  |  | znížená |  | 0 | 0.00156 | 0.05304 | 0 | 0 | 16 | K | 2 | ROZPOCET | 0 | 0 | 0 | 0 | 0 | 2 | 0 | 16 | -1425816813
337 | K | 733191202.S | Tlaková skúška oceľového potrubia | m | 176.5 |  | 0 |  |  |  | znížená |  | 0 | 0 | 0 | 0 | 0 | 16 | K | 2 | ROZPOCET | 0 | 0 | 0 | 0 | 0 | 2 | 0 | 16 | -2058235888
45 | K | 998733201 | Presun hmôt pre rozvody potrubia v objektoch výšky do 6 m | % |  |  | 0 |  |  |  | znížená |  | 0 | 0 | 0 | 0 | 0 | 16 | K | 2 | ROZPOCET | 0 | 0 | 0 | 0 | 0 | 2 | 0 | 16 | 90
399 | K | 998733294.S | Rozvody potrubia, prípl.za presun nad vymedz. najväčšiu dopravnú vzdial. do 1000 m | % |  |  | 0 |  |  |  | znížená |  | 0 | 0 | 0 | 0 | 0 | 16 | K | 2 | ROZPOCET | 0 | 0 | 0 | 0 | 0 | 2 | 0 | 16 | -1435373021
400 | K | 998733299.S | Rozvody potrubia, prípl.za presun za každých ďaľších i začatých 1000 m nad 1000 m | % |  |  | 0 |  |  |  | znížená |  | 0 | 0 | 0 | 0 | 0 | 16 | K | 2 | ROZPOCET | 0 | 0 | 0 | 0 | 0 | 2 | 0 | 16 | 2116729886
| D | 734 | Ústredné kúrenie, armatúry. |  |  |  | 0 | [5 empty] | 0 |  | 0 |  | 0 | 2 | D | 1 | ROZPOCET | [6 empty] | 0
135 | K | 734209112 | Montáž závitovej armatúry s 2 závitmi do G 1/2 | ks | 200 |  | 0 |  |  |  | znížená |  | 0 | 0 | 0 | 0 | 0 | 16 | K | 2 | ROZPOCET | 0 | 0 | 0 | 0 | 0 | 2 | 0 | 16 | 676825620
372 | M | 1772391 | Ventil TS-90 DN 15, termostatický, priamy, prípojka na vykurovacie teleso s kužeľovým tesnením, pripojenie na rúru univerzálnym hrdlom alebo ekvivalent | ks | 99 |  | 0 |  |  |  | znížená |  | 0 | 0 | 0 | 0 | 0 | 32 | M | 2 | ROZPOCET | 0 | 0 | 0 | 0 | 0 | 2 | 0 | 16 | 550139243
420 | M | 1396601 | Diel pripájací s možnosťou prednastavenia, G 3/4" priamy, pre 2-rúrkové sústavy, obojstranné vypúšťanie a napúšťanie, uzatvárateľné, pripojenie vykurovacie telesa G 3/4", pripojenie na rúru vonkajším závitom G 3/4" s kužeľ. tesnením | ks | 2 |  | 0 |  |  |  | znížená |  | 0 | 0 | 0 | 0 | 0 | 32 | M | 2 | ROZPOCET | 0 | 0 | 0 | 0 | 0 | 2 | 0 | 16 | 1205024397
373 | M | 1392301 | Ventil do spiatočky RL-5 DN 15, priamy, s prednastavením, s možnosťou napúšťania, vypúšťania a uzavretia, prípojka na vykurovacie teleso s kužeľovým tesnením, pripojenie na rúru univerzálnym hrdlom alebo ekvivalent | ks | 99 |  | 0 |  |  |  | znížená |  | 0 | 0 | 0 | 0 | 0 | 32 | M | 2 | ROZPOCET | 0 | 0 | 0 | 0 | 0 | 2 | 0 | 16 | -995767216
138 | K | 734223208 | Montáž termostatickej hlavice kvapalinovej jednoduchej | súb. | 101 |  | 0 |  |  |  | znížená |  | 0 | 0 | 0 | 0 | 0 | 16 | K | 2 | ROZPOCET | 0 | 0 | 0 | 0 | 0 | 2 | 0 | 16 | 1928300470
356 | M | 1986010 | Hlavica termostatická závit M 28 x 1,5 | ks | 99 |  | 0 |  |  |  | znížená |  | 0 | 0 | 0 | 0 | 0 | 32 | M | 2 | ROZPOCET | 0 | 0 | 0 | 0 | 0 | 2 | 0 | 16 | 327652309
424 | M | 1986010.1 | Hlavica termostatická závit M 30 x 1,5 | ks | 2 |  | 0 |  |  |  | znížená |  | 0 | 0 | 0 | 0 | 0 | 32 | M | 2 | ROZPOCET | 0 | 0 | 0 | 0 | 0 | 2 | 0 | 16 | -208262298
70 | K | 998734201 | Presun hmôt pre armatúry v objektoch výšky do 6 m | % |  |  | 0 |  |  |  | znížená |  | 0 | 0 | 0 | 0 | 0 | 16 | K | 2 | ROZPOCET | 0 | 0 | 0 | 0 | 0 | 2 | 0 | 16 | 140
71 | K | 998734293 | Armatúry, prípl.za presun nad vymedz. najväčšiu dopravnú vzdialenosť do 100 m | % |  |  | 0 |  |  |  | znížená |  | 0 | 0 | 0 | 0 | 0 | 16 | K | 2 | ROZPOCET | 0 | 0 | 0 | 0 | 0 | 2 | 0 | 16 | 142
72 | K | HZS000211r | Ostatné prepojovacie potrubia a potrubné spojovacie tvarovky (flexi nerez.rúrky, matice, kolená, vsuvky, ...) | sub | 1 |  | 0 |  |  |  | znížená |  | 0 | 0 | 0 | 0 | 0 | 16 | K | 2 | ROZPOCET | 0 | 0 | 0 | 0 | 0 | 2 | 0 | 16 | 144
| D | 735 | Ústredné kúrenie, vykurov. telesá |  |  |  | 0 | [5 empty] | 0 |  | 2.4733 |  | 4 | 2 | D | 1 | ROZPOCET | [6 empty] | 0
141 | K | 735000912 | Vyregulovanie dvojregulačného ventilu s termostatickým ovládaním | ks | 101 |  | 0 |  |  |  | znížená |  | 0 | 0 | 0 | 0 | 0 | 16 | K | 2 | ROZPOCET | 0 | 0 | 0 | 0 | 0 | 2 | 0 | 16 | -2121668025
462 | K | 735151821 | Demontáž radiátora | ks | 100 |  | 0 |  |  |  | znížená |  | 0 | 8e-05 | 0.008 | 0.04 | 4 | 16 | K | 2 | ROZPOCET | 0 | 0 | 0 | 0 | 0 | 2 | 0 | 16 | 1110765819
152 | K | 735153300 | Príplatok k cene za odvzdušňovací ventil telies s príplatkom 8 % | ks | 101 |  | 0 |  |  |  | znížená |  | 0 | 5e-05 | 0.00505 | 0 | 0 | 16 | K | 2 | ROZPOCET | 0 | 0 | 0 | 0 | 0 | 2 | 0 | 16 | 693326627
465 | M | 161790 | stojanková konzola | ks | 84 |  | 0 |  |  |  | znížená |  | 0 | 0.0012 | 0.1008 | 0 | 0 | 32 | M | 2 | ROZPOCET | 0 | 0 | 0 | 0 | 0 | 2 | 0 | 16 | 301573161
443 | K | 735154140.S | Montáž vykurovacieho telesa panelového dvojradového výšky 600 mm/ dĺžky 400-600 mm | ks | 10 |  | 0 |  |  |  | znížená |  | 0 | 2e-05 | 0.0002 | 0 | 0 | 16 | K | 2 | ROZPOCET | 0 | 0 | 0 | 0 | 0 | 2 | 0 | 16 | 1823920520
444 | M | 484530021000.S | Oceľové panelové radiátory 22VK 600x500, so spodným pripojením, s 2 panelmi a 2 konvektormi | ks | 2 |  | 0 |  |  |  | znížená |  | 0 | 0.01575 | 0.0315 | 0 | 0 | 32 | M | 2 | ROZPOCET | 0 | 0 | 0 | 0 | 0 | 2 | 0 | 16 | 1164547280
448 | M | K00216004009016011 | Oceľové panelové radiátory 21K 600x400, s bočným pripojením, s 2 panelmi a 1 konvektorom | ks | 5 |  | 0 |  |  |  | znížená |  | 0 | 0.01089 | 0.05445 | 0 | 0 | 32 | M | 2 | ROZPOCET | 0 | 0 | 0 | 0 | 0 | 2 | 0 | 16 | 263409190
449 | M | K00216005009016011 | Oceľové panelové radiátory 21K 600x500, s bočným pripojením, s 2 panelmi a 1 konvektorom | ks | 2 |  | 0 |  |  |  | znížená |  | 0 | 0.01361 | 0.02722 | 0 | 0 | 32 | M | 2 | ROZPOCET | 0 | 0 | 0 | 0 | 0 | 2 | 0 | 16 | -855052296
450 | M | K00216006009016011 | Oceľové panelové radiátory 21K 600x600, s bočným pripojením, s 2 panelmi a 1 konvektorom | ks | 1 |  | 0 |  |  |  | znížená |  | 0 | 0.01633 | 0.01633 | 0 | 0 | 32 | M | 2 | ROZPOCET | 0 | 0 | 0 | 0 | 0 | 2 | 0 | 16 | 502360164
451 | K | 735154141.S | Montáž vykurovacieho telesa panelového dvojradového výšky 600 mm/ dĺžky 700-900 mm | ks | 3 |  | 0 |  |  |  | znížená |  | 0 | 2e-05 | 6e-05 | 0 | 0 | 16 | K | 2 | ROZPOCET | 0 | 0 | 0 | 0 | 0 | 2 | 0 | 16 | 586882420
452 | M | K00216008009016011 | Oceľové panelové radiátory 21K 600x800, s bočným pripojením, s 2 panelmi a 1 konvektorom | ks | 1 |  | 0 |  |  |  | znížená |  | 0 | 0.02177 | 0.02177 | 0 | 0 | 32 | M | 2 | ROZPOCET | 0 | 0 | 0 | 0 | 0 | 2 | 0 | 16 | 193183395
453 | M | K00216009009016011 | Oceľové panelové radiátory 21K 600x900, s bočným pripojením, s 2 panelmi a 1 konvektorom | ks | 2 |  | 0 |  |  |  | znížená |  | 0 | 0.02449 | 0.04898 | 0 | 0 | 32 | M | 2 | ROZPOCET | 0 | 0 | 0 | 0 | 0 | 2 | 0 | 16 | 2019186006
454 | K | 735154142.S | Montáž vykurovacieho telesa panelového dvojradového výšky 600 mm/ dĺžky 1000-1200 mm | ks | 5 |  | 0 |  |  |  | znížená |  | 0 | 2e-05 | 0.0001 | 0 | 0 | 16 | K | 2 | ROZPOCET | 0 | 0 | 0 | 0 | 0 | 2 | 0 | 16 | -764558706
455 | M | K00216010009016011 | Oceľové panelové radiátory 21K 600x1000, s bočným pripojením, s 2 panelmi a 1 konvektorom | ks | 2 |  | 0 |  |  |  | znížená |  | 0 | 0.02722 | 0.05444 | 0 | 0 | 32 | M | 2 | ROZPOCET | 0 | 0 | 0 | 0 | 0 | 2 | 0 | 16 | -69072018
456 | M | K00216012009016011 | Oceľové panelové radiátory 21K 600x1200, s bočným pripojením, s 2 panelmi a 1 konvektorom | ks | 3 |  | 0 |  |  |  | znížená |  | 0 | 0.03266 | 0.09798 | 0 | 0 | 32 | M | 2 | ROZPOCET | 0 | 0 | 0 | 0 | 0 | 2 | 0 | 16 | 1800844289
457 | K | 735154143.S | Montáž vykurovacieho telesa panelového dvojradového výšky 600 mm/ dĺžky 1400-1800 mm | ks | 4 |  | 0 |  |  |  | znížená |  | 0 | 2e-05 | 8e-05 | 0 | 0 | 16 | K | 2 | ROZPOCET | 0 | 0 | 0 | 0 | 0 | 2 | 0 | 16 | 1805031572
458 | M | K00216015009016011 | Oceľové panelové radiátory 21K 600x1500, s bočným pripojením, s 2 panelmi a 1 konvektorom | ks | 3 |  | 0 |  |  |  | znížená |  | 0 | 0.04082 | 0.12246 | 0 | 0 | 32 | M | 2 | ROZPOCET | 0 | 0 | 0 | 0 | 0 | 2 | 0 | 16 | -996572306
459 | M | K00216016009016011 | Oceľové panelové radiátory 21K 600x1600, s bočným pripojením, s 2 panelmi a 1 konvektorom | ks | 1 |  | 0 |  |  |  | znížená |  | 0 | 0.04355 | 0.04355 | 0 | 0 | 32 | M | 2 | ROZPOCET | 0 | 0 | 0 | 0 | 0 | 2 | 0 | 16 | 1009942158
460 | K | 735154144.S | Montáž vykurovacieho telesa panelového dvojradového výšky 600 mm/ dĺžky 2000-2600 mm | ks | 1 |  | 0 |  |  |  | znížená |  | 0 | 2e-05 | 2e-05 | 0 | 0 | 16 | K | 2 | ROZPOCET | 0 | 0 | 0 | 0 | 0 | 2 | 0 | 16 | -185102698
461 | M | K00216020009016011 | Oceľové panelové radiátory 21K 600x2000, s bočným pripojením, s 2 panelmi a 1 konvektorom | ks | 1 |  | 0 |  |  |  | znížená |  | 0 | 0.05443 | 0.05443 | 0 | 0 | 32 | M | 2 | ROZPOCET | 0 | 0 | 0 | 0 | 0 | 2 | 0 | 16 | 1858755821
434 | K | 735154210.S | Montáž vykurovacieho telesa panelového trojradového výšky 300 mm/ dĺžky 400-600 mm | ks | 16 |  | 0 |  |  |  | znížená |  | 0 | 2e-05 | 0.00032 | 0 | 0 | 16 | K | 2 | ROZPOCET | 0 | 0 | 0 | 0 | 0 | 2 | 0 | 16 | 1991355051
435 | M | 484530048072.S | Teleso vykurovacie doskové trojradové oceľové, vxlxhĺ 300x600x155 mm, s bočným pripojením | ks | 16 |  | 0 |  |  |  | znížená |  | 0 | 0.01601 | 0.25616 | 0 | 0 | 32 | M | 2 | ROZPOCET | 0 | 0 | 0 | 0 | 0 | 2 | 0 | 16 | -946156025
432 | K | 735154211.S | Montáž vykurovacieho telesa panelového trojradového výšky 300 mm/ dĺžky 700-900 mm | ks | 23 |  | 0 |  |  |  | znížená |  | 0 | 2e-05 | 0.00046 | 0 | 0 | 16 | K | 2 | ROZPOCET | 0 | 0 | 0 | 0 | 0 | 2 | 0 | 16 | -103792073
433 | M | 484530048078.S | Teleso vykurovacie doskové trojradové oceľové, vxlxhĺ 300x800x155 mm, s bočným pripojením | ks | 23 |  | 0 |  |  |  | znížená |  | 0 | 0.02019 | 0.46437 | 0 | 0 | 32 | M | 2 | ROZPOCET | 0 | 0 | 0 | 0 | 0 | 2 | 0 | 16 | 1286465014
428 | K | 735154212.S | Montáž vykurovacieho telesa panelového trojradového výšky 300 mm/ dĺžky 1000-1200 mm | ks | 27 |  | 0 |  |  |  | znížená |  | 0 | 2e-05 | 0.00054 | 0 | 0 | 16 | K | 2 | ROZPOCET | 0 | 0 | 0 | 0 | 0 | 2 | 0 | 16 | 185166649
430 | M | 484530048084.S | Teleso vykurovacie doskové trojradové oceľové, vxlxhĺ 300x1000x155 mm, s bočným pripojením | ks | 21 |  | 0 |  |  |  | znížená |  | 0 | 0.02377 | 0.49917 | 0 | 0 | 32 | M | 2 | ROZPOCET | 0 | 0 | 0 | 0 | 0 | 2 | 0 | 16 | -752626719
431 | M | 484530048090.S | Teleso vykurovacie doskové trojradové oceľové, vxlxhĺ 300x1200x155 mm, s bočným pripojením | ks | 6 |  | 0 |  |  |  | znížená |  | 0 | 0.02826 | 0.16956 | 0 | 0 | 32 | M | 2 | ROZPOCET | 0 | 0 | 0 | 0 | 0 | 2 | 0 | 16 | -703435588
425 | K | 735154213.S | Montáž vykurovacieho telesa panelového trojradového výšky 300 mm/ dĺžky 1400-1800 mm | ks | 12 |  | 0 |  |  |  | znížená |  | 0 | 2e-05 | 0.00024 | 0 | 0 | 16 | K | 2 | ROZPOCET | 0 | 0 | 0 | 0 | 0 | 2 | 0 | 16 | -38777022
427 | M | 484530048093.S | Teleso vykurovacie doskové trojradové oceľové, vxlxhĺ 300x1400x155 mm, s bočným pripojením | ks | 12 |  | 0 |  |  |  | znížená |  | 0 | 0.03292 | 0.39504 | 0 | 0 | 32 | M | 2 | ROZPOCET | 0 | 0 | 0 | 0 | 0 | 2 | 0 | 16 | -464824298
151 | K | 735158120 | Vykurovacie telesá panelové, tlaková skúška telesa vodou | ks | 101 |  | 0 |  |  |  | znížená |  | 0 | 0 | 0 | 0 | 0 | 16 | K | 2 | ROZPOCET | 0 | 0 | 0 | 0 | 0 | 2 | 0 | 16 | 330733444
464 | K | 735890801.S | Vnútrostaveniskové premiestnenie vybúraných hmôt vykurovacích telies do 6m | t | 4 |  | 0 |  |  |  | znížená |  | 0 | 0 | 0 | 0 | 0 | 16 | K | 2 | ROZPOCET | 0 | 0 | 0 | 0 | 0 | 2 | 0 | 16 | -1723380827
463 | K | 735890802.S | Vnútrostaveniskové premiestnenie vybúraných hmôt vykurovacích telies do 12m | t | 4 |  | 0 |  |  |  | znížená |  | 0 | 0 | 0 | 0 | 0 | 16 | K | 2 | ROZPOCET | 0 | 0 | 0 | 0 | 0 | 2 | 0 | 16 | 872760723
441 | K | 998735201.S | Presun hmôt pre vykurovacie telesá v objektoch výšky do 6 m | % |  |  | 0 |  |  |  | znížená |  | 0 | 0 | 0 | 0 | 0 | 16 | K | 2 | ROZPOCET | 0 | 0 | 0 | 0 | 0 | 2 | 0 | 16 | 475263649
442 | K | 998735202.S | Presun hmôt pre vykurovacie telesá v objektoch výšky nad 6 do 12 m | % |  |  | 0 |  |  |  | znížená |  | 0 | 0 | 0 | 0 | 0 | 16 | K | 2 | ROZPOCET | 0 | 0 | 0 | 0 | 0 | 2 | 0 | 16 | 1100847479
439 | K | 998735294.S | Vykurovacie telesá, prípl.za presun nad vymedz. najväčšiu dopr. vzdial. do 1000 m | % |  |  | 0 |  |  |  | znížená |  | 0 | 0 | 0 | 0 | 0 | 16 | K | 2 | ROZPOCET | 0 | 0 | 0 | 0 | 0 | 2 | 0 | 16 | 1771227908
440 | K | 998735299.S | Vykurovacie telesá, prípl.za presun za každých ďaľších i začatých 1000 m nad 1000 m | % |  |  | 0 |  |  |  | znížená |  | 0 | 0 | 0 | 0 | 0 | 16 | K | 2 | ROZPOCET | 0 | 0 | 0 | 0 | 0 | 2 | 0 | 16 | -1051406848
| D | M | Práce a dodávky M |  |  |  | 0 | [5 empty] | 0 |  | 0 |  | 0 | 3 | D | 0 | ROZPOCET | [6 empty] | 0
| D | 23-M | Montáže potrubia |  |  |  | 0 | [5 empty] | 0 |  | 0.07172 |  | 0 | 3 | D | 0 | ROZPOCET | [6 empty] | 0
385 | K | 230180064 | Montáž rúrových dielov DN 15 | ks | 202 |  | 0 |  |  |  | znížená |  | 0 | 0 | 0 | 0 | 0 | 64 | K | 1 | ROZPOCET | 0 | 0 | 0 | 0 | 0 | 2 | 0 | 64 | -1832310421
419 | M | 316170046400.S | Prechodka s vonkajším závitom d 15 mm - 3/4" lisovacia, uhlíková oceľ | ks | 198 |  | 0 |  |  |  | znížená |  | 0 | 9e-05 | 0.01782 | 0 | 0 | 128 | M | 1 | ROZPOCET | 0 | 0 | 0 | 0 | 0 | 2 | 0 | 128 | -540816016
384 | M | 1624401 | Adaptér pre prípojku na oceľovú rúru 3/4" | ks | 198 |  | 0 |  |  |  | znížená |  | 0 | 0 | 0 | 0 | 0 | 256 | M | 1 | ROZPOCET | 0 | 0 | 0 | 0 | 0 | 2 | 0 | 64 | -14197971
402 | K | 230180072 | Montáž rúrových dielov DN65 | ks | 70 |  | 0 |  |  |  | znížená |  | 0 | 0 | 0 | 0 | 0 | 64 | K | 1 | ROZPOCET | 0 | 0 | 0 | 0 | 0 | 2 | 0 | 64 | -177219305
418 | M | 316170047700.S | Prechodka s vonkajším závitom d 76,1 mm - 2 1/2" lisovacia, uhlíková oceľ | ks | 70 |  | 0 |  |  |  | znížená |  | 0 | 0.00077 | 0.0539 | 0 | 0 | 256 | M | 1 | ROZPOCET | 0 | 0 | 0 | 0 | 0 | 2 | 0 | 64 | 1532617865
| D | HZS | Hodinové zúčtovacie sadzby |  |  |  | 0 | [5 empty] | 0 |  | 0 |  | 0 | 4 | D | 0 | ROZPOCET | [6 empty] | 0
288 | K | HZS000113.S | Stavebno montážne práce náročné ucelené - odborné, tvorivé remeselné (Tr. 3) v rozsahu viac ako 8 hodín | hod | 160 |  | 0 |  |  |  | znížená |  | 0 | 0 | 0 | 0 | 0 | 512 | K | 1 | ROZPOCET | 0 | 0 | 0 | 0 | 0 | 2 | 0 | 512 | 575100350
112 | K | HZS000213 | Uvedenie technológie a zariadení do prevádzky | sub | 1 |  | 0 |  |  |  | znížená |  | 0 | 0 | 0 | 0 | 0 | 262144 | K | 1 | ROZPOCET | 0 | 0 | 0 | 0 | 0 | 2 | 0 | 262144 | 224
115 | K | HZS000312 | Skúšobná prevádzka vykurovacieho systému, vyregulovanie | hod | 36 |  | 0 |  |  |  | znížená |  | 0 | 0 | 0 | 0 | 0 | 262144 | K | 1 | ROZPOCET | 0 | 0 | 0 | 0 | 0 | 2 | 0 | 262144 | 230
|  | VP | Práce naviac |  |  |  | 0 | [11 empty] | D | 0 | PN | [6 empty] | 0
| K | [5 empty] | 0 |  |  |  | znížená | [7 empty] | PN | 1 | PN | 0 | 0 | 0 | 0 | 0 | 2 | 0
| K | [5 empty] | 0 |  |  |  | znížená | [7 empty] | PN | 1 | PN | 0 | 0 | 0 | 0 | 0 | 2 | 0
| K | [5 empty] | 0 |  |  |  | znížená | [7 empty] | PN | 1 | PN | 0 | 0 | 0 | 0 | 0 | 2 | 0
| K | [5 empty] | 0 |  |  |  | znížená | [7 empty] | PN | 1 | PN | 0 | 0 | 0 | 0 | 0 | 2 | 0
| K | [5 empty] | 0 |  |  |  | znížená | [7 empty] | PN | 1 | PN | 0 | 0 | 0 | 0 | 0 | 2 | 0