## 03.02 - SO05 a SO06 - nov...
[9 empty] | >> skryté stĺpce << | [9 empty] | {1947b18d-a47c-4a12-a159-38791072d941} | [5 empty] | debnenie_doska | 14,238 | 2
[19 empty] | 0 | [5 empty] | jama | 4,633 | 2
| KRYCÍ LIST ROZPOČTU | [8 empty] | v --- nižšie sa nachádzajú doplnkové a pomocné údaje k zostavám --- v | [8 empty] | False | [5 empty] | keram_obklad | 722,283 | 2
[25 empty] | keramsokel | 664,642 | 2
| Stavba: | [23 empty] | omietka_steny | 5389,851 | 2
|  | Spojená škola DETVA - modernizácia odborného vzdelávania - stavebné úpravy budovy dielní | [22 empty] | omietka_strop | 847,718 | 2
| Objekt: | [23 empty] | P01 | 1012,17 | 2
|  | 03 - SO05 a SO06 - Technický a administratívny prístavok | [22 empty] | P02 | 1088,076 | 2
| Časť: | [23 empty] | P03 | 98,29 | 2
|  | 03.02 - SO05 a SO06 - nový stav | [22 empty] | P04 | 16,324 | 2
[25 empty] | P05 | 27,886 | 2
| JKSO: |  |  |  |  | KS: | [18 empty] | P06 | 84,812 | 2
| Miesto: |  | Detva |  |  | Dátum: | 2022-10-06 | [17 empty] | plocha_HI | 865,044 | 2
[25 empty] | plocha_TI | 771,248 | 2
| Objednávateľ: |  |  |  |  | IČO: | [18 empty] | ryha | 54,085 | 2
|  | Banskobystrický samosprávny kraj |  |  |  | IČ DPH: | [18 empty] | zásyp | 26,031 | 2
[25 empty] | ZD | 6,29 | 2
| Zhotoviteľ: |  |  |  |  | IČO: | Vyplň údaj | [17 empty] | ZP | 5,725 | 2
|  | Vyplň údaj |  |  |  | IČ DPH: | Vyplň údaj
| Projektant: |  |  |  |  | IČO:
|  | Ing. Arch. Mário Regec |  |  |  | IČ DPH:
| Spracovateľ: |  |  |  |  | IČO:
|  | Stavebný cenár, s.r.o. |  |  |  | IČ DPH:
Poznámka:
Výkaz výmer bol spracovaný na základe projektu pre stavebné povolenie! K správnemu naceneniu výkazu výmer je potrebné naštudovanie PD a obhliadka stavby. Naceniť je potrebné jestvujúci výkaz výmer podľa pokynov tendrového zadávateľa, resp. zmluvy o dielo. Rozdiely uviesť pod čiaru.
| Cena bez DPH | [5 empty] | 0
|  |  | Základ dane |  |  | Sadzba dane | Výška dane
| DPH | základná | 0 |  |  | 20% | 0
|  | znížená | 0 |  |  | 20% | 0
|  | zákl. prenesená | 0 |  |  | 20% | 0
|  | zníž. prenesená | 0 |  |  | 20% | 0
|  | nulová | 0 |  |  | 0% | 0
| Cena s DPH |  |  | v | EUR |  | 0
| Projektant |  |  | Spracovateľ
| Dátum a podpis: |  | Pečiatka | Dátum a podpis: |  |  | Pečiatka
| Objednávateľ |  |  | Zhotoviteľ
| Dátum a podpis: |  | Pečiatka | Dátum a podpis: |  |  | Pečiatka
REKAPITULÁCIA ROZPOČTU
Stavba:
Spojená škola DETVA - modernizácia odborného vzdelávania - stavebné úpravy budovy dielní
Objekt:
03 - SO05 a SO06 - Technický a administratívny prístavok
Časť:
03.02 - SO05 a SO06 - nový stav
Miesto: |  |  | Detva |  |  | Dátum: | 2022-10-06
Objednávateľ: |  |  | Banskobystrický samosprávny kraj |  |  | Projektant: | Ing. Arch. Mário Regec
Zhotoviteľ: |  |  | Vyplň údaj |  |  | Spracovateľ: | Stavebný cenár, s.r.o.
Kód dielu - Popis | [6 empty] | Cena celkom [EUR]
Náklady z rozpočtu | [6 empty] | 0 | [12 empty] | -1
| HSV - Práce a dodávky HSV | [5 empty] | 0
| 1 - Zemné práce | [5 empty] | 0
| 2 - Zakladanie | [5 empty] | 0
| 3 - Zvislé a kompletné konštrukcie | [5 empty] | 0
| 4 - Vodorovné konštrukcie | [5 empty] | 0
| 6 - Úpravy povrchov, podlahy, osadenie | [5 empty] | 0
| 9 - Ostatné konštrukcie a práce-búranie | [5 empty] | 0
| 99 - Presun hmôt HSV | [5 empty] | 0
| PSV - Práce a dodávky PSV | [5 empty] | 0
| 711 - Izolácie proti vode a vlhkosti | [5 empty] | 0
| 712 - Izolácie striech, povlakové krytiny | [5 empty] | 0
| 713 - Izolácie tepelné | [5 empty] | 0
| 721 - Zdravotechnika - vnútorná kanalizácia | [5 empty] | 0
| 725 - Zdravotechnika - zariaďovacie predmety | [5 empty] | 0
| 731 - Ústredné kúrenie - kotolne | [5 empty] | 0
| 762 - Konštrukcie tesárske | [5 empty] | 0
| 763 - Konštrukcie - drevostavby | [5 empty] | 0
| 764 - Konštrukcie klampiarske | [5 empty] | 0
| 766 - Konštrukcie stolárske | [5 empty] | 0
| 767 - Konštrukcie doplnkové kovové | [5 empty] | 0
| 769 - Montáže vzduchotechnických zariadení | [5 empty] | 0
| 771 - Podlahy z dlaždíc | [5 empty] | 0
| 776 - Podlahy povlakové | [5 empty] | 0
| 777 - Podlahy syntetické | [5 empty] | 0
| 781 - Obklady | [5 empty] | 0
| 783 - Nátery | [5 empty] | 0
| 784 - Maľby | [5 empty] | 0
| M - Práce a dodávky M | [5 empty] | 0
| 21-M - Elektromontáže | [5 empty] | 0
| VRN - Vedľajšie rozpočtové náklady | [5 empty] | 0
ROZPOČET
Stavba:
Spojená škola DETVA - modernizácia odborného vzdelávania - stavebné úpravy budovy dielní
Objekt:
03 - SO05 a SO06 - Technický a administratívny prístavok
Časť:
03.02 - SO05 a SO06 - nový stav
Miesto: |  |  | Detva |  |  | Dátum: | 2022-10-06
Objednávateľ: |  |  | Banskobystrický samosprávny kraj |  |  | Projektant: | Ing. Arch. Mário Regec
Zhotoviteľ: |  |  | Vyplň údaj |  |  | Spracovateľ: | Stavebný cenár, s.r.o.
PČ | Typ | Kód | Popis | MJ | Množstvo | J.cena [EUR] | Cena celkom [EUR] | Cenová sústava |  |  | DPH | J. Nh [h] | Nh celkom [h] | J. hmotnosť [t] | Hmotnosť celkom [t] | J. suť [t] | Suť Celkom [t]
Náklady z rozpočtu | [6 empty] | 0 | [5 empty] | 0 |  | 1025.4063 |  | 3.1995 |  | D | -1 | [13 empty] | 0
| D | HSV | Práce a dodávky HSV |  |  |  | 0 | [5 empty] | 0 |  | 976.8965 |  | 0 | 1 | D | 0 |  |  |  | ROZPOCET | [9 empty] | 0
| D | 1 | Zemné práce |  |  |  | 0 | [5 empty] | 0 |  | 0 |  | 0 | 1 | D | 1 |  |  |  | ROZPOCET | [9 empty] | 0
1 | K | 131201101.S | Výkop nezapaženej jamy v hornine 3, do 100 m3 | m3 | 4.633 |  | 0 |  |  |  | znížená |  | 0 | 0 | 0 | 0 | 0 | 4 | K | 2 |  |  |  | ROZPOCET |  |  |  | 0 | 0 | 0 | 0 | 0 | 2 | 0 | 4 | 2
| VV |  | "Výmera P/5 | [15 empty] | VV | 2 | 1 | True | 0 | ROZPOCET
| VV |  | (1,5*2,5+1,9*1,5+6,165*1,1+6,2*1,4)*0,2*1,05 |  | 4.633 | [13 empty] | VV | 2 | 2 | True | 0 | ROZPOCET
| VV | jama | Súčet |  | 4.633 | [13 empty] | VV | 2 | 4 | True | 1 | ROZPOCET
2 | K | 131201109.S | Hĺbenie nezapažených jám a zárezov. Príplatok za lepivosť horniny 3 | m3 | 1.39 |  | 0 |  |  |  | znížená |  | 0 | 0 | 0 | 0 | 0 | 4 | K | 2 |  |  |  | ROZPOCET |  |  |  | 0 | 0 | 0 | 0 | 0 | 2 | 0 | 4 | -728658394
| VV |  | jama*0,3 "odhad 30% |  | 1.39 | [13 empty] | VV | 2 | 2 | True | 1 | ROZPOCET
3 | K | 132201101.S | Výkop ryhy do šírky 600 mm v horn.3 do 100 m3 | m3 | 54.085 |  | 0 |  |  |  | znížená |  | 0 | 0 | 0 | 0 | 0 | 4 | K | 2 |  |  |  | ROZPOCET |  |  |  | 0 | 0 | 0 | 0 | 0 | 2 | 0 | 4 | -45468909
| VV |  | "odkop pre sokel a okap chodník | [15 empty] | VV | 2 | 1 | True | 0 | ROZPOCET
| VV |  | 0,65*(9,08+0,6+7,68+9,6+ 1,45+0,6+23,9+1,45+0,6+23,9+0,6+9,08)*1,05*0,8 |  | 48.343 | [13 empty] | VV | 2 | 2 | True | 0 | ROZPOCET
| VV |  | "základy pod schodisko | [15 empty] | VV | 2 | 1 | True | 0 | ROZPOCET
| VV |  | (3,4*0,3*0,95*2+1,5*0,3*0,85+6,165*0,3*0,85+6,18*0,3*0,85)*1,05 |  | 5.742 | [13 empty] | VV | 2 | 2 | True | 0 | ROZPOCET
| VV | ryha | Súčet |  | 54.085 | [13 empty] | VV | 2 | 4 | True | 1 | ROZPOCET
4 | K | 132201109.S | Príplatok k cene za lepivosť pri hĺbení rýh šírky do 600 mm zapažených i nezapažených s urovnaním dna v hornine 3 | m3 | 16.226 |  | 0 |  |  |  | znížená |  | 0 | 0 | 0 | 0 | 0 | 4 | K | 2 |  |  |  | ROZPOCET |  |  |  | 0 | 0 | 0 | 0 | 0 | 2 | 0 | 4 | 6
| VV |  | ryha*0,3 "odhad 30% |  | 16.226 | [13 empty] | VV | 2 | 2 | True | 1 | ROZPOCET
5 | K | 162501102.S | Vodorovné premiestnenie výkopku po spevnenej ceste z horniny tr.1-4, do 100 m3 na vzdialenosť do 3000 m | m3 | 32.687 |  | 0 |  |  |  | znížená |  | 0 | 0 | 0 | 0 | 0 | 4 | K | 2 |  |  |  | ROZPOCET |  |  |  | 0 | 0 | 0 | 0 | 0 | 2 | 0 | 4 | 8
| VV |  | jama+ryha-zásyp |  | 32.687 | [13 empty] | VV | 2 | 2 | True | 1 | ROZPOCET
6 | K | 162501105.S | Vodorovné premiestnenie výkopku po spevnenej ceste z horniny tr.1-4, do 100 m3, príplatok k cene za každých ďalšich a začatých 1000 m | m3 | 326.87 |  | 0 |  |  |  | znížená |  | 0 | 0 | 0 | 0 | 0 | 4 | K | 2 |  |  |  | ROZPOCET |  |  |  | 0 | 0 | 0 | 0 | 0 | 2 | 0 | 4 | 10
| VV |  | (jama+ryha-zásyp)*10 "Přepočítané koeficientom množstva |  | 326.87 | [13 empty] | VV | 2 | 2 | True | 0 | ROZPOCET
| VV |  | Súčet |  | 326.87 | [13 empty] | VV | 2 | 4 | True | 1 | ROZPOCET
7 | K | 166101102.S | Prehodenie neuľahnutého výkopku z horniny 1 až 4 nad 100 do 1000 m3 | m3 | 58.718 |  | 0 |  |  |  | znížená |  | 0 | 0 | 0 | 0 | 0 | 4 | K | 2 |  |  |  | ROZPOCET |  |  |  | 0 | 0 | 0 | 0 | 0 | 2 | 0 | 4 | 12
| VV |  | jama+ryha |  | 58.718 | [13 empty] | VV | 2 | 2 | True | 0 | ROZPOCET
| VV |  | Súčet |  | 58.718 | [13 empty] | VV | 2 | 4 | True | 1 | ROZPOCET
8 | K | 167101102.S | Nakladanie neuľahnutého výkopku z hornín tr.1-4 nad 100 do 1000 m3 | m3 | 32.687 |  | 0 |  |  |  | znížená |  | 0 | 0 | 0 | 0 | 0 | 4 | K | 2 |  |  |  | ROZPOCET |  |  |  | 0 | 0 | 0 | 0 | 0 | 2 | 0 | 4 | 14
| VV |  | jama+ryha-zásyp |  | 32.687 | [13 empty] | VV | 2 | 2 | True | 0 | ROZPOCET
| VV |  | Súčet |  | 32.687 | [13 empty] | VV | 2 | 4 | True | 1 | ROZPOCET
9 | K | 171201202.S | Uloženie sypaniny na skládky nad 100 do 1000 m3 | m3 | 32.687 |  | 0 |  |  |  | znížená |  | 0 | 0 | 0 | 0 | 0 | 4 | K | 2 |  |  |  | ROZPOCET |  |  |  | 0 | 0 | 0 | 0 | 0 | 2 | 0 | 4 | 16
| VV |  | jama+ryha-zásyp |  | 32.687 | [13 empty] | VV | 2 | 2 | True | 1 | ROZPOCET
10 | K | 171209002.S | Poplatok za skladovanie - zemina a kamenivo (17 05) ostatné | t | 52.299 |  | 0 |  |  |  | znížená |  | 0 | 0 | 0 | 0 | 0 | 4 | K | 2 |  |  |  | ROZPOCET |  |  |  | 0 | 0 | 0 | 0 | 0 | 2 | 0 | 4 | 18
| VV |  | (jama+ryha-zásyp)*1,6 "Přepočítané koeficientom množstva |  | 52.299 | [13 empty] | VV | 2 | 2 | True | 0 | ROZPOCET
| VV |  | Súčet |  | 52.299 | [13 empty] | VV | 2 | 4 | True | 1 | ROZPOCET
11 | K | 174101001.S | Zásyp sypaninou so zhutnením jám, šachiet, rýh, zárezov alebo okolo objektov do 100 m3 - vykopanou zeminou | m3 | 26.031 |  | 0 |  |  |  | znížená |  | 0 | 0 | 0 | 0 | 0 | 4 | K | 2 |  |  |  | ROZPOCET |  |  |  | 0 | 0 | 0 | 0 | 0 | 2 | 0 | 4 | 20
| VV |  | "odkop pre sokel a okap chodník | [15 empty] | VV | 2 | 1 | True | 0 | ROZPOCET
| VV |  | 0,35*(9,08+0,6+7,68+9,6+ 1,45+0,6+23,9+1,45+0,6+23,9+0,6+9,08)*1,05*0,8 |  | 26.031 | [13 empty] | VV | 2 | 2 | True | 0 | ROZPOCET
| VV | zásyp | Súčet |  | 26.031 | [13 empty] | VV | 2 | 4 | True | 1 | ROZPOCET
| D | 2 | Zakladanie |  |  |  | 0 | [5 empty] | 0 |  | 36.5126 |  | 0 | 1 | D | 1 |  |  |  | ROZPOCET | [9 empty] | 0
12 | K | 271533001.S | Násyp pod základové konštrukcie so zhutnením z kameniva hrubého drveného fr.32-63 mm | m3 | 3.602 |  | 0 |  |  |  | znížená |  | 0 | 2.07 | 7.4561 | 0 | 0 | 4 | K | 2 |  |  |  | ROZPOCET |  |  |  | 0 | 0 | 0 | 0 | 0 | 2 | 0 | 4 | -1829878945
| VV |  | 22,871*0,15*1,05 |  | 3.602 | [13 empty] | VV | 2 | 2 | True | 1 | ROZPOCET
13 | K | 273362512.S | Dodatočné vystužovanie betónových konštrukcií betonárskou oceľovou chemickou injektážnou kotvou VME, D 12 mm -0.00001t | cm | 1390 |  | 0 |  |  |  | znížená |  | 0 | 2e-05 | 0.0278 | 0 | 0 | 4 | K | 2 |  |  |  | ROZPOCET |  |  |  | 0 | 0 | 0 | 0 | 0 | 2 | 0 | 4 | -198822417
| VV |  | (6,2*2+1,5)*5*20 "prepojenie základovej dosky |  | 1390 | [13 empty] | VV | 2 | 2 | True | 1 | ROZPOCET
14 | M | 589510002400.S | Výstuž do betónu z ocele 10 505 (B500) D 12 mm | t | 0.031 |  | 0 |  |  |  | znížená |  | 0 | 1 | 0.031 | 0 | 0 | 8 | M | 2 |  |  |  | ROZPOCET |  |  |  | 0 | 0 | 0 | 0 | 0 | 2 | 0 | 4 | -805077286
| VV |  | (6,2*2+1,5)*5*0,5*0,89*0,001 |  | 0.031 | [13 empty] | VV | 2 | 2 | True | 1 | ROZPOCET
15 | K | 274321311.S | Betón základových pásov, železový (bez výstuže), tr. C 16/20 | m3 | 5.725 |  | 0 |  |  |  | znížená |  | 0 | 2.1941 | 12.5611 | 0 | 0 | 4 | K | 2 |  |  |  | ROZPOCET |  |  |  | 0 | 0 | 0 | 0 | 0 | 2 | 0 | 4 | 36
| VV |  | "základy SO05/SO06 | [15 empty] | VV | 2 | 1 | True | 0 | ROZPOCET
| VV |  | (1,5+1,88)*0,3*(1,3-0,35)*2*1,05 |  | 2.023 | [13 empty] | VV | 2 | 2 | True | 0 | ROZPOCET
| VV |  | 1,5*0,3*(1,3-0,46)*1,05 |  | 0.397 | [13 empty] | VV | 2 | 2 | True | 0 | ROZPOCET
| VV |  | (6,165+6,18)*0,3*(1,3-0,45)*1,05 |  | 3.305 | [13 empty] | VV | 2 | 2 | True | 0 | ROZPOCET
| VV | ZP | Súčet |  | 5.725 | [13 empty] | VV | 2 | 4 | True | 1 | ROZPOCET
16 | K | 274361821.S | Výstuž základových pásov z ocele B500 (10505) | t | 0.429 |  | 0 |  |  |  | znížená |  | 0 | 1.019 | 0.43713 | 0 | 0 | 4 | K | 2 |  |  |  | ROZPOCET |  |  |  | 0 | 0 | 0 | 0 | 0 | 2 | 0 | 4 | 38
| VV |  | ZP*0,075 "odhad 75kg/m3 |  | 0.429 | [13 empty] | VV | 2 | 2 | True | 0 | ROZPOCET
| VV |  | Súčet |  | 0.429 | [13 empty] | VV | 2 | 4 | True | 1 | ROZPOCET
17 | K | 273321411.S | Betón základových dosiek, železový (bez výstuže), tr. C 25/30, vodostavebný betón "P5 | m3 | 6.29 |  | 0 |  |  |  | znížená |  | 0 | 2.4157 | 15.1949 | 0 | 0 | 4 | K | 2 |  |  |  | ROZPOCET |  |  |  | 0 | 0 | 0 | 0 | 0 | 2 | 0 | 4 | 28
| VV |  | "P5" | [15 empty] | VV | 2 | 1 | True | 0 | ROZPOCET
| VV |  | (1,5*1,2+3,4*1,5+6,165*1,11+6,2*1,42+0,3*1,08)*0,25*1,1 |  | 6.29 | [13 empty] | VV | 2 | 2 | True | 0 | ROZPOCET
| VV | ZD | Súčet |  | 6.29 | [13 empty] | VV | 2 | 4 | True | 1 | ROZPOCET
18 | K | 273351215.S | Debnenie stien základových dosiek, zhotovenie-dielce | m2 | 14.238 |  | 0 |  |  |  | znížená |  | 0 | 0.011492 | 0.16363 | 0 | 0 | 4 | K | 2 |  |  |  | ROZPOCET |  |  |  | 0 | 0 | 0 | 0 | 0 | 2 | 0 | 4 | 30
| VV |  | (3,4*2+3,2*2+1,1*2+6,2*2+6,2*2+2,5*2)*0,3*1,05 |  | 14.238 | [13 empty] | VV | 2 | 2 | True | 0 | ROZPOCET
| VV | debnenie_doska | Súčet |  | 14.238 | [13 empty] | VV | 2 | 4 | True | 1 | ROZPOCET
19 | K | 273351216.S | Debnenie stien základových dosiek, odstránenie-dielce | m2 | 14.238 |  | 0 |  |  |  | znížená |  | 0 | 0 | 0 | 0 | 0 | 4 | K | 2 |  |  |  | ROZPOCET |  |  |  | 0 | 0 | 0 | 0 | 0 | 2 | 0 | 4 | 32
| VV |  | debnenie_doska |  | 14.238 | [13 empty] | VV | 2 | 2 | True | 1 | ROZPOCET
20 | K | 273361821.S | Výstuž základových dosiek z ocele B500 (10505) | t | 0.629 |  | 0 |  |  |  | znížená |  | 0 | 1.019 | 0.64092 | 0 | 0 | 4 | K | 2 |  |  |  | ROZPOCET |  |  |  | 0 | 0 | 0 | 0 | 0 | 2 | 0 | 4 | 34
| VV |  | ZD*0,1 |  | 0.629 | [13 empty] | VV | 2 | 2 | True | 0 | ROZPOCET
| VV |  | Súčet |  | 0.629 | [13 empty] | VV | 2 | 4 | True | 1 | ROZPOCET
| D | 3 | Zvislé a kompletné konštrukcie |  |  |  | 0 | [5 empty] | 0 |  | 278.8008 |  | 0 | 1 | D | 1 |  |  |  | ROZPOCET | [9 empty] | 0
21 | K | 311208451.S | Dodatočná izolácia vlhkého muriva tlakovou injektážou kremičitým roztokom pre hrúbku muriva do 150 mm | m | 35.15 |  | 0 |  |  |  | znížená |  | 0 | 0.00152 | 0.053428 | 0 | 0 | 4 | K | 2 |  |  |  | ROZPOCET |  |  |  | 0 | 0 | 0 | 0 | 0 | 2 | 0 | 4 | -399953559
| VV |  | 2,15+2,95+6,5+5,5+6,5+2,95+3,1+5,5 |  | 35.15 | [13 empty] | VV | 2 | 2 | True | 1 | ROZPOCET
22 | K | 311208453.S | Dodatočná izolácia vlhkého muriva tlakovou injektážou kremičitým roztokom pre hrúbku muriva do 250 mm | m | 195.4 |  | 0 |  |  |  | znížená |  | 0 | 0.00379 | 0.74057 | 0 | 0 | 4 | K | 2 |  |  |  | ROZPOCET |  |  |  | 0 | 0 | 0 | 0 | 0 | 2 | 0 | 4 | -617154164
| VV |  | 85,75+2,2+5,5*10+7,5+4,55*2+4*2+2,8*2+6,5+6+9,75 "1.np |  | 195.4 | [13 empty] | VV | 2 | 2 | True | 1 | ROZPOCET
23 | K | 311275121.S | Murivo nosné (m3) z pórobetónových tvárnic PD pevnosti P2 až P4, nad 400 do 600 kg/m3 hrúbky 250 mm | m3 | 175.767 |  | 0 |  |  |  | znížená |  | 0 | 0.78918 | 138.7119 | 0 | 0 | 4 | K | 2 |  |  |  | ROZPOCET |  |  |  | 0 | 0 | 0 | 0 | 0 | 2 | 0 | 4 | 42
| VV |  | "Výmera A/1 B/1 | [15 empty] | VV | 2 | 1 | True | 0 | ROZPOCET
| VV |  | (1,25+12+21,075+24+5,5+2,15)*0,25*3,65*1,05 "obvodová stena na 1.np |  | 63.212 | [13 empty] | VV | 2 | 2 | True | 0 | ROZPOCET
| VV |  | -1,15*3,3*19*0,25 "odpočet otvorov na 1.np |  | -18.026 | [13 empty] | VV | 2 | 2 | True | 0 | ROZPOCET
| VV |  | Medzisúčet |  | 45.186 | [13 empty] | VV | 2 | 3 | True | 0 | ROZPOCET
| VV |  | (85,05+5,55*2+2,15*2)*0,25*2,8*1,05 "obvodová stena na 2.np |  | 73.831 | [13 empty] | VV | 2 | 2 | True | 0 | ROZPOCET
| VV |  | -1,15*2,75*0,25*28"odpočet otvorov na 2.np |  | -22.138 | [13 empty] | VV | 2 | 2 | True | 0 | ROZPOCET
| VV |  | Medzisúčet |  | 51.693 | [13 empty] | VV | 2 | 3 | True | 0 | ROZPOCET
| VV |  | (85,05+5,55*2+2,15*2)*0,25*2,8*1,05 "obvodová stena na 3.np |  | 73.831 | [13 empty] | VV | 2 | 2 | True | 0 | ROZPOCET
| VV |  | -1,15*2,75*0,25*28"odpočet otvorov na 3.np |  | -22.138 | [13 empty] | VV | 2 | 2 | True | 0 | ROZPOCET
| VV |  | Medzisúčet |  | 51.693 | [13 empty] | VV | 2 | 3 | True | 0 | ROZPOCET
| VV |  | (54,5*2+9,3*2+30,5*2+9,3*2)*1,05*0,25*0,5 "Atika |  | 27.195 | [13 empty] | VV | 2 | 2 | True | 0 | ROZPOCET
| VV |  | Medzisúčet |  | 27.195 | [13 empty] | VV | 2 | 3 | True | 0 | ROZPOCET
| VV |  | Súčet |  | 175.767 | [13 empty] | VV | 2 | 4 | True | 1 | ROZPOCET
24 | K | 312275121.S | Murivo výplňové (m3) z pórobetónových tvárnic PD pevnosti P2 až P4, nad 400 do 600 kg/m3 hrúbky 250 mm | m3 | 33.838 |  | 0 |  |  |  | znížená |  | 0 | 0.78918 | 26.7043 | 0 | 0 | 4 | K | 2 |  |  |  | ROZPOCET |  |  |  | 0 | 0 | 0 | 0 | 0 | 2 | 0 | 4 | 40
| VV |  | 0,75*(8,95+85,05+8,95)*0,25*1,05"mutivo atiky |  | 20.268 | [13 empty] | VV | 2 | 2 | True | 0 | ROZPOCET
| VV |  | (0,305*2,6+1,185*2,28+1,52*2,46+1,05*2,34)*0,25*1,05"zamurovanie otvorov a výplňové murivo 1.np |  | 2.544 | [13 empty] | VV | 2 | 2 | True | 0 | ROZPOCET
| VV |  | 3*(5,5+1,75+1,75)*1,05*0,25+0,88*2,1*0,25*1,05"zamurovanie otvorov a výplňové murivo 2.np |  | 7.573 | [13 empty] | VV | 2 | 2 | True | 0 | ROZPOCET
| VV |  | 3*(1,75*2+2,085)*1,05*0,25-0,9*2,1*2*0,25"zamurovanie otvorov a výplňové murivo 3.np |  | 3.453 | [13 empty] | VV | 2 | 2 | True | 0 | ROZPOCET
| VV |  | Súčet |  | 33.838 | [13 empty] | VV | 2 | 4 | True | 1 | ROZPOCET
25 | K | 342272021.S | Priečky z pórobetónových tvárnic hladkých s objemovou hmotnosťou do 600 kg/m3 hrúbky 75 mm | m2 | 74.349 |  | 0 |  |  |  | znížená |  | 0 | 0.05613 | 4.1732 | 0 | 0 | 4 | K | 2 |  |  |  | ROZPOCET |  |  |  | 0 | 0 | 0 | 0 | 0 | 2 | 0 | 4 | 44
| VV |  | (0,3+0,2+0,3+0,35+0,4+0,25+0,3*2+0,5+0,4+0,85+0,6+0,3*2+0,5)*3,85*1,05 "1.np |  | 23.649 | [13 empty] | VV | 2 | 2 | True | 0 | ROZPOCET
| VV |  | (0,325+0,3+0,425*2+1,15+0,5+0,43+0,35+0,25+0,9+0,45+0,32+0,35+0,35*2+0,35+0,7)*3*1,05 "2.np |  | 24.964 | [13 empty] | VV | 2 | 2 | True | 0 | ROZPOCET
| VV |  | (0,325+0,35+0,325*2+0,35*2+0,55+0,52+0,425+0,5+0,425+0,825+0,325+0,35+0,375+0,35+0,275+0,35+0,425+0,45)*3*1,05 "3.np |  | 25.736 | [13 empty] | VV | 2 | 2 | True | 0 | ROZPOCET
| VV |  | Súčet |  | 74.349 | [13 empty] | VV | 2 | 4 | True | 1 | ROZPOCET
26 | K | 342272031.S | Priečky z pórobetónových tvárnic hladkých s objemovou hmotnosťou do 600 kg/m3 hrúbky 100 mm, vrátane ukotvenia | m2 | 18.165 |  | 0 |  |  |  | znížená |  | 0 | 0.074233 | 1.3484 | 0 | 0 | 4 | K | 2 |  |  |  | ROZPOCET |  |  |  | 0 | 0 | 0 | 0 | 0 | 2 | 0 | 4 | 46
| VV |  | 0,9*1*1,05 "1.np |  | 0.945 | [13 empty] | VV | 2 | 2 | True | 0 | ROZPOCET
| VV |  | (1+1+1)*3*1,05 "2.np |  | 9.45 | [13 empty] | VV | 2 | 2 | True | 0 | ROZPOCET
| VV |  | (1+2,15)*3-0,8*2,1 "3.np |  | 7.77 | [13 empty] | VV | 2 | 2 | True | 0 | ROZPOCET
| VV |  | Súčet |  | 18.165 | [13 empty] | VV | 2 | 4 | True | 1 | ROZPOCET
27 | K | 317161312.S | Pórobetónový preklad nenosný šírky 100 mm, výšky 249 mm, dĺžky 1250 mm | ks | 1 |  | 0 |  |  |  | znížená |  | 0 | 0.02658 | 0.02658 | 0 | 0 | 4 | K | 2 |  |  |  | ROZPOCET |  |  |  | 0 | 0 | 0 | 0 | 0 | 2 | 0 | 4 | 409317356
28 | K | 342272041.S | Priečky z pórobetónových tvárnic hladkých s objemovou hmotnosťou do 600 kg/m3 hrúbky 125 mm, vrátane ukotvenia | m2 | 54.367 |  | 0 |  |  |  | znížená |  | 0 | 0.093142 | 5.0638 | 0 | 0 | 4 | K | 2 |  |  |  | ROZPOCET |  |  |  | 0 | 0 | 0 | 0 | 0 | 2 | 0 | 4 | 48
| VV |  | (2,75+4,4)*3,85*1,05-0,9*2,1 "1.np |  | 27.014 | [13 empty] | VV | 2 | 2 | True | 0 | ROZPOCET
| VV |  | (3,2+2,81+3,04)*3*1,05-0,9*2,1*3 "2.np |  | 22.838 | [13 empty] | VV | 2 | 2 | True | 0 | ROZPOCET
| VV |  | (3,05)*2*1,05-0,9*2,1 "3.np |  | 4.515 | [13 empty] | VV | 2 | 2 | True | 0 | ROZPOCET
| VV |  | Súčet |  | 54.367 | [13 empty] | VV | 2 | 4 | True | 1 | ROZPOCET
29 | K | 317161313.S | Pórobetónový preklad nenosný šírky 125 mm, výšky 249 mm, dĺžky 1250 mm | ks | 5 |  | 0 |  |  |  | znížená |  | 0 | 0.03272 | 0.1636 | 0 | 0 | 4 | K | 2 |  |  |  | ROZPOCET |  |  |  | 0 | 0 | 0 | 0 | 0 | 2 | 0 | 4 | -521959961
| VV |  | 1+3+1 |  | 5 | [13 empty] | VV | 2 | 2 | True | 1 | ROZPOCET
30 | K | 342272051.S | Priečky z pórobetónových tvárnic hladkých s objemovou hmotnosťou do 600 kg/m3 hrúbky 150 mm, vrátane ukotvenia | m2 | 821.694 |  | 0 |  |  |  | znížená |  | 0 | 0.11124 | 91.4089 | 0 | 0 | 4 | K | 2 |  |  |  | ROZPOCET |  |  |  | 0 | 0 | 0 | 0 | 0 | 2 | 0 | 4 | 50
| VV |  | (5,5*4+6,35+2,15+2,75+5,5*3)*3,85*1,05 "1.np |  | 201.114 | [13 empty] | VV | 2 | 2 | True | 0 | ROZPOCET
| VV |  | -0,8*2,1*4 "odpočet otvorov |  | -6.72 | [13 empty] | VV | 2 | 2 | True | 0 | ROZPOCET
| VV |  | Medzisúčet |  | 194.394 | [13 empty] | VV | 2 | 3 | True | 0 | ROZPOCET
| VV |  | (2,15+5,5*3+6,35*3+2+2,55+5,5*4+6,35+2,1+5,5*5+6,35*3+2,15)*3*1,05"2.np |  | 382.41 | [13 empty] | VV | 2 | 2 | True | 0 | ROZPOCET
| VV |  | -0,8*2,1*12-1,6*2,1*3"odpočet otvorov |  | -30.24 | [13 empty] | VV | 2 | 2 | True | 0 | ROZPOCET
| VV |  | Medzisúčet |  | 352.17 | [13 empty] | VV | 2 | 3 | True | 0 | ROZPOCET
| VV |  | (2,15+5,5*3+6,35*2+5,5+2,15+3,1+6,35*2+2,85+5,5*3+5,5*5+6,35)*3-1,05 "3.np |  | 322.95 | [13 empty] | VV | 2 | 2 | True | 0 | ROZPOCET
| VV |  | -0,8*2,1*8-1,7*2,1*4-1,6*2,1*1-3,1*2,7*2 "odpočet otvorov |  | -47.82 | [13 empty] | VV | 2 | 2 | True | 0 | ROZPOCET
| VV |  | Medzisúčet |  | 275.13 | [13 empty] | VV | 2 | 3 | True | 0 | ROZPOCET
| VV |  | Súčet |  | 821.694 | [13 empty] | VV | 2 | 4 | True | 1 | ROZPOCET
31 | K | 317161314.S | Pórobetónový preklad nenosný šírky 150 mm, výšky 249 mm, dĺžky 1250 mm | ks | 24 |  | 0 |  |  |  | znížená |  | 0 | 0.03987 | 0.95688 | 0 | 0 | 4 | K | 2 |  |  |  | ROZPOCET |  |  |  | 0 | 0 | 0 | 0 | 0 | 2 | 0 | 4 | 110262873
| VV |  | 4+12+8 |  | 24 | [13 empty] | VV | 2 | 2 | True | 1 | ROZPOCET
32 | K | 317161235.S | Pórobetónový preklad nenosný šírky 150 mm, výšky 124 mm, dĺžky 2000 mm | ks | 8 |  | 0 |  |  |  | znížená |  | 0 | 0.033253 | 0.26602 | 0 | 0 | 4 | K | 2 |  |  |  | ROZPOCET |  |  |  | 0 | 0 | 0 | 0 | 0 | 2 | 0 | 4 | 1453991646
33 | K | 342272061.S | Priečky z pórobetónových tvárnic hladkých s objemovou hmotnosťou do 600 kg/m3 hrúbky 200 mm | m2 | 61.602 |  | 0 |  |  |  | znížená |  | 0 | 0.14907 | 9.1831 | 0 | 0 | 4 | K | 2 |  |  |  | ROZPOCET |  |  |  | 0 | 0 | 0 | 0 | 0 | 2 | 0 | 4 | 52
| VV |  | (0,3*2,02+1,97*0,75*2+1,05*2,34)*1,05 "1.np |  | 6.319 | [13 empty] | VV | 2 | 2 | True | 0 | ROZPOCET
| VV |  | 3*(6,25+5,5)*1,05-0,9*2,1 "2.np |  | 35.123 | [13 empty] | VV | 2 | 2 | True | 0 | ROZPOCET
| VV |  | 3*(6,4)*1,05 "3.np |  | 20.16 | [13 empty] | VV | 2 | 2 | True | 0 | ROZPOCET
| VV |  | Súčet |  | 61.602 | [13 empty] | VV | 2 | 4 | True | 1 | ROZPOCET
| D | 4 | Vodorovné konštrukcie |  |  |  | 0 | [5 empty] | 0 |  | 10.9589 |  | 0 | 1 | D | 1 |  |  |  | ROZPOCET | [9 empty] | 0
34 | K | 417321414.S | Betón stužujúcich pásov a vencov železový tr. C 20/25 | m3 | 4.043 |  | 0 |  |  |  | znížená |  | 0 | 2.297 | 9.2867 | 0 | 0 | 4 | K | 2 |  |  |  | ROZPOCET |  |  |  | 0 | 0 | 0 | 0 | 0 | 2 | 0 | 4 | 54
| VV |  | "Výmera strecha atika | [15 empty] | VV | 2 | 1 | True | 0 | ROZPOCET
| VV |  | 0,25*0,15*(85,05+8,69+8,94)*1,05 |  | 4.043 | [13 empty] | VV | 2 | 2 | True | 0 | ROZPOCET
| VV |  | Súčet |  | 4.043 | [13 empty] | VV | 2 | 4 | True | 1 | ROZPOCET
35 | K | 417351115.S | Debnenie bočníc stužujúcich pásov a vencov vrátane vzpier zhotovenie | m2 | 64.688 |  | 0 |  |  |  | znížená |  | 0 | 0.018542 | 1.1995 | 0 | 0 | 4 | K | 2 |  |  |  | ROZPOCET |  |  |  | 0 | 0 | 0 | 0 | 0 | 2 | 0 | 4 | 56
| VV |  | 0,3*2*(85,05+8,69+8,94)*1,05 |  | 64.688 | [13 empty] | VV | 2 | 2 | True | 0 | ROZPOCET
| VV |  | Súčet |  | 64.688 | [13 empty] | VV | 2 | 4 | True | 1 | ROZPOCET
36 | K | 417351116.S | Debnenie bočníc stužujúcich pásov a vencov vrátane vzpier odstránenie | m2 | 64.688 |  | 0 |  |  |  | znížená |  | 0 | 0 | 0 | 0 | 0 | 4 | K | 2 |  |  |  | ROZPOCET |  |  |  | 0 | 0 | 0 | 0 | 0 | 2 | 0 | 4 | 58
37 | K | 417361821.S | Výstuž stužujúcich pásov a vencov z betonárskej ocele B500 (10505) | t | 0.465 |  | 0 |  |  |  | znížená |  | 0 | 1.0166 | 0.47271 | 0 | 0 | 4 | K | 2 |  |  |  | ROZPOCET |  |  |  | 0 | 0 | 0 | 0 | 0 | 2 | 0 | 4 | 60
| VV |  | 4,043*0,115 |  | 0.465 | [13 empty] | VV | 2 | 2 | True | 0 | ROZPOCET
| VV |  | Súčet |  | 0.465 | [13 empty] | VV | 2 | 4 | True | 1 | ROZPOCET
| D | 6 | Úpravy povrchov, podlahy, osadenie |  |  |  | 0 | [5 empty] | 0 |  | 484.1886 |  | 0 | 1 | D | 1 |  |  |  | ROZPOCET | [9 empty] | 0
38 | K | 620991121.S | Zakrývanie výplní vonkajších otvorov s rámami a zárubňami, zábradlí, oplechovania, atď. zhotovené z lešenia akýmkoľvek spôsobom | m2 | 286.104 |  | 0 |  |  |  | znížená |  | 0 | 0.00019236 | 0.055035 | 0 | 0 | 4 | K | 2 |  |  |  | ROZPOCET |  |  |  | 0 | 0 | 0 | 0 | 0 | 2 | 0 | 4 | 1881507760
| VV |  | 3,5*2,75*1 |  | 9.625 | [13 empty] | VV | 2 | 2 | True | 0 | ROZPOCET
| VV |  | 1,87*3,3 |  | 6.171 | [13 empty] | VV | 2 | 2 | True | 0 | ROZPOCET
| VV |  | 1,76*3,3 |  | 5.808 | [13 empty] | VV | 2 | 2 | True | 0 | ROZPOCET
| VV |  | 1,15*3,3*22 |  | 83.49 | [13 empty] | VV | 2 | 2 | True | 0 | ROZPOCET
| VV |  | 1,15*1,15*2 |  | 2.645 | [13 empty] | VV | 2 | 2 | True | 0 | ROZPOCET
| VV |  | 1,15*2,75*26*2 |  | 164.45 | [13 empty] | VV | 2 | 2 | True | 0 | ROZPOCET
| VV |  | 1,15*6,05*2 |  | 13.915 | [13 empty] | VV | 2 | 2 | True | 0 | ROZPOCET
| VV |  | Súčet |  | 286.104 | [13 empty] | VV | 2 | 4 | True | 1 | ROZPOCET
39 | K | 622422122.S | Oprava vonkajších omietok stien zo suchých zmesí, štukových, členitosť II, opravovaná plocha do 10% | m2 | 356.604 |  | 0 |  |  |  | znížená |  | 0 | 0.004872 | 1.7374 | 0 | 0 | 4 | K | 2 |  |  |  | ROZPOCET |  |  |  | 0 | 0 | 0 | 0 | 0 | 2 | 0 | 4 | 80
| VV |  | "Výmera strecha A/3 | [15 empty] | VV | 2 | 1 | True | 0 | ROZPOCET
| VV |  | 54,25*2,18*1,05 |  | 124.178 | [13 empty] | VV | 2 | 2 | True | 0 | ROZPOCET
| VV |  | "Výmera strecha B/2 | [15 empty] | VV | 2 | 1 | True | 0 | ROZPOCET
| VV |  | 54,25*0,4*1,05 |  | 22.785 | [13 empty] | VV | 2 | 2 | True | 0 | ROZPOCET
| VV |  | "Výmera B/2 sokel | [15 empty] | VV | 2 | 1 | True | 0 | ROZPOCET
| VV |  | 1,1*(9,08*2+85,41-0,18-0,18-3,5-9,565-6,192)*1,05+0,2*(9,565+6,192)*1,05-0,2*1,15*22 |  | 95.215 | [13 empty] | VV | 2 | 2 | True | 0 | ROZPOCET
| VV |  | "Výmera A/2 | [15 empty] | VV | 2 | 1 | True | 0 | ROZPOCET
| VV |  | 3,8*(9,08+12,43+6+9,75)*1,05-1,15*3,3*5-3,5*2,75-1,87*3,3-1,76*3,3+0,3*11,35*1,05+0,3*8,77*1,05 |  | 114.426 | [13 empty] | VV | 2 | 2 | True | 0 | ROZPOCET
| VV |  | Súčet |  | 356.604 | [13 empty] | VV | 2 | 4 | True | 1 | ROZPOCET
40 | K | 622460121.S | Príprava vonkajšieho podkladu stien penetráciou základnou, pod KZS | m2 | 1203.193 |  | 0 |  |  |  | znížená |  | 0 | 0.000225 | 0.27072 | 0 | 0 | 4 | K | 2 |  |  |  | ROZPOCET |  |  |  | 0 | 0 | 0 | 0 | 0 | 2 | 0 | 4 | 2064151134
| VV |  | 118+114,426+846,589+124,178 |  | 1203.193 | [13 empty] | VV | 2 | 2 | True | 1 | ROZPOCET
41 | K | 622461052.S | Vonkajšia omietka stien pastovitá silikónová roztieraná, hr. 1,5 mm, vrátane penetrácie pod omietku | m2 | 1460.269 |  | 0 |  |  |  | znížená |  | 0 | 0.00232 | 3.3878 | 0 | 0 | 4 | K | 2 |  |  |  | ROZPOCET |  |  |  | 0 | 0 | 0 | 0 | 0 | 2 | 0 | 4 | 86
| VV |  | 312,56+118+846,589+114,426+124,178"fasáda |  | 1515.753 | [13 empty] | VV | 2 | 2 | True | 0 | ROZPOCET
| VV |  | -0,6*(9,08*2+85,41-9,5-6)*1,05 "odpočet pod terénom |  | -55.484 | [13 empty] | VV | 2 | 2 | True | 0 | ROZPOCET
| VV |  | Súčet |  | 1460.269 | [13 empty] | VV | 2 | 4 | True | 1 | ROZPOCET
42 | K | 622481119.S | Potiahnutie vonkajších stien sklotextilnou mriežkou s celoplošným prilepením | m2 | 312.56 |  | 0 |  |  |  | znížená |  | 0 | 0.005154 | 1.6109 | 0 | 0 | 4 | K | 2 |  |  |  | ROZPOCET |  |  |  | 0 | 0 | 0 | 0 | 0 | 2 | 0 | 4 | 3425988
| VV |  | "špalety | [15 empty] | VV | 2 | 1 | True | 0 | ROZPOCET
| VV |  | (3,5+2,75+3,5)*0,2 |  | 1.95 | [13 empty] | VV | 2 | 2 | True | 0 | ROZPOCET
| VV |  | (3,3+1,87+3,3)*0,2 |  | 1.694 | [13 empty] | VV | 2 | 2 | True | 0 | ROZPOCET
| VV |  | (3,3+1,76+3,3)*0,2 |  | 1.672 | [13 empty] | VV | 2 | 2 | True | 0 | ROZPOCET
| VV |  | (3,3+1,15+3,3)*0,2*22 |  | 34.1 | [13 empty] | VV | 2 | 2 | True | 0 | ROZPOCET
| VV |  | (1,15+1,15+1,15)*0,2*2 |  | 1.38 | [13 empty] | VV | 2 | 2 | True | 0 | ROZPOCET
| VV |  | (2,75+1,15+2,75)*0,2*26*2 |  | 69.16 | [13 empty] | VV | 2 | 2 | True | 0 | ROZPOCET
| VV |  | (6,05+1,15+6,05)*0,2*2 |  | 5.3 | [13 empty] | VV | 2 | 2 | True | 0 | ROZPOCET
| VV |  | Medzisúčet |  | 115.256 | [13 empty] | VV | 2 | 3 | True | 0 | ROZPOCET
| VV |  | "bočná časť fasádneho prvku | [15 empty] | VV | 2 | 1 | True | 0 | ROZPOCET
| VV |  | 822,1*0,12*2 |  | 197.304 | [13 empty] | VV | 2 | 2 | True | 0 | ROZPOCET
| VV |  | Medzisúčet |  | 197.304 | [13 empty] | VV | 2 | 3 | True | 0 | ROZPOCET
| VV |  | Súčet |  | 312.56 | [13 empty] | VV | 2 | 4 | True | 1 | ROZPOCET
43 | K | 625.0001 | D+M Fasádny prvok z XPS komplet, vrátane kotvenia a príplatku za pracnosť, viď detail | bm | 822.1 |  | 0 |  |  |  | znížená |  | 0 | 0 | 0 | 0 | 0 | 4 | K | 2 |  |  |  | ROZPOCET |  |  |  | 0 | 0 | 0 | 0 | 0 | 2 | 0 | 4 | 468265413
| VV |  | 11,7*73-4*4*2 |  | 822.1 | [13 empty] | VV | 2 | 2 | True | 1 | ROZPOCET
44 | K | 625250556.S | Kontaktný zatepľovací systém soklovej alebo vodou namáhanej časti hr. 180 mm, vrátane kotvenia a sklotextilnej sieťky | m2 | 118 |  | 0 |  |  |  | znížená |  | 0 | 0.01563 | 1.8443 | 0 | 0 | 4 | K | 2 |  |  |  | ROZPOCET |  |  |  | 0 | 0 | 0 | 0 | 0 | 2 | 0 | 4 | 90
| VV |  | "Výmera strecha B/2 | [15 empty] | VV | 2 | 1 | True | 0 | ROZPOCET
| VV |  | 54,25*0,4*1,05 |  | 22.785 | [13 empty] | VV | 2 | 2 | True | 0 | ROZPOCET
| VV |  | "Výmera B/2 B/1 sokel | [15 empty] | VV | 2 | 1 | True | 0 | ROZPOCET
| VV |  | 1,1*(9,08*2+85,41-0,18-0,18-3,5-9,565-6,192)*1,05+0,2*(9,565+6,192)*1,05-0,2*1,15*22 |  | 95.215 | [13 empty] | VV | 2 | 2 | True | 0 | ROZPOCET
| VV |  | Súčet |  | 118 | [13 empty] | VV | 2 | 4 | True | 1 | ROZPOCET
45 | K | 625250742.S | Kontaktný zatepľovací systém z minerálnej vlny hr. 180 mm, vrátane kotvenia a sklotextilnej sieťky | m2 | 846.589 |  | 0 |  |  |  | znížená |  | 0 | 0.03743 | 31.6878 | 0 | 0 | 4 | K | 2 |  |  |  | ROZPOCET |  |  |  | 0 | 0 | 0 | 0 | 0 | 2 | 0 | 4 | 94
| VV |  | "Výmera A/1 | [15 empty] | VV | 2 | 1 | True | 0 | ROZPOCET
| VV |  | 11,35*(85,41+9,08*2)*1,05 |  | 1234.295 | [13 empty] | VV | 2 | 2 | True | 0 | ROZPOCET
| VV |  | -108,088 "odpočet A/2 |  | -108.088 | [13 empty] | VV | 2 | 2 | True | 0 | ROZPOCET
| VV |  | "odpočet otvorov | [15 empty] | VV | 2 | 1 | True | 0 | ROZPOCET
| VV |  | -3,5*(2,75-0,2) |  | -8.925 | [13 empty] | VV | 2 | 2 | True | 0 | ROZPOCET
| VV |  | -1,87*(3,3-0,2) |  | -5.797 | [13 empty] | VV | 2 | 2 | True | 0 | ROZPOCET
| VV |  | -1,76*(3,3-0,2) |  | -5.456 | [13 empty] | VV | 2 | 2 | True | 0 | ROZPOCET
| VV |  | -1,15*(3,3-0,2)*22 |  | -78.43 | [13 empty] | VV | 2 | 2 | True | 0 | ROZPOCET
| VV |  | -1,15*1,15*2 |  | -2.645 | [13 empty] | VV | 2 | 2 | True | 0 | ROZPOCET
| VV |  | -1,15*2,75*26*2 |  | -164.45 | [13 empty] | VV | 2 | 2 | True | 0 | ROZPOCET
| VV |  | -1,15*6,05*2 |  | -13.915 | [13 empty] | VV | 2 | 2 | True | 0 | ROZPOCET
| VV |  | Súčet |  | 846.589 | [13 empty] | VV | 2 | 4 | True | 1 | ROZPOCET
46 | K | 625250742.S | Kontaktný zatepľovací systém z minerálnej vlny hr. 180 mm, vrátane kotvenia a sklotextilnej sieťky | m2 | 114.426 |  | 0 |  |  |  | znížená |  | 0 | 0.03743 | 4.283 | 0 | 0 | 4 | K | 2 |  |  |  | ROZPOCET |  |  |  | 0 | 0 | 0 | 0 | 0 | 2 | 0 | 4 | 92
| VV |  | "Výmera A/2 | [15 empty] | VV | 2 | 1 | True | 0 | ROZPOCET
| VV |  | 3,8*(9,08+12,43+6+9,75)*1,05 |  | 148.667 | [13 empty] | VV | 2 | 2 | True | 0 | ROZPOCET
| VV |  | -1,15*3,3*5 |  | -18.975 | [13 empty] | VV | 2 | 2 | True | 0 | ROZPOCET
| VV |  | -3,5*2,75 |  | -9.625 | [13 empty] | VV | 2 | 2 | True | 0 | ROZPOCET
| VV |  | -1,87*3,3 |  | -6.171 | [13 empty] | VV | 2 | 2 | True | 0 | ROZPOCET
| VV |  | -1,76*3,3 |  | -5.808 | [13 empty] | VV | 2 | 2 | True | 0 | ROZPOCET
| VV |  | Medzisúčet |  | 108.088 | [13 empty] | VV | 2 | 3 | True | 0 | ROZPOCET
| VV |  | 0,3*11,35*1,05+0,3*8,77*1,05 |  | 6.338 | [13 empty] | VV | 2 | 2 | True | 0 | ROZPOCET
| VV |  | Medzisúčet |  | 6.338 | [13 empty] | VV | 2 | 3 | True | 0 | ROZPOCET
| VV |  | Súčet |  | 114.426 | [13 empty] | VV | 2 | 4 | True | 1 | ROZPOCET
47 | K | 625250744.S | Kontaktný zatepľovací systém z minerálnej vlny hr. 220 mm, vrátane kotvenia a sklotextilnej sieťky | m2 | 124.178 |  | 0 |  |  |  | znížená |  | 0 | 0.042109 | 5.229 | 0 | 0 | 4 | K | 2 |  |  |  | ROZPOCET |  |  |  | 0 | 0 | 0 | 0 | 0 | 2 | 0 | 4 | 96
| VV |  | "Výmera strecha A/3 | [15 empty] | VV | 2 | 1 | True | 0 | ROZPOCET
| VV |  | 54,25*2,18*1,05 |  | 124.178 | [13 empty] | VV | 2 | 2 | True | 0 | ROZPOCET
| VV |  | Súčet |  | 124.178 | [13 empty] | VV | 2 | 4 | True | 1 | ROZPOCET
48 | K | 631501111.S | Násyp s utlačením a urovnaním povrchu z kameniva ťaženého hrubého a drobného, spodná vrstva odkvapového chodníka | m3 | 8.367 |  | 0 |  |  |  | znížená |  | 0 | 1.7127 | 14.3302 | 0 | 0 | 4 | K | 2 |  |  |  | ROZPOCET |  |  |  | 0 | 0 | 0 | 0 | 0 | 2 | 0 | 4 | -292188301
| VV |  | 0,6*(9,08+0,6+7,68+9,6+ 1,45+0,6+23,9+1,45+0,6+23,9+0,6+9,08)*1,05*0,15 |  | 8.367 | [13 empty] | VV | 2 | 2 | True | 1 | ROZPOCET
49 | K | 631571015.S | Krycia vrstva z praného kameniva s utlačením a urovnaním povrchu pre odkvapový chodník | m3 | 5.578 |  | 0 |  |  |  | znížená |  | 0 | 3.674 | 20.4936 | 0 | 0 | 4 | K | 2 |  |  |  | ROZPOCET |  |  |  | 0 | 0 | 0 | 0 | 0 | 2 | 0 | 4 | 649851058
| VV |  | 0,6*(9,08+0,6+7,68+9,6+ 1,45+0,6+23,9+1,45+0,6+23,9+0,6+9,08)*1,05*0,1 |  | 5.578 | [13 empty] | VV | 2 | 2 | True | 1 | ROZPOCET
50 | K | 611421221.S | Oprava vnútorných vápenných omietok stropov, opravovaná plocha nad 5 do 10 %,hladká | m2 | 2166.032 |  | 0 |  |  |  | znížená |  | 0 | 0.00381 | 8.2526 | 0 | 0 | 4 | K | 2 |  |  |  | ROZPOCET |  |  |  | 0 | 0 | 0 | 0 | 0 | 2 | 0 | 4 | 888029473
51 | K | 612421221.S | Oprava vnútorných vápenných omietok stien, opravovaná plocha nad 5 do 10 %,hladká | m2 | 3092.279 |  | 0 |  |  |  | znížená |  | 0 | 0.00381 | 11.7816 | 0 | 0 | 4 | K | 2 |  |  |  | ROZPOCET |  |  |  | 0 | 0 | 0 | 0 | 0 | 2 | 0 | 4 | -1460608419
52 | K | 612460121.S | Príprava vnútorného podkladu stien penetráciou základnou | m2 | 5389.851 |  | 0 |  |  |  | znížená |  | 0 | 0.000225 | 1.2127 | 0 | 0 | 4 | K | 2 |  |  |  | ROZPOCET |  |  |  | 0 | 0 | 0 | 0 | 0 | 2 | 0 | 4 | 66
| VV |  | omietka_steny |  | 5389.851 | [13 empty] | VV | 2 | 2 | True | 1 | ROZPOCET
53 | K | 612481119.S | Potiahnutie vnútorných stien sklotextílnou mriežkou s celoplošným prilepením | m2 | 5389.851 |  | 0 |  |  |  | znížená |  | 0 | 0.005154 | 27.7793 | 0 | 0 | 4 | K | 2 |  |  |  | ROZPOCET |  |  |  | 0 | 0 | 0 | 0 | 0 | 2 | 0 | 4 | 76
| VV |  | "1.np | [15 empty] | VV | 2 | 1 | True | 0 | ROZPOCET
| VV |  | "1.01 | [15 empty] | VV | 2 | 1 | True | 0 | ROZPOCET
| VV |  | (12,1+8,65+12,1+8,65+0,5*4+0,6*2+0,5*2+0,25*2)*3,3 |  | 152.46 | [13 empty] | VV | 2 | 2 | True | 0 | ROZPOCET
| VV |  | "odpočet otvorov | [15 empty] | VV | 2 | 1 | True | 0 | ROZPOCET
| VV |  | -1,15*3,3*4 |  | -15.18 | [13 empty] | VV | 2 | 2 | True | 0 | ROZPOCET
| VV |  | -2,05*2,01 |  | -4.121 | [13 empty] | VV | 2 | 2 | True | 0 | ROZPOCET
| VV |  | "špalety | [15 empty] | VV | 2 | 1 | True | 0 | ROZPOCET
| VV |  | (3,3+1,15+3,3)*0,25*4 |  | 7.75 | [13 empty] | VV | 2 | 2 | True | 0 | ROZPOCET
| VV |  | Medzisúčet |  | 140.909 | [13 empty] | VV | 2 | 3 | True | 0 | ROZPOCET
| VV |  | "1.02 | [15 empty] | VV | 2 | 1 | True | 0 | ROZPOCET
| VV |  | (5,5+6,35)*2*3,3 |  | 78.21 | [13 empty] | VV | 2 | 2 | True | 0 | ROZPOCET
| VV |  | "odpočet otvorov | [15 empty] | VV | 2 | 1 | True | 0 | ROZPOCET
| VV |  | -1,15*3,3*2 |  | -7.59 | [13 empty] | VV | 2 | 2 | True | 0 | ROZPOCET
| VV |  | -0,8*1,97 |  | -1.576 | [13 empty] | VV | 2 | 2 | True | 0 | ROZPOCET
| VV |  | "špalety | [15 empty] | VV | 2 | 1 | True | 0 | ROZPOCET
| VV |  | (3,3+1,15+3,3)*0,25*2 |  | 3.875 | [13 empty] | VV | 2 | 2 | True | 0 | ROZPOCET
| VV |  | Medzisúčet |  | 72.919 | [13 empty] | VV | 2 | 3 | True | 0 | ROZPOCET
| VV |  | "1.03 | [15 empty] | VV | 2 | 1 | True | 0 | ROZPOCET
| VV |  | (5,65+2,15+5,65+2,15)*3,3 |  | 51.48 | [13 empty] | VV | 2 | 2 | True | 0 | ROZPOCET
| VV |  | "odpočet otvorov | [15 empty] | VV | 2 | 1 | True | 0 | ROZPOCET
| VV |  | -2,05*2,1 |  | -4.305 | [13 empty] | VV | 2 | 2 | True | 0 | ROZPOCET
| VV |  | -2,05*3,3 |  | -6.765 | [13 empty] | VV | 2 | 2 | True | 0 | ROZPOCET
| VV |  | -0,8*1,97 |  | -1.576 | [13 empty] | VV | 2 | 2 | True | 0 | ROZPOCET
| VV |  | Medzisúčet |  | 38.834 | [13 empty] | VV | 2 | 3 | True | 0 | ROZPOCET
| VV |  | "1.04,1.05 | [15 empty] | VV | 2 | 1 | True | 0 | ROZPOCET
| VV |  | (3,1*4+6,25*2)*3 |  | 74.7 | [13 empty] | VV | 2 | 2 | True | 0 | ROZPOCET
| VV |  | "odpočet otvorov | [15 empty] | VV | 2 | 1 | True | 0 | ROZPOCET
| VV |  | -0,8*1,97*3 |  | -4.728 | [13 empty] | VV | 2 | 2 | True | 0 | ROZPOCET
| VV |  | -1,15*3,3 |  | -3.795 | [13 empty] | VV | 2 | 2 | True | 0 | ROZPOCET
| VV |  | "špalety | [15 empty] | VV | 2 | 1 | True | 0 | ROZPOCET
| VV |  | (3,3+1,15+3,3)*0,25 |  | 1.938 | [13 empty] | VV | 2 | 2 | True | 0 | ROZPOCET
| VV |  | Medzisúčet |  | 68.115 | [13 empty] | VV | 2 | 3 | True | 0 | ROZPOCET
| VV |  | "1.06,1.07 | [15 empty] | VV | 2 | 1 | True | 0 | ROZPOCET
| VV |  | (2,95*4+6,25*2)*3 |  | 72.9 | [13 empty] | VV | 2 | 2 | True | 0 | ROZPOCET
| VV |  | "odpočet otvorov | [15 empty] | VV | 2 | 1 | True | 0 | ROZPOCET
| VV |  | -0,8*1,97*3 |  | -4.728 | [13 empty] | VV | 2 | 2 | True | 0 | ROZPOCET
| VV |  | -1,15*3,3 |  | -3.795 | [13 empty] | VV | 2 | 2 | True | 0 | ROZPOCET
| VV |  | "špalety | [15 empty] | VV | 2 | 1 | True | 0 | ROZPOCET
| VV |  | (3,3+1,15+3,3)*0,25 |  | 1.938 | [13 empty] | VV | 2 | 2 | True | 0 | ROZPOCET
| VV |  | Medzisúčet |  | 66.315 | [13 empty] | VV | 2 | 3 | True | 0 | ROZPOCET
| VV |  | "1.08 | [15 empty] | VV | 2 | 1 | True | 0 | ROZPOCET
| VV |  | (15,275+3,770+0,3)*2*3,3 |  | 127.677 | [13 empty] | VV | 2 | 2 | True | 0 | ROZPOCET
| VV |  | "odpočet otvorov | [15 empty] | VV | 2 | 1 | True | 0 | ROZPOCET
| VV |  | -1,5*3,3 |  | -4.95 | [13 empty] | VV | 2 | 2 | True | 0 | ROZPOCET
| VV |  | -0,8*1,97*3 |  | -4.728 | [13 empty] | VV | 2 | 2 | True | 0 | ROZPOCET
| VV |  | -1,06*1,97 |  | -2.088 | [13 empty] | VV | 2 | 2 | True | 0 | ROZPOCET
| VV |  | -1,3*2,22 |  | -2.886 | [13 empty] | VV | 2 | 2 | True | 0 | ROZPOCET
| VV |  | -2,15*3,3*2 |  | -14.19 | [13 empty] | VV | 2 | 2 | True | 0 | ROZPOCET
| VV |  | Medzisúčet |  | 98.835 | [13 empty] | VV | 2 | 3 | True | 0 | ROZPOCET
| VV |  | "1.09 | [15 empty] | VV | 2 | 1 | True | 0 | ROZPOCET
| VV |  | (4,63+3,1+2,815)*2*3,3 |  | 69.597 | [13 empty] | VV | 2 | 2 | True | 0 | ROZPOCET
| VV |  | "odpočet otvorov | [15 empty] | VV | 2 | 1 | True | 0 | ROZPOCET
| VV |  | -1,15*1,15 |  | -1.323 | [13 empty] | VV | 2 | 2 | True | 0 | ROZPOCET
| VV |  | -0,8*1,97 |  | -1.576 | [13 empty] | VV | 2 | 2 | True | 0 | ROZPOCET
| VV |  | "špalety | [15 empty] | VV | 2 | 1 | True | 0 | ROZPOCET
| VV |  | (1,15*3)*0,25 |  | 0.863 | [13 empty] | VV | 2 | 2 | True | 0 | ROZPOCET
| VV |  | Medzisúčet |  | 67.561 | [13 empty] | VV | 2 | 3 | True | 0 | ROZPOCET
| VV |  | "1.10 | [15 empty] | VV | 2 | 1 | True | 0 | ROZPOCET
| VV |  | (3,325+6,25+3,325+6,25)*3,3 |  | 63.195 | [13 empty] | VV | 2 | 2 | True | 0 | ROZPOCET
| VV |  | "odpočet otvorov | [15 empty] | VV | 2 | 1 | True | 0 | ROZPOCET
| VV |  | -1,15*3,3 |  | -3.795 | [13 empty] | VV | 2 | 2 | True | 0 | ROZPOCET
| VV |  | -1,06*1,97 |  | -2.088 | [13 empty] | VV | 2 | 2 | True | 0 | ROZPOCET
| VV |  | "špalety | [15 empty] | VV | 2 | 1 | True | 0 | ROZPOCET
| VV |  | (3,3+1,15+3,3)*0,25 |  | 1.938 | [13 empty] | VV | 2 | 2 | True | 0 | ROZPOCET
| VV |  | Medzisúčet |  | 59.25 | [13 empty] | VV | 2 | 3 | True | 0 | ROZPOCET
| VV |  | "1.11 | [15 empty] | VV | 2 | 1 | True | 0 | ROZPOCET
| VV |  | (2,15+4,69+2,15+4,69)*3,3 |  | 45.144 | [13 empty] | VV | 2 | 2 | True | 0 | ROZPOCET
| VV |  | "odpočet otvorov | [15 empty] | VV | 2 | 1 | True | 0 | ROZPOCET
| VV |  | -1,76*3,3 |  | -5.808 | [13 empty] | VV | 2 | 2 | True | 0 | ROZPOCET
| VV |  | -2,15*2,6 |  | -5.59 | [13 empty] | VV | 2 | 2 | True | 0 | ROZPOCET
| VV |  | -1,15*1 |  | -1.15 | [13 empty] | VV | 2 | 2 | True | 0 | ROZPOCET
| VV |  | "šplalety | [15 empty] | VV | 2 | 1 | True | 0 | ROZPOCET
| VV |  | (3,3+1,76+3,3)*0,25 |  | 2.09 | [13 empty] | VV | 2 | 2 | True | 0 | ROZPOCET
| VV |  | Medzisúčet |  | 34.686 | [13 empty] | VV | 2 | 3 | True | 0 | ROZPOCET
| VV |  | "1.12 | [15 empty] | VV | 2 | 1 | True | 0 | ROZPOCET
| VV |  | (2,825+6,25+2,825+6,25)*3,3 |  | 59.895 | [13 empty] | VV | 2 | 2 | True | 0 | ROZPOCET
| VV |  | "odpočet otvorov | [15 empty] | VV | 2 | 1 | True | 0 | ROZPOCET
| VV |  | -1,15*3,3 |  | -3.795 | [13 empty] | VV | 2 | 2 | True | 0 | ROZPOCET
| VV |  | -0,8*1,97 |  | -1.576 | [13 empty] | VV | 2 | 2 | True | 0 | ROZPOCET
| VV |  | "špalety | [15 empty] | VV | 2 | 1 | True | 0 | ROZPOCET
| VV |  | (3,3+1,15+3,3)*0,25 |  | 1.938 | [13 empty] | VV | 2 | 2 | True | 0 | ROZPOCET
| VV |  | Medzisúčet |  | 56.462 | [13 empty] | VV | 2 | 3 | True | 0 | ROZPOCET
| VV |  | "1.13 | [15 empty] | VV | 2 | 1 | True | 0 | ROZPOCET
| VV |  | (14,9+6,35+14,9+6,35+0,5*4)*3,3 |  | 146.85 | [13 empty] | VV | 2 | 2 | True | 0 | ROZPOCET
| VV |  | "odpočet otvorov | [15 empty] | VV | 2 | 1 | True | 0 | ROZPOCET
| VV |  | -1,15*3,3*5 |  | -18.975 | [13 empty] | VV | 2 | 2 | True | 0 | ROZPOCET
| VV |  | -2,375*0,85*4 |  | -8.075 | [13 empty] | VV | 2 | 2 | True | 0 | ROZPOCET
| VV |  | -1,8*1,97 |  | -3.546 | [13 empty] | VV | 2 | 2 | True | 0 | ROZPOCET
| VV |  | "špalety | [15 empty] | VV | 2 | 1 | True | 0 | ROZPOCET
| VV |  | (3,3+1,15+3,3)*0,25*5 |  | 9.688 | [13 empty] | VV | 2 | 2 | True | 0 | ROZPOCET
| VV |  | "1.14 | [15 empty] | VV | 2 | 1 | True | 0 | ROZPOCET
| VV |  | (17,975+2,15+0,3*4+2,15+17,975)*3,3 |  | 136.785 | [13 empty] | VV | 2 | 2 | True | 0 | ROZPOCET
| VV |  | "odpočet otvorov | [15 empty] | VV | 2 | 1 | True | 0 | ROZPOCET
| VV |  | -2,15*3,3*2 |  | -14.19 | [13 empty] | VV | 2 | 2 | True | 0 | ROZPOCET
| VV |  | -2,375*0,85*4 |  | -8.075 | [13 empty] | VV | 2 | 2 | True | 0 | ROZPOCET
| VV |  | -1,8*1,97 |  | -3.546 | [13 empty] | VV | 2 | 2 | True | 0 | ROZPOCET
| VV |  | Medzisúčet |  | 236.916 | [13 empty] | VV | 2 | 3 | True | 0 | ROZPOCET
| VV |  | "1.15,1,16 | [15 empty] | VV | 2 | 1 | True | 0 | ROZPOCET
| VV |  | (2,95*4+6,25*2)*3 |  | 72.9 | [13 empty] | VV | 2 | 2 | True | 0 | ROZPOCET
| VV |  | "odpočet otvorov | [15 empty] | VV | 2 | 1 | True | 0 | ROZPOCET
| VV |  | -0,8*1,97*3 |  | -4.728 | [13 empty] | VV | 2 | 2 | True | 0 | ROZPOCET
| VV |  | -1,15*3,3 |  | -3.795 | [13 empty] | VV | 2 | 2 | True | 0 | ROZPOCET
| VV |  | "špalety | [15 empty] | VV | 2 | 1 | True | 0 | ROZPOCET
| VV |  | (3,3+1,15+3,3)*0,25 |  | 1.938 | [13 empty] | VV | 2 | 2 | True | 0 | ROZPOCET
| VV |  | Medzisúčet |  | 66.315 | [13 empty] | VV | 2 | 3 | True | 0 | ROZPOCET
| VV |  | "1.17 | [15 empty] | VV | 2 | 1 | True | 0 | ROZPOCET
| VV |  | (14,85+3,85+14,85+3,85)*3,3 |  | 123.42 | [13 empty] | VV | 2 | 2 | True | 0 | ROZPOCET
| VV |  | "odpočet otvorov | [15 empty] | VV | 2 | 1 | True | 0 | ROZPOCET
| VV |  | -2,15*3,3*2 |  | -14.19 | [13 empty] | VV | 2 | 2 | True | 0 | ROZPOCET
| VV |  | -0,8*1,97*5 |  | -7.88 | [13 empty] | VV | 2 | 2 | True | 0 | ROZPOCET
| VV |  | -1,43*2,6 |  | -3.718 | [13 empty] | VV | 2 | 2 | True | 0 | ROZPOCET
| VV |  | -1,34*1,97 |  | -2.64 | [13 empty] | VV | 2 | 2 | True | 0 | ROZPOCET
| VV |  | -1,5*3,3 |  | -4.95 | [13 empty] | VV | 2 | 2 | True | 0 | ROZPOCET
| VV |  | Medzisúčet |  | 90.042 | [13 empty] | VV | 2 | 3 | True | 0 | ROZPOCET
| VV |  | "1.18 | [15 empty] | VV | 2 | 1 | True | 0 | ROZPOCET
| VV |  | (2,125+4,55+2,125+4,55)*3,3 |  | 44.055 | [13 empty] | VV | 2 | 2 | True | 0 | ROZPOCET
| VV |  | "odpočet otvorov | [15 empty] | VV | 2 | 1 | True | 0 | ROZPOCET
| VV |  | -1,87*3,3 |  | -6.171 | [13 empty] | VV | 2 | 2 | True | 0 | ROZPOCET
| VV |  | -1,15*1 |  | -1.15 | [13 empty] | VV | 2 | 2 | True | 0 | ROZPOCET
| VV |  | -0,9*1,97 |  | -1.773 | [13 empty] | VV | 2 | 2 | True | 0 | ROZPOCET
| VV |  | -1,43*2,6 |  | -3.718 | [13 empty] | VV | 2 | 2 | True | 0 | ROZPOCET
| VV |  | "špalety | [15 empty] | VV | 2 | 1 | True | 0 | ROZPOCET
| VV |  | (3,3+1,87+3,3)*0,25 |  | 2.118 | [13 empty] | VV | 2 | 2 | True | 0 | ROZPOCET
| VV |  | Medzisúčet |  | 33.361 | [13 empty] | VV | 2 | 3 | True | 0 | ROZPOCET
| VV |  | "1.19 | [15 empty] | VV | 2 | 1 | True | 0 | ROZPOCET
| VV |  | (3,1+4,55+2,75)*2*3,3 |  | 68.64 | [13 empty] | VV | 2 | 2 | True | 0 | ROZPOCET
| VV |  | "odpočet otvorov | [15 empty] | VV | 2 | 1 | True | 0 | ROZPOCET
| VV |  | -1,15*1,15 |  | -1.323 | [13 empty] | VV | 2 | 2 | True | 0 | ROZPOCET
| VV |  | -1,15*1 |  | -1.15 | [13 empty] | VV | 2 | 2 | True | 0 | ROZPOCET
| VV |  | -0,8*1,97 |  | -1.576 | [13 empty] | VV | 2 | 2 | True | 0 | ROZPOCET
| VV |  | "špalety | [15 empty] | VV | 2 | 1 | True | 0 | ROZPOCET
| VV |  | (1,15*3)*0,25 |  | 0.863 | [13 empty] | VV | 2 | 2 | True | 0 | ROZPOCET
| VV |  | Medzisúčet |  | 65.454 | [13 empty] | VV | 2 | 3 | True | 0 | ROZPOCET
| VV |  | "1.20,1.21 | [15 empty] | VV | 2 | 1 | True | 0 | ROZPOCET
| VV |  | (1,325+4,4+1,325+4,4)*3,3 |  | 37.785 | [13 empty] | VV | 2 | 2 | True | 0 | ROZPOCET
| VV |  | "odpočet otvorov | [15 empty] | VV | 2 | 1 | True | 0 | ROZPOCET
| VV |  | -0,7*1,97 |  | -1.379 | [13 empty] | VV | 2 | 2 | True | 0 | ROZPOCET
| VV |  | Medzisúčet |  | 36.406 | [13 empty] | VV | 2 | 3 | True | 0 | ROZPOCET
| VV |  | "1.22,1.23 | [15 empty] | VV | 2 | 1 | True | 0 | ROZPOCET
| VV |  | (1,3+4,4+1,3+4,4)*3,3 |  | 37.62 | [13 empty] | VV | 2 | 2 | True | 0 | ROZPOCET
| VV |  | "odpočet otvorov | [15 empty] | VV | 2 | 1 | True | 0 | ROZPOCET
| VV |  | -0,7*1,97 |  | -1.379 | [13 empty] | VV | 2 | 2 | True | 0 | ROZPOCET
| VV |  | Medzisúčet |  | 36.241 | [13 empty] | VV | 2 | 3 | True | 0 | ROZPOCET
| VV |  | "1.24 | [15 empty] | VV | 2 | 1 | True | 0 | ROZPOCET
| VV |  | (2,75+1,945+2,75+1,945)*3,3 |  | 30.987 | [13 empty] | VV | 2 | 2 | True | 0 | ROZPOCET
| VV |  | "odpočet otvorov | [15 empty] | VV | 2 | 1 | True | 0 | ROZPOCET
| VV |  | -0,8*1,97 |  | -1.576 | [13 empty] | VV | 2 | 2 | True | 0 | ROZPOCET
| VV |  | -0,9*2,1 |  | -1.89 | [13 empty] | VV | 2 | 2 | True | 0 | ROZPOCET
| VV |  | Medzisúčet |  | 27.521 | [13 empty] | VV | 2 | 3 | True | 0 | ROZPOCET
| VV |  | "1.25,1.26 | [15 empty] | VV | 2 | 1 | True | 0 | ROZPOCET
| VV |  | (2,75+4,23)*2*3,3 |  | 46.068 | [13 empty] | VV | 2 | 2 | True | 0 | ROZPOCET
| VV |  | "odpočet otvorov | [15 empty] | VV | 2 | 1 | True | 0 | ROZPOCET
| VV |  | -1,15*3,3 |  | -3.795 | [13 empty] | VV | 2 | 2 | True | 0 | ROZPOCET
| VV |  | -0,9*2,1 |  | -1.89 | [13 empty] | VV | 2 | 2 | True | 0 | ROZPOCET
| VV |  | "šplalety | [15 empty] | VV | 2 | 1 | True | 0 | ROZPOCET
| VV |  | (3,3+1,15+3,3)*0,25 |  | 1.938 | [13 empty] | VV | 2 | 2 | True | 0 | ROZPOCET
| VV |  | Medzisúčet |  | 42.321 | [13 empty] | VV | 2 | 3 | True | 0 | ROZPOCET
| VV |  | "1.27 | [15 empty] | VV | 2 | 1 | True | 0 | ROZPOCET
| VV |  | (3+6,35+3+6,35)*3,3 |  | 61.71 | [13 empty] | VV | 2 | 2 | True | 0 | ROZPOCET
| VV |  | "odpočet otvorov | [15 empty] | VV | 2 | 1 | True | 0 | ROZPOCET
| VV |  | -1,15*3,3 |  | -3.795 | [13 empty] | VV | 2 | 2 | True | 0 | ROZPOCET
| VV |  | -0,8*1,97 |  | -1.576 | [13 empty] | VV | 2 | 2 | True | 0 | ROZPOCET
| VV |  | "šoalety | [15 empty] | VV | 2 | 1 | True | 0 | ROZPOCET
| VV |  | (3,3+1,15+3,3)*0,25 |  | 1.938 | [13 empty] | VV | 2 | 2 | True | 0 | ROZPOCET
| VV |  | Medzisúčet |  | 58.277 | [13 empty] | VV | 2 | 3 | True | 0 | ROZPOCET
| VV |  | "1.28 | [15 empty] | VV | 2 | 1 | True | 0 | ROZPOCET
| VV |  | (3,05+6,35)*2*3,3 |  | 62.04 | [13 empty] | VV | 2 | 2 | True | 0 | ROZPOCET
| VV |  | "odpočet otvorov | [15 empty] | VV | 2 | 1 | True | 0 | ROZPOCET
| VV |  | -1,15*3,3 |  | -3.795 | [13 empty] | VV | 2 | 2 | True | 0 | ROZPOCET
| VV |  | -0,8*1,97 |  | -1.576 | [13 empty] | VV | 2 | 2 | True | 0 | ROZPOCET
| VV |  | "špalety | [15 empty] | VV | 2 | 1 | True | 0 | ROZPOCET
| VV |  | (3,3+1,15+3,3)*0,25 |  | 1.938 | [13 empty] | VV | 2 | 2 | True | 0 | ROZPOCET
| VV |  | Medzisúčet |  | 58.607 | [13 empty] | VV | 2 | 3 | True | 0 | ROZPOCET
| VV |  | "1.29 | [15 empty] | VV | 2 | 1 | True | 0 | ROZPOCET
| VV |  | (5,85+2,15)*2*3,3 |  | 52.8 | [13 empty] | VV | 2 | 2 | True | 0 | ROZPOCET
| VV |  | "odpočet otvorov | [15 empty] | VV | 2 | 1 | True | 0 | ROZPOCET
| VV |  | -2,15*3,3 |  | -7.095 | [13 empty] | VV | 2 | 2 | True | 0 | ROZPOCET
| VV |  | -0,8*1,97*2 |  | -3.152 | [13 empty] | VV | 2 | 2 | True | 0 | ROZPOCET
| VV |  | Medzisúčet |  | 42.553 | [13 empty] | VV | 2 | 3 | True | 0 | ROZPOCET
| VV |  | "1.30 | [15 empty] | VV | 2 | 1 | True | 0 | ROZPOCET
| VV |  | (5,5+6,35)*2*3,65 |  | 86.505 | [13 empty] | VV | 2 | 2 | True | 0 | ROZPOCET
| VV |  | "odpočet otvorov | [15 empty] | VV | 2 | 1 | True | 0 | ROZPOCET
| VV |  | -3,5*2,75 |  | -9.625 | [13 empty] | VV | 2 | 2 | True | 0 | ROZPOCET
| VV |  | -0,8*1,97 |  | -1.576 | [13 empty] | VV | 2 | 2 | True | 0 | ROZPOCET
| VV |  | "špalety | [15 empty] | VV | 2 | 1 | True | 0 | ROZPOCET
| VV |  | (2,75+3,5+2,75)*0,25 |  | 2.25 | [13 empty] | VV | 2 | 2 | True | 0 | ROZPOCET
| VV |  | Medzisúčet |  | 77.554 | [13 empty] | VV | 2 | 3 | True | 0 | ROZPOCET
| VV |  | "1.31 | [15 empty] | VV | 2 | 1 | True | 0 | ROZPOCET
| VV |  | (8,65+5,9+8,65+5,9+0,2*2+0,35*2)*3,65 |  | 110.23 | [13 empty] | VV | 2 | 2 | True | 0 | ROZPOCET
| VV |  | "odpočet otvorov | [15 empty] | VV | 2 | 1 | True | 0 | ROZPOCET
| VV |  | -1,15*3,3*2 |  | -7.59 | [13 empty] | VV | 2 | 2 | True | 0 | ROZPOCET
| VV |  | -0,8*1,97 |  | -1.576 | [13 empty] | VV | 2 | 2 | True | 0 | ROZPOCET
| VV |  | "špalety | [15 empty] | VV | 2 | 1 | True | 0 | ROZPOCET
| VV |  | (3,3+1,15+3,3)*0,25*2 |  | 3.875 | [13 empty] | VV | 2 | 2 | True | 0 | ROZPOCET
| VV |  | Medzisúčet |  | 104.939 | [13 empty] | VV | 2 | 3 | True | 0 | ROZPOCET
| VV |  | "1.32 | [15 empty] | VV | 2 | 1 | True | 0 | ROZPOCET
| VV |  | (5,9+2,15)*2*3,65 |  | 58.765 | [13 empty] | VV | 2 | 2 | True | 0 | ROZPOCET
| VV |  | "odpočet otvorov | [15 empty] | VV | 2 | 1 | True | 0 | ROZPOCET
| VV |  | -2,82*2,15 |  | -6.063 | [13 empty] | VV | 2 | 2 | True | 0 | ROZPOCET
| VV |  | Medzisúčet |  | 52.702 | [13 empty] | VV | 2 | 3 | True | 0 | ROZPOCET
| VV |  | "1.33 | [15 empty] | VV | 2 | 1 | True | 0 | ROZPOCET
| VV |  | (2,75+1,75)*2*3,3 |  | 29.7 | [13 empty] | VV | 2 | 2 | True | 0 | ROZPOCET
| VV |  | "odpočet otvorov | [15 empty] | VV | 2 | 1 | True | 0 | ROZPOCET
| VV |  | -1,15*3,3 |  | -3.795 | [13 empty] | VV | 2 | 2 | True | 0 | ROZPOCET
| VV |  | -0,9*1,97 |  | -1.773 | [13 empty] | VV | 2 | 2 | True | 0 | ROZPOCET
| VV |  | "špalety | [15 empty] | VV | 2 | 1 | True | 0 | ROZPOCET
| VV |  | (3,3+1,15+3,3)*0,25 |  | 1.938 | [13 empty] | VV | 2 | 2 | True | 0 | ROZPOCET
| VV |  | Medzisúčet |  | 26.07 | [13 empty] | VV | 2 | 3 | True | 0 | ROZPOCET
| VV |  | "2.np | [15 empty] | VV | 2 | 1 | True | 0 | ROZPOCET
| VV |  | "2.01a | [15 empty] | VV | 2 | 1 | True | 0 | ROZPOCET
| VV |  | (2,425+6,35+2,425+6,35+1*6)*3 |  | 70.65 | [13 empty] | VV | 2 | 2 | True | 0 | ROZPOCET
| VV |  | "odpočet otvorov | [15 empty] | VV | 2 | 1 | True | 0 | ROZPOCET
| VV |  | -1,15*2,75 |  | -3.163 | [13 empty] | VV | 2 | 2 | True | 0 | ROZPOCET
| VV |  | -0,9*2,1 |  | -1.89 | [13 empty] | VV | 2 | 2 | True | 0 | ROZPOCET
| VV |  | "špalety | [15 empty] | VV | 2 | 1 | True | 0 | ROZPOCET
| VV |  | (2,75+1,15+2,75)*0,25 |  | 1.663 | [13 empty] | VV | 2 | 2 | True | 0 | ROZPOCET
| VV |  | Medzisúčet |  | 67.26 | [13 empty] | VV | 2 | 3 | True | 0 | ROZPOCET
| VV |  | "2.01b | [15 empty] | VV | 2 | 1 | True | 0 | ROZPOCET
| VV |  | (5,75+8,65+5,75+8,65+0,25*2)*3 |  | 87.9 | [13 empty] | VV | 2 | 2 | True | 0 | ROZPOCET
| VV |  | "odpočet otvorov | [15 empty] | VV | 2 | 1 | True | 0 | ROZPOCET
| VV |  | -1,15*2,75*2 |  | -6.325 | [13 empty] | VV | 2 | 2 | True | 0 | ROZPOCET
| VV |  | -0,9*2,1 |  | -1.89 | [13 empty] | VV | 2 | 2 | True | 0 | ROZPOCET
| VV |  | -1,7*2,7 |  | -4.59 | [13 empty] | VV | 2 | 2 | True | 0 | ROZPOCET
| VV |  | "špalety | [15 empty] | VV | 2 | 1 | True | 0 | ROZPOCET
| VV |  | (2,75+1,15+2,75)*0,25*2 |  | 3.325 | [13 empty] | VV | 2 | 2 | True | 0 | ROZPOCET
| VV |  | Medzisúčet |  | 78.42 | [13 empty] | VV | 2 | 3 | True | 0 | ROZPOCET
| VV |  | "2.02 | [15 empty] | VV | 2 | 1 | True | 0 | ROZPOCET
| VV |  | (12,05+2,15)*2*3 |  | 85.2 | [13 empty] | VV | 2 | 2 | True | 0 | ROZPOCET
| VV |  | "odpočet otvorov | [15 empty] | VV | 2 | 1 | True | 0 | ROZPOCET
| VV |  | -1,7*2,7 |  | -4.59 | [13 empty] | VV | 2 | 2 | True | 0 | ROZPOCET
| VV |  | -2,05*2,7 |  | -5.535 | [13 empty] | VV | 2 | 2 | True | 0 | ROZPOCET
| VV |  | -0,9*2,7*3 |  | -7.29 | [13 empty] | VV | 2 | 2 | True | 0 | ROZPOCET
| VV |  | Medzisúčet |  | 67.785 | [13 empty] | VV | 2 | 3 | True | 0 | ROZPOCET
| VV |  | "2.03 | [15 empty] | VV | 2 | 1 | True | 0 | ROZPOCET
| VV |  | (3,225+6,35)*2*2,75 |  | 52.663 | [13 empty] | VV | 2 | 2 | True | 0 | ROZPOCET
| VV |  | "odpočet otvorov | [15 empty] | VV | 2 | 1 | True | 0 | ROZPOCET
| VV |  | -1,15*2,75 |  | -3.163 | [13 empty] | VV | 2 | 2 | True | 0 | ROZPOCET
| VV |  | -0,9*2,7 |  | -2.43 | [13 empty] | VV | 2 | 2 | True | 0 | ROZPOCET
| VV |  | "špalety | [15 empty] | VV | 2 | 1 | True | 0 | ROZPOCET
| VV |  | (2,75+1,15+2,75)*0,25 |  | 1.663 | [13 empty] | VV | 2 | 2 | True | 0 | ROZPOCET
| VV |  | Medzisúčet |  | 48.733 | [13 empty] | VV | 2 | 3 | True | 0 | ROZPOCET
| VV |  | "2.04 | [15 empty] | VV | 2 | 1 | True | 0 | ROZPOCET
| VV |  | (3,25+6,35)*2*2,75 |  | 52.8 | [13 empty] | VV | 2 | 2 | True | 0 | ROZPOCET
| VV |  | "odpočet otvorov | [15 empty] | VV | 2 | 1 | True | 0 | ROZPOCET
| VV |  | -1,15*2,75 |  | -3.163 | [13 empty] | VV | 2 | 2 | True | 0 | ROZPOCET
| VV |  | -0,9*2,7 |  | -2.43 | [13 empty] | VV | 2 | 2 | True | 0 | ROZPOCET
| VV |  | "špalety | [15 empty] | VV | 2 | 1 | True | 0 | ROZPOCET
| VV |  | (2,75+1,15+2,75)*0,25 |  | 1.663 | [13 empty] | VV | 2 | 2 | True | 0 | ROZPOCET
| VV |  | Medzisúčet |  | 48.87 | [13 empty] | VV | 2 | 3 | True | 0 | ROZPOCET
| VV |  | "2.05 | [15 empty] | VV | 2 | 1 | True | 0 | ROZPOCET
| VV |  | (2,45+6,35)*2*2,75 |  | 48.4 | [13 empty] | VV | 2 | 2 | True | 0 | ROZPOCET
| VV |  | "odpočet otvorov | [15 empty] | VV | 2 | 1 | True | 0 | ROZPOCET
| VV |  | -1,15*2,75 |  | -3.163 | [13 empty] | VV | 2 | 2 | True | 0 | ROZPOCET
| VV |  | -0,9*2,7 |  | -2.43 | [13 empty] | VV | 2 | 2 | True | 0 | ROZPOCET
| VV |  | "špalety | [15 empty] | VV | 2 | 1 | True | 0 | ROZPOCET
| VV |  | (2,75+1,15+2,75)*0,25 |  | 1.663 | [13 empty] | VV | 2 | 2 | True | 0 | ROZPOCET
| VV |  | Medzisúčet |  | 44.47 | [13 empty] | VV | 2 | 3 | True | 0 | ROZPOCET
| VV |  | "2.06 | [15 empty] | VV | 2 | 1 | True | 0 | ROZPOCET
| VV |  | (11,85+8,65)*2*3 |  | 123 | [13 empty] | VV | 2 | 2 | True | 0 | ROZPOCET
| VV |  | "odpočet otvorov | [15 empty] | VV | 2 | 1 | True | 0 | ROZPOCET
| VV |  | -2,05*2,7*2 |  | -11.07 | [13 empty] | VV | 2 | 2 | True | 0 | ROZPOCET
| VV |  | -0,9*2,7*3 |  | -7.29 | [13 empty] | VV | 2 | 2 | True | 0 | ROZPOCET
| VV |  | -1,15*6,05 |  | -6.958 | [13 empty] | VV | 2 | 2 | True | 0 | ROZPOCET
| VV |  | "špalety | [15 empty] | VV | 2 | 1 | True | 0 | ROZPOCET
| VV |  | (6,05+1,15+6,05)*0,25 |  | 3.313 | [13 empty] | VV | 2 | 2 | True | 0 | ROZPOCET
| VV |  | Medzisúčet |  | 100.995 | [13 empty] | VV | 2 | 3 | True | 0 | ROZPOCET
| VV |  | "2.07,2.08,2.09 | [15 empty] | VV | 2 | 1 | True | 0 | ROZPOCET
| VV |  | (3,04+4,205+1,92+3,04)*2*2,75 |  | 67.128 | [13 empty] | VV | 2 | 2 | True | 0 | ROZPOCET
| VV |  | "odpočet otvorov | [15 empty] | VV | 2 | 1 | True | 0 | ROZPOCET
| VV |  | -1,15*2,75 |  | -3.163 | [13 empty] | VV | 2 | 2 | True | 0 | ROZPOCET
| VV |  | -0,9*2,1*2 |  | -3.78 | [13 empty] | VV | 2 | 2 | True | 0 | ROZPOCET
| VV |  | -0,9*2,7 |  | -2.43 | [13 empty] | VV | 2 | 2 | True | 0 | ROZPOCET
| VV |  | "špalety | [15 empty] | VV | 2 | 1 | True | 0 | ROZPOCET
| VV |  | (2,75+1,15+2,75)*0,25 |  | 1.663 | [13 empty] | VV | 2 | 2 | True | 0 | ROZPOCET
| VV |  | Medzisúčet |  | 59.418 | [13 empty] | VV | 2 | 3 | True | 0 | ROZPOCET
| VV |  | "2.11,2.10 | [15 empty] | VV | 2 | 1 | True | 0 | ROZPOCET
| VV |  | (2,81+4,525+2,81+1,65)*2*2,75 |  | 64.873 | [13 empty] | VV | 2 | 2 | True | 0 | ROZPOCET
| VV |  | "odpočet otvorov | [15 empty] | VV | 2 | 1 | True | 0 | ROZPOCET
| VV |  | -1,15*2,75 |  | -3.163 | [13 empty] | VV | 2 | 2 | True | 0 | ROZPOCET
| VV |  | -0,9*2,1*2 |  | -3.78 | [13 empty] | VV | 2 | 2 | True | 0 | ROZPOCET
| VV |  | -0,9*2,7 |  | -2.43 | [13 empty] | VV | 2 | 2 | True | 0 | ROZPOCET
| VV |  | "špalety | [15 empty] | VV | 2 | 1 | True | 0 | ROZPOCET
| VV |  | (2,75+1,15+2,75)*0,25 |  | 1.663 | [13 empty] | VV | 2 | 2 | True | 0 | ROZPOCET
| VV |  | Medzisúčet |  | 57.163 | [13 empty] | VV | 2 | 3 | True | 0 | ROZPOCET
| VV |  | "2.12 | [15 empty] | VV | 2 | 1 | True | 0 | ROZPOCET
| VV |  | (2,7+6,35)*2*2,75 |  | 49.775 | [13 empty] | VV | 2 | 2 | True | 0 | ROZPOCET
| VV |  | "odpočet otvorov | [15 empty] | VV | 2 | 1 | True | 0 | ROZPOCET
| VV |  | -1,15*2,75 |  | -3.163 | [13 empty] | VV | 2 | 2 | True | 0 | ROZPOCET
| VV |  | -0,9*2,7 |  | -2.43 | [13 empty] | VV | 2 | 2 | True | 0 | ROZPOCET
| VV |  | "špalety | [15 empty] | VV | 2 | 1 | True | 0 | ROZPOCET
| VV |  | (2,75+1,15+2,75)*0,25 |  | 1.663 | [13 empty] | VV | 2 | 2 | True | 0 | ROZPOCET
| VV |  | Medzisúčet |  | 45.845 | [13 empty] | VV | 2 | 3 | True | 0 | ROZPOCET
| VV |  | "2.13 | [15 empty] | VV | 2 | 1 | True | 0 | ROZPOCET
| VV |  | (6,1+6,35)*2*2,75 |  | 68.475 | [13 empty] | VV | 2 | 2 | True | 0 | ROZPOCET
| VV |  | "odpočet otvorov | [15 empty] | VV | 2 | 1 | True | 0 | ROZPOCET
| VV |  | -1,15*2,75*2 |  | -6.325 | [13 empty] | VV | 2 | 2 | True | 0 | ROZPOCET
| VV |  | -0,9*2,7 |  | -2.43 | [13 empty] | VV | 2 | 2 | True | 0 | ROZPOCET
| VV |  | "špalety | [15 empty] | VV | 2 | 1 | True | 0 | ROZPOCET
| VV |  | (2,75+1,15+2,75)*0,25*2 |  | 3.325 | [13 empty] | VV | 2 | 2 | True | 0 | ROZPOCET
| VV |  | Medzisúčet |  | 63.045 | [13 empty] | VV | 2 | 3 | True | 0 | ROZPOCET
| VV |  | "2.14,2.15,2.16 | [15 empty] | VV | 2 | 1 | True | 0 | ROZPOCET
| VV |  | (2,85+6,35+2,85+6,35+2,55+6,35)*2*2,75 |  | 150.15 | [13 empty] | VV | 2 | 2 | True | 0 | ROZPOCET
| VV |  | "odpočet otvorov | [15 empty] | VV | 2 | 1 | True | 0 | ROZPOCET
| VV |  | -1,15+2,75*3 |  | 7.1 | [13 empty] | VV | 2 | 2 | True | 0 | ROZPOCET
| VV |  | -0,9*2,7*2 |  | -4.86 | [13 empty] | VV | 2 | 2 | True | 0 | ROZPOCET
| VV |  | -1,1*2,08 |  | -2.288 | [13 empty] | VV | 2 | 2 | True | 0 | ROZPOCET
| VV |  | "špalety | [15 empty] | VV | 2 | 1 | True | 0 | ROZPOCET
| VV |  | (2,75+1,15+2,75)*0,25*3 |  | 4.988 | [13 empty] | VV | 2 | 2 | True | 0 | ROZPOCET
| VV |  | Medzisúčet |  | 155.09 | [13 empty] | VV | 2 | 3 | True | 0 | ROZPOCET
| VV |  | "2.17 | [15 empty] | VV | 2 | 1 | True | 0 | ROZPOCET
| VV |  | (21,35+2,15)*2*3 |  | 141 | [13 empty] | VV | 2 | 2 | True | 0 | ROZPOCET
| VV |  | "odpočet otvorov | [15 empty] | VV | 2 | 1 | True | 0 | ROZPOCET
| VV |  | -0,9*2,7*4 |  | -9.72 | [13 empty] | VV | 2 | 2 | True | 0 | ROZPOCET
| VV |  | -2,05*2,7*2 |  | -11.07 | [13 empty] | VV | 2 | 2 | True | 0 | ROZPOCET
| VV |  | Medzisúčet |  | 120.21 | [13 empty] | VV | 2 | 3 | True | 0 | ROZPOCET
| VV |  | "2.18 | [15 empty] | VV | 2 | 1 | True | 0 | ROZPOCET
| VV |  | (2,65*2+2,95*2+6,3*4+1,2*10)*2,75 |  | 133.1 | [13 empty] | VV | 2 | 2 | True | 0 | ROZPOCET
| VV |  | "odpočet otvorov | [15 empty] | VV | 2 | 1 | True | 0 | ROZPOCET
| VV |  | -1,15*2,75*2 |  | -6.325 | [13 empty] | VV | 2 | 2 | True | 0 | ROZPOCET
| VV |  | -0,99*2,08*2 |  | -4.118 | [13 empty] | VV | 2 | 2 | True | 0 | ROZPOCET
| VV |  | -0,9*2,7 |  | -2.43 | [13 empty] | VV | 2 | 2 | True | 0 | ROZPOCET
| VV |  | "špalety | [15 empty] | VV | 2 | 1 | True | 0 | ROZPOCET
| VV |  | (2,75+1,15+2,75)*0,25*2 |  | 3.325 | [13 empty] | VV | 2 | 2 | True | 0 | ROZPOCET
| VV |  | Medzisúčet |  | 123.552 | [13 empty] | VV | 2 | 3 | True | 0 | ROZPOCET
| VV |  | "2.19,2,20 | [15 empty] | VV | 2 | 1 | True | 0 | ROZPOCET
| VV |  | (2,95*4+6,3*2)*2,75 |  | 67.1 | [13 empty] | VV | 2 | 2 | True | 0 | ROZPOCET
| VV |  | "odpočet otvorov | [15 empty] | VV | 2 | 1 | True | 0 | ROZPOCET
| VV |  | -0,8*1,97*3 |  | -4.728 | [13 empty] | VV | 2 | 2 | True | 0 | ROZPOCET
| VV |  | -1,15*2,75 |  | -3.163 | [13 empty] | VV | 2 | 2 | True | 0 | ROZPOCET
| VV |  | "špalety | [15 empty] | VV | 2 | 1 | True | 0 | ROZPOCET
| VV |  | (2,75+1,15+2,75)*0,25 |  | 1.663 | [13 empty] | VV | 2 | 2 | True | 0 | ROZPOCET
| VV |  | Medzisúčet |  | 60.872 | [13 empty] | VV | 2 | 3 | True | 0 | ROZPOCET
| VV |  | "2.21 | [15 empty] | VV | 2 | 1 | True | 0 | ROZPOCET
| VV |  | (11,9+8,65)*2*3 |  | 123.3 | [13 empty] | VV | 2 | 2 | True | 0 | ROZPOCET
| VV |  | "odpočet otvorov | [15 empty] | VV | 2 | 1 | True | 0 | ROZPOCET
| VV |  | -1,15*6,05 |  | -6.958 | [13 empty] | VV | 2 | 2 | True | 0 | ROZPOCET
| VV |  | -0,9*2,7*3 |  | -7.29 | [13 empty] | VV | 2 | 2 | True | 0 | ROZPOCET
| VV |  | -2,05*2,7*2 |  | -11.07 | [13 empty] | VV | 2 | 2 | True | 0 | ROZPOCET
| VV |  | "špalety | [15 empty] | VV | 2 | 1 | True | 0 | ROZPOCET
| VV |  | (6,05+1,15+6,05)*0,25 |  | 3.313 | [13 empty] | VV | 2 | 2 | True | 0 | ROZPOCET
| VV |  | Medzisúčet |  | 101.295 | [13 empty] | VV | 2 | 3 | True | 0 | ROZPOCET
| VV |  | "2.22 | [15 empty] | VV | 2 | 1 | True | 0 | ROZPOCET
| VV |  | (2+6,35)*2*2,75 |  | 45.925 | [13 empty] | VV | 2 | 2 | True | 0 | ROZPOCET
| VV |  | "odpočet otvorov | [15 empty] | VV | 2 | 1 | True | 0 | ROZPOCET
| VV |  | -1,15*2,75 |  | -3.163 | [13 empty] | VV | 2 | 2 | True | 0 | ROZPOCET
| VV |  | -0,9*2,7 |  | -2.43 | [13 empty] | VV | 2 | 2 | True | 0 | ROZPOCET
| VV |  | "špalety | [15 empty] | VV | 2 | 1 | True | 0 | ROZPOCET
| VV |  | (2,75+1,15+2,75)*0,25 |  | 1.663 | [13 empty] | VV | 2 | 2 | True | 0 | ROZPOCET
| VV |  | Medzisúčet |  | 41.995 | [13 empty] | VV | 2 | 3 | True | 0 | ROZPOCET
| VV |  | "2.23,2.24,2.25 | [15 empty] | VV | 2 | 1 | True | 0 | ROZPOCET
| VV |  | (3,2+4,205+3,2+1,92)*2*2,75 |  | 68.888 | [13 empty] | VV | 2 | 2 | True | 0 | ROZPOCET
| VV |  | "odpočet otvorov | [15 empty] | VV | 2 | 1 | True | 0 | ROZPOCET
| VV |  | -1,15*2,75 |  | -3.163 | [13 empty] | VV | 2 | 2 | True | 0 | ROZPOCET
| VV |  | -0,9*2,1*2 |  | -3.78 | [13 empty] | VV | 2 | 2 | True | 0 | ROZPOCET
| VV |  | -0,9*2,7 |  | -2.43 | [13 empty] | VV | 2 | 2 | True | 0 | ROZPOCET
| VV |  | "špalety | [15 empty] | VV | 2 | 1 | True | 0 | ROZPOCET
| VV |  | (2,75+1,15+2,75)*0,25 |  | 1.663 | [13 empty] | VV | 2 | 2 | True | 0 | ROZPOCET
| VV |  | Medzisúčet |  | 61.178 | [13 empty] | VV | 2 | 3 | True | 0 | ROZPOCET
| VV |  | "2.26 | [15 empty] | VV | 2 | 1 | True | 0 | ROZPOCET
| VV |  | (5,59+6,25+0,5*2+0,25*2+6,25+5,59)*3 |  | 75.54 | [13 empty] | VV | 2 | 2 | True | 0 | ROZPOCET
| VV |  | "odpočet otvorov | [15 empty] | VV | 2 | 1 | True | 0 | ROZPOCET
| VV |  | -1,15*2,75*2 |  | -6.325 | [13 empty] | VV | 2 | 2 | True | 0 | ROZPOCET
| VV |  | -1,7*2,7 |  | -4.59 | [13 empty] | VV | 2 | 2 | True | 0 | ROZPOCET
| VV |  | "špalety | [15 empty] | VV | 2 | 1 | True | 0 | ROZPOCET
| VV |  | (2,75+1,15+2,75)*0,25*2 |  | 3.325 | [13 empty] | VV | 2 | 2 | True | 0 | ROZPOCET
| VV |  | Medzisúčet |  | 67.95 | [13 empty] | VV | 2 | 3 | True | 0 | ROZPOCET
| VV |  | "2.27 | [15 empty] | VV | 2 | 1 | True | 0 | ROZPOCET
| VV |  | (5,86+6,25+5,86+6,25+0,5*2+0,425*2)*3 |  | 78.21 | [13 empty] | VV | 2 | 2 | True | 0 | ROZPOCET
| VV |  | "odpočet otvorov | [15 empty] | VV | 2 | 1 | True | 0 | ROZPOCET
| VV |  | -1,15*2,75*2 |  | -6.325 | [13 empty] | VV | 2 | 2 | True | 0 | ROZPOCET
| VV |  | -1,7*2,7 |  | -4.59 | [13 empty] | VV | 2 | 2 | True | 0 | ROZPOCET
| VV |  | -0,8*2,1 |  | -1.68 | [13 empty] | VV | 2 | 2 | True | 0 | ROZPOCET
| VV |  | "špalety | [15 empty] | VV | 2 | 1 | True | 0 | ROZPOCET
| VV |  | (2,75+1,15+2,75)*0,25*2 |  | 3.325 | [13 empty] | VV | 2 | 2 | True | 0 | ROZPOCET
| VV |  | Medzisúčet |  | 68.94 | [13 empty] | VV | 2 | 3 | True | 0 | ROZPOCET
| VV |  | "2.28 | [15 empty] | VV | 2 | 1 | True | 0 | ROZPOCET
| VV |  | (14,8+2,15)*2*3 |  | 101.7 | [13 empty] | VV | 2 | 2 | True | 0 | ROZPOCET
| VV |  | "odpočet otvorov | [15 empty] | VV | 2 | 1 | True | 0 | ROZPOCET
| VV |  | -2,05*2,7*2 |  | -11.07 | [13 empty] | VV | 2 | 2 | True | 0 | ROZPOCET
| VV |  | -1,7*2,7*2 |  | -9.18 | [13 empty] | VV | 2 | 2 | True | 0 | ROZPOCET
| VV |  | -0,8*2,1 |  | -1.68 | [13 empty] | VV | 2 | 2 | True | 0 | ROZPOCET
| VV |  | Medzisúčet |  | 79.77 | [13 empty] | VV | 2 | 3 | True | 0 | ROZPOCET
| VV |  | "2.29 | [15 empty] | VV | 2 | 1 | True | 0 | ROZPOCET
| VV |  | (2,85+6,25)*2*2,75 |  | 50.05 | [13 empty] | VV | 2 | 2 | True | 0 | ROZPOCET
| VV |  | "odpočet otvorov | [15 empty] | VV | 2 | 1 | True | 0 | ROZPOCET
| VV |  | -1,15*2,75 |  | -3.163 | [13 empty] | VV | 2 | 2 | True | 0 | ROZPOCET
| VV |  | -0,8*2,1*2 |  | -3.36 | [13 empty] | VV | 2 | 2 | True | 0 | ROZPOCET
| VV |  | "špalety | [15 empty] | VV | 2 | 1 | True | 0 | ROZPOCET
| VV |  | (2,75+1,15+2,75)*0,25 |  | 1.663 | [13 empty] | VV | 2 | 2 | True | 0 | ROZPOCET
| VV |  | Medzisúčet |  | 45.19 | [13 empty] | VV | 2 | 3 | True | 0 | ROZPOCET
| VV |  | "2.30 | [15 empty] | VV | 2 | 1 | True | 0 | ROZPOCET
| VV |  | (6,1+8,65+0,25*2)*2*2,75 |  | 83.875 | [13 empty] | VV | 2 | 2 | True | 0 | ROZPOCET
| VV |  | "odpočet otvorov | [15 empty] | VV | 2 | 1 | True | 0 | ROZPOCET
| VV |  | -1,15*2,75*2 |  | -6.325 | [13 empty] | VV | 2 | 2 | True | 0 | ROZPOCET
| VV |  | -1,8*2,7 |  | -4.86 | [13 empty] | VV | 2 | 2 | True | 0 | ROZPOCET
| VV |  | -0,8*2,1 |  | -1.68 | [13 empty] | VV | 2 | 2 | True | 0 | ROZPOCET
| VV |  | "špalety | [15 empty] | VV | 2 | 1 | True | 0 | ROZPOCET
| VV |  | (2,75+1,15+2,75)*0,25*2 |  | 3.325 | [13 empty] | VV | 2 | 2 | True | 0 | ROZPOCET
| VV |  | Medzisúčet |  | 74.335 | [13 empty] | VV | 2 | 3 | True | 0 | ROZPOCET
| VV |  | "3.np | [15 empty] | VV | 2 | 1 | True | 0 | ROZPOCET
| VV |  | "3.01 | [15 empty] | VV | 2 | 1 | True | 0 | ROZPOCET
| VV |  | (6,1+8,65+6,1+8,65+0,25*4)*3 |  | 91.5 | [13 empty] | VV | 2 | 2 | True | 0 | ROZPOCET
| VV |  | "odpočet otvorov | [15 empty] | VV | 2 | 1 | True | 0 | ROZPOCET
| VV |  | -1,15*2,75*2 |  | -6.325 | [13 empty] | VV | 2 | 2 | True | 0 | ROZPOCET
| VV |  | -0,9*2,15 |  | -1.935 | [13 empty] | VV | 2 | 2 | True | 0 | ROZPOCET
| VV |  | -1,8*2,15 |  | -3.87 | [13 empty] | VV | 2 | 2 | True | 0 | ROZPOCET
| VV |  | "špalety | [15 empty] | VV | 2 | 1 | True | 0 | ROZPOCET
| VV |  | (2,75+1,15+2,75)*0,25*2 |  | 3.325 | [13 empty] | VV | 2 | 2 | True | 0 | ROZPOCET
| VV |  | Medzisúčet |  | 82.695 | [13 empty] | VV | 2 | 3 | True | 0 | ROZPOCET
| VV |  | "3.02 | [15 empty] | VV | 2 | 1 | True | 0 | ROZPOCET
| VV |  | (2,9+6,35)*2*3 |  | 55.5 | [13 empty] | VV | 2 | 2 | True | 0 | ROZPOCET
| VV |  | "odpočet otvorov | [15 empty] | VV | 2 | 1 | True | 0 | ROZPOCET
| VV |  | -1,15*2,75 |  | -3.163 | [13 empty] | VV | 2 | 2 | True | 0 | ROZPOCET
| VV |  | -0,8*2,1*2 |  | -3.36 | [13 empty] | VV | 2 | 2 | True | 0 | ROZPOCET
| VV |  | -0,9*2,7 |  | -2.43 | [13 empty] | VV | 2 | 2 | True | 0 | ROZPOCET
| VV |  | "špalety | [15 empty] | VV | 2 | 1 | True | 0 | ROZPOCET
| VV |  | (2,75+1,15+2,75)*0,25*1 |  | 1.663 | [13 empty] | VV | 2 | 2 | True | 0 | ROZPOCET
| VV |  | Medzisúčet |  | 48.21 | [13 empty] | VV | 2 | 3 | True | 0 | ROZPOCET
| VV |  | "3.03 | [15 empty] | VV | 2 | 1 | True | 0 | ROZPOCET
| VV |  | (8,45+6,35+8,45+6,35+0,5*2+0,35*2)*3 |  | 93.9 | [13 empty] | VV | 2 | 2 | True | 0 | ROZPOCET
| VV |  | "odpočet otvorov | [15 empty] | VV | 2 | 1 | True | 0 | ROZPOCET
| VV |  | -1,15*2,75*3 |  | -9.488 | [13 empty] | VV | 2 | 2 | True | 0 | ROZPOCET
| VV |  | -0,9*2,15 |  | -1.935 | [13 empty] | VV | 2 | 2 | True | 0 | ROZPOCET
| VV |  | -1,8*2,7 |  | -4.86 | [13 empty] | VV | 2 | 2 | True | 0 | ROZPOCET
| VV |  | "špalety | [15 empty] | VV | 2 | 1 | True | 0 | ROZPOCET
| VV |  | (2,75+1,15+2,75)*0,25*3 |  | 4.988 | [13 empty] | VV | 2 | 2 | True | 0 | ROZPOCET
| VV |  | Medzisúčet |  | 82.605 | [13 empty] | VV | 2 | 3 | True | 0 | ROZPOCET
| VV |  | "3.04,3.14 | [15 empty] | VV | 2 | 1 | True | 0 | ROZPOCET
| VV |  | (72,45+2,15)*2*2,75 |  | 410.3 | [13 empty] | VV | 2 | 2 | True | 0 | ROZPOCET
| VV |  | "odpočet otvorov | [15 empty] | VV | 2 | 1 | True | 0 | ROZPOCET
| VV |  | -1,8*2,15*2 |  | -7.74 | [13 empty] | VV | 2 | 2 | True | 0 | ROZPOCET
| VV |  | -0,9*2,7*10 |  | -24.3 | [13 empty] | VV | 2 | 2 | True | 0 | ROZPOCET
| VV |  | -1,8*2,7*5 |  | -24.3 | [13 empty] | VV | 2 | 2 | True | 0 | ROZPOCET
| VV |  | -3,1*2,7*2 |  | -16.74 | [13 empty] | VV | 2 | 2 | True | 0 | ROZPOCET
| VV |  | Medzisúčet |  | 337.22 | [13 empty] | VV | 2 | 3 | True | 0 | ROZPOCET
| VV |  | "3.05,3.06,3.07,3.08 | [15 empty] | VV | 2 | 1 | True | 0 | ROZPOCET
| VV |  | (3,05+6,25+3,05+6,25)*2,75 |  | 51.15 | [13 empty] | VV | 2 | 2 | True | 0 | ROZPOCET
| VV |  | "odpoče otvorov | [15 empty] | VV | 2 | 1 | True | 0 | ROZPOCET
| VV |  | -1,15*2,75 |  | -3.163 | [13 empty] | VV | 2 | 2 | True | 0 | ROZPOCET
| VV |  | -0,9*2,7*2 |  | -4.86 | [13 empty] | VV | 2 | 2 | True | 0 | ROZPOCET
| VV |  | "špalety | [15 empty] | VV | 2 | 1 | True | 0 | ROZPOCET
| VV |  | (2,75+1,15+2,75)*0,25 |  | 1.663 | [13 empty] | VV | 2 | 2 | True | 0 | ROZPOCET
| VV |  | Medzisúčet |  | 44.79 | [13 empty] | VV | 2 | 3 | True | 0 | ROZPOCET
| VV |  | "3.09 | [15 empty] | VV | 2 | 1 | True | 0 | ROZPOCET
| VV |  | (2,81+6,25+2,81+6,25)*2,75 |  | 49.83 | [13 empty] | VV | 2 | 2 | True | 0 | ROZPOCET
| VV |  | "odpočet otvorov | [15 empty] | VV | 2 | 1 | True | 0 | ROZPOCET
| VV |  | -1,15*2,75 |  | -3.163 | [13 empty] | VV | 2 | 2 | True | 0 | ROZPOCET
| VV |  | -0,9*2,7 |  | -2.43 | [13 empty] | VV | 2 | 2 | True | 0 | ROZPOCET
| VV |  | "špalety | [15 empty] | VV | 2 | 1 | True | 0 | ROZPOCET
| VV |  | (2,75+1,15+2,75)*0,25 |  | 1.663 | [13 empty] | VV | 2 | 2 | True | 0 | ROZPOCET
| VV |  | Medzisúčet |  | 45.9 | [13 empty] | VV | 2 | 3 | True | 0 | ROZPOCET
| VV |  | "3.11 | [15 empty] | VV | 2 | 1 | True | 0 | ROZPOCET
| VV |  | (3,1+6,35)*2*3 |  | 56.7 | [13 empty] | VV | 2 | 2 | True | 0 | ROZPOCET
| VV |  | "odpočet otvorov | [15 empty] | VV | 2 | 1 | True | 0 | ROZPOCET
| VV |  | -3,1*2,7 |  | -8.37 | [13 empty] | VV | 2 | 2 | True | 0 | ROZPOCET
| VV |  | Medzisúčet |  | 48.33 | [13 empty] | VV | 2 | 3 | True | 0 | ROZPOCET
| VV |  | "3.12 | [15 empty] | VV | 2 | 1 | True | 0 | ROZPOCET
| VV |  | (5,805+6,35+5,805+6,35+0,5*4)*3 |  | 78.93 | [13 empty] | VV | 2 | 2 | True | 0 | ROZPOCET
| VV |  | "odpočet otvorov | [15 empty] | VV | 2 | 1 | True | 0 | ROZPOCET
| VV |  | -1,15*2,75*2 |  | -6.325 | [13 empty] | VV | 2 | 2 | True | 0 | ROZPOCET
| VV |  | -1,7*2,7 |  | -4.59 | [13 empty] | VV | 2 | 2 | True | 0 | ROZPOCET
| VV |  | "špalety | [15 empty] | VV | 2 | 1 | True | 0 | ROZPOCET
| VV |  | (2,75+1,15+2,75)*025*2 |  | 332.5 | [13 empty] | VV | 2 | 2 | True | 0 | ROZPOCET
| VV |  | Medzisúčet |  | 400.515 | [13 empty] | VV | 2 | 3 | True | 0 | ROZPOCET
| VV |  | "3.13 | [15 empty] | VV | 2 | 1 | True | 0 | ROZPOCET
| VV |  | (9,095+6,35+9,095+6,35+0,5*4)*3 |  | 98.67 | [13 empty] | VV | 2 | 2 | True | 0 | ROZPOCET
| VV |  | "odpočet otvotov | [15 empty] | VV | 2 | 1 | True | 0 | ROZPOCET
| VV |  | -1,15*2,75*3 |  | -9.488 | [13 empty] | VV | 2 | 2 | True | 0 | ROZPOCET
| VV |  | -1,8*2,7 |  | -4.86 | [13 empty] | VV | 2 | 2 | True | 0 | ROZPOCET
| VV |  | "špalety | [15 empty] | VV | 2 | 1 | True | 0 | ROZPOCET
| VV |  | (2,75+1,15+2,75)*0,25*3 |  | 4.988 | [13 empty] | VV | 2 | 2 | True | 0 | ROZPOCET
| VV |  | Medzisúčet |  | 89.31 | [13 empty] | VV | 2 | 3 | True | 0 | ROZPOCET
| VV |  | "3.15 | [15 empty] | VV | 2 | 1 | True | 0 | ROZPOCET
| VV |  | (2,69+6,35)*2*3 |  | 54.24 | [13 empty] | VV | 2 | 2 | True | 0 | ROZPOCET
| VV |  | "odpočet otvorov | [15 empty] | VV | 2 | 1 | True | 0 | ROZPOCET
| VV |  | -1,15*2,75 |  | -3.163 | [13 empty] | VV | 2 | 2 | True | 0 | ROZPOCET
| VV |  | -0,9*2,7 |  | -2.43 | [13 empty] | VV | 2 | 2 | True | 0 | ROZPOCET
| VV |  | "špalety | [15 empty] | VV | 2 | 1 | True | 0 | ROZPOCET
| VV |  | (2,75+1,15+2,75)*0,25 |  | 1.663 | [13 empty] | VV | 2 | 2 | True | 0 | ROZPOCET
| VV |  | Medzisúčet |  | 50.31 | [13 empty] | VV | 2 | 3 | True | 0 | ROZPOCET
| VV |  | "3.16 | [15 empty] | VV | 2 | 1 | True | 0 | ROZPOCET
| VV |  | (2,825*2+3,01*2+6,4*4+1,2*8)*2,75 |  | 128.893 | [13 empty] | VV | 2 | 2 | True | 0 | ROZPOCET
| VV |  | "odpočet otvorov | [15 empty] | VV | 2 | 1 | True | 0 | ROZPOCET
| VV |  | -1,15*2,75*2 |  | -6.325 | [13 empty] | VV | 2 | 2 | True | 0 | ROZPOCET
| VV |  | -0,9*2,7 |  | -2.43 | [13 empty] | VV | 2 | 2 | True | 0 | ROZPOCET
| VV |  | -0,9*2,02*2 |  | -3.636 | [13 empty] | VV | 2 | 2 | True | 0 | ROZPOCET
| VV |  | "špalety | [15 empty] | VV | 2 | 1 | True | 0 | ROZPOCET
| VV |  | (2,75+1,15+2,75)*0,25*2 |  | 3.325 | [13 empty] | VV | 2 | 2 | True | 0 | ROZPOCET
| VV |  | Medzisúčet |  | 119.827 | [13 empty] | VV | 2 | 3 | True | 0 | ROZPOCET
| VV |  | "3.17,3.18 | [15 empty] | VV | 2 | 1 | True | 0 | ROZPOCET
| VV |  | (2,725*4+6,3*2)*2,75 |  | 64.625 | [13 empty] | VV | 2 | 2 | True | 0 | ROZPOCET
| VV |  | "odpočet otvorov | [15 empty] | VV | 2 | 1 | True | 0 | ROZPOCET
| VV |  | -0,8*1,97*3 |  | -4.728 | [13 empty] | VV | 2 | 2 | True | 0 | ROZPOCET
| VV |  | -1,15*2,75 |  | -3.163 | [13 empty] | VV | 2 | 2 | True | 0 | ROZPOCET
| VV |  | "špalety | [15 empty] | VV | 2 | 1 | True | 0 | ROZPOCET
| VV |  | (2,75+1,15+2,75)*0,25 |  | 1.663 | [13 empty] | VV | 2 | 2 | True | 0 | ROZPOCET
| VV |  | Medzisúčet |  | 58.397 | [13 empty] | VV | 2 | 3 | True | 0 | ROZPOCET
| VV |  | "3.19 | [15 empty] | VV | 2 | 1 | True | 0 | ROZPOCET
| VV |  | (3,1+6,35)*2*3 |  | 56.7 | [13 empty] | VV | 2 | 2 | True | 0 | ROZPOCET
| VV |  | "odpočet otvorov | [15 empty] | VV | 2 | 1 | True | 0 | ROZPOCET
| VV |  | -3,1*2,7 |  | -8.37 | [13 empty] | VV | 2 | 2 | True | 0 | ROZPOCET
| VV |  | Medzisúčet |  | 48.33 | [13 empty] | VV | 2 | 3 | True | 0 | ROZPOCET
| VV |  | "3.20,3.21 | [15 empty] | VV | 2 | 1 | True | 0 | ROZPOCET
| VV |  | (2,25*4+3,65*2+2,6*2)*2,75 |  | 59.125 | [13 empty] | VV | 2 | 2 | True | 0 | ROZPOCET
| VV |  | "odpočet otvorov | [15 empty] | VV | 2 | 1 | True | 0 | ROZPOCET
| VV |  | -1,15*2,75 |  | -3.163 | [13 empty] | VV | 2 | 2 | True | 0 | ROZPOCET
| VV |  | -0,6*2,1*2 |  | -2.52 | [13 empty] | VV | 2 | 2 | True | 0 | ROZPOCET
| VV |  | -0,9*2,7 |  | -2.43 | [13 empty] | VV | 2 | 2 | True | 0 | ROZPOCET
| VV |  | "špalety | [15 empty] | VV | 2 | 1 | True | 0 | ROZPOCET
| VV |  | (2,75+1,15+2,75)*0,25 |  | 1.663 | [13 empty] | VV | 2 | 2 | True | 0 | ROZPOCET
| VV |  | Medzisúčet |  | 52.675 | [13 empty] | VV | 2 | 3 | True | 0 | ROZPOCET
| VV |  | "3.22,3.23,3.24 | [15 empty] | VV | 2 | 1 | True | 0 | ROZPOCET
| VV |  | (3,05*4+4,205*2+1,99*2)*2,75 |  | 67.623 | [13 empty] | VV | 2 | 2 | True | 0 | ROZPOCET
| VV |  | "odpočet otvorov | [15 empty] | VV | 2 | 1 | True | 0 | ROZPOCET
| VV |  | -1,15*2,75 |  | -3.163 | [13 empty] | VV | 2 | 2 | True | 0 | ROZPOCET
| VV |  | -0,9*2,1*2 |  | -3.78 | [13 empty] | VV | 2 | 2 | True | 0 | ROZPOCET
| VV |  | -0,9*2,7 |  | -2.43 | [13 empty] | VV | 2 | 2 | True | 0 | ROZPOCET
| VV |  | "špalety | [15 empty] | VV | 2 | 1 | True | 0 | ROZPOCET
| VV |  | (2,75+1,15+2,75)*0,25 |  | 1.663 | [13 empty] | VV | 2 | 2 | True | 0 | ROZPOCET
| VV |  | Medzisúčet |  | 59.913 | [13 empty] | VV | 2 | 3 | True | 0 | ROZPOCET
| VV |  | "3.25 | [15 empty] | VV | 2 | 1 | True | 0 | ROZPOCET
| VV |  | (5,8+6,35+5,8+6,35+0,5*4)*3 |  | 78.9 | [13 empty] | VV | 2 | 2 | True | 0 | ROZPOCET
| VV |  | "odpočet otvorov | [15 empty] | VV | 2 | 1 | True | 0 | ROZPOCET
| VV |  | -1,15*2,75*2 |  | -6.325 | [13 empty] | VV | 2 | 2 | True | 0 | ROZPOCET
| VV |  | -0,9*2,7 |  | -2.43 | [13 empty] | VV | 2 | 2 | True | 0 | ROZPOCET
| VV |  | "špalety | [15 empty] | VV | 2 | 1 | True | 0 | ROZPOCET
| VV |  | (2,75+1,15+2,75)*0,25*2 |  | 3.325 | [13 empty] | VV | 2 | 2 | True | 0 | ROZPOCET
| VV |  | Medzisúčet |  | 73.47 | [13 empty] | VV | 2 | 3 | True | 0 | ROZPOCET
| VV |  | "3.26 | [15 empty] | VV | 2 | 1 | True | 0 | ROZPOCET
| VV |  | (5,6+6,35+5,6+6,35+0,5*4)*3 |  | 77.7 | [13 empty] | VV | 2 | 2 | True | 0 | ROZPOCET
| VV |  | "odpočet otvorov | [15 empty] | VV | 2 | 1 | True | 0 | ROZPOCET
| VV |  | -1,15*2,75*2 |  | -6.325 | [13 empty] | VV | 2 | 2 | True | 0 | ROZPOCET
| VV |  | -1,8*2,7 |  | -4.86 | [13 empty] | VV | 2 | 2 | True | 0 | ROZPOCET
| VV |  | -0,8*2,1 |  | -1.68 | [13 empty] | VV | 2 | 2 | True | 0 | ROZPOCET
| VV |  | "špalety | [15 empty] | VV | 2 | 1 | True | 0 | ROZPOCET
| VV |  | (2,75+1,15+2,75)*0,2*2 |  | 2.66 | [13 empty] | VV | 2 | 2 | True | 0 | ROZPOCET
| VV |  | Medzisúčet |  | 67.495 | [13 empty] | VV | 2 | 3 | True | 0 | ROZPOCET
| VV |  | "2.27 | [15 empty] | VV | 2 | 1 | True | 0 | ROZPOCET
| VV |  | (2,9+6,35)*2*3 |  | 55.5 | [13 empty] | VV | 2 | 2 | True | 0 | ROZPOCET
| VV |  | "odpočet otvorov | [15 empty] | VV | 2 | 1 | True | 0 | ROZPOCET
| VV |  | -1,15*2,75 |  | -3.163 | [13 empty] | VV | 2 | 2 | True | 0 | ROZPOCET
| VV |  | -0,9*2,7 |  | -2.43 | [13 empty] | VV | 2 | 2 | True | 0 | ROZPOCET
| VV |  | -0,8*2,1 |  | -1.68 | [13 empty] | VV | 2 | 2 | True | 0 | ROZPOCET
| VV |  | "špalery | [15 empty] | VV | 2 | 1 | True | 0 | ROZPOCET
| VV |  | (2,75+1,15+2,75)*0,25 |  | 1.663 | [13 empty] | VV | 2 | 2 | True | 0 | ROZPOCET
| VV |  | Medzisúčet |  | 49.89 | [13 empty] | VV | 2 | 3 | True | 0 | ROZPOCET
| VV |  | "2.28 | [15 empty] | VV | 2 | 1 | True | 0 | ROZPOCET
| VV |  | (6,1+8,65+6,1+8,65+0,25*4)*3 |  | 91.5 | [13 empty] | VV | 2 | 2 | True | 0 | ROZPOCET
| VV |  | "odpočet otvorov | [15 empty] | VV | 2 | 1 | True | 0 | ROZPOCET
| VV |  | -1,15*2,75*2 |  | -6.325 | [13 empty] | VV | 2 | 2 | True | 0 | ROZPOCET
| VV |  | -1,8*2,15 |  | -3.87 | [13 empty] | VV | 2 | 2 | True | 0 | ROZPOCET
| VV |  | -0,9*2,1 |  | -1.89 | [13 empty] | VV | 2 | 2 | True | 0 | ROZPOCET
| VV |  | "špalety | [15 empty] | VV | 2 | 1 | True | 0 | ROZPOCET
| VV |  | (2,75+1,15+2,75)*0,25*2 |  | 3.325 | [13 empty] | VV | 2 | 2 | True | 0 | ROZPOCET
| VV |  | Medzisúčet |  | 82.74 | [13 empty] | VV | 2 | 3 | True | 0 | ROZPOCET
| VV |  | Súčet |  | 5284.168 | [13 empty] | VV | 2 | 4 | True | 0 | ROZPOCET
| VV |  | "reyerva 2%" 5284,168*1,02 |  | 5389.851 | [13 empty] | VV | 2 | 2 | True | 0 | ROZPOCET
| VV | omietka_steny | Súčet |  | 5389.851 | [13 empty] | VV | 2 | 4 | True | 1 | ROZPOCET
54 | K | 612481021.S | Okenný a dverový plastový dilatačný profil | m | 576.28 |  | 0 |  |  |  | znížená |  | 0 | 0.0017325 | 0.99841 | 0 | 0 | 4 | K | 2 |  |  |  | ROZPOCET |  |  |  | 0 | 0 | 0 | 0 | 0 | 2 | 0 | 4 | -803856683
| VV |  | (3,5+2,75+3,5)*1+(3,3+1,87+3,3)*1+(3,3+1,76+3,3)*1+(3,3+1,15+3,3)*22+(1,15+1,15+1,15)*2+(2,75+1,15+2,75)*26*2+(6,05+1,15+6,05)*2 |  | 576.28 | [13 empty] | VV | 2 | 2 | True | 0 | ROZPOCET
| VV |  | Súčet |  | 576.28 | [13 empty] | VV | 2 | 4 | True | 1 | ROZPOCET
55 | K | 612481041.S | Rohový profil pre interierovú omietku | m | 1043.78 |  | 0 |  |  |  | znížená |  | 0 | 0.0019215 | 2.0056 | 0 | 0 | 4 | K | 2 |  |  |  | ROZPOCET |  |  |  | 0 | 0 | 0 | 0 | 0 | 2 | 0 | 4 | 1596654068
| VV |  | 576,28+3,65*50+3*45+3*50 |  | 1043.78 | [13 empty] | VV | 2 | 2 | True | 1 | ROZPOCET
56 | K | 612460124.S | Príprava vnútorného podkladu stien penetráciou pod omietky a nátery | m2 | 5389.851 |  | 0 |  |  |  | znížená |  | 0 | 0.0004 | 2.1559 | 0 | 0 | 4 | K | 2 |  |  |  | ROZPOCET |  |  |  | 0 | 0 | 0 | 0 | 0 | 2 | 0 | 4 | 70
| VV |  | omietka_steny |  | 5389.851 | [13 empty] | VV | 2 | 2 | True | 1 | ROZPOCET
57 | K | 612460383.S | Vnútorná omietka stien vápennocementová štuková (jemná), hr. 3 mm | m2 | 4667.568 |  | 0 |  |  |  | znížená |  | 0 | 0.004725 | 22.0543 | 0 | 0 | 4 | K | 2 |  |  |  | ROZPOCET |  |  |  | 0 | 0 | 0 | 0 | 0 | 2 | 0 | 4 | 72
| VV |  | omietka_steny-keram_obklad |  | 4667.568 | [13 empty] | VV | 2 | 2 | True | 1 | ROZPOCET
58 | K | 612460129.S | Príprava vnútorného podkladu stropov penetráciou základnou | m2 | 847.718 |  | 0 |  |  |  | znížená |  | 0 | 0.000225 | 0.19074 | 0 | 0 | 4 | K | 2 |  |  |  | ROZPOCET |  |  |  | 0 | 0 | 0 | 0 | 0 | 2 | 0 | 4 | 68
| VV |  | omietka_strop |  | 847.718 | [13 empty] | VV | 2 | 2 | True | 1 | ROZPOCET
59 | K | 612481121.S | Potiahnutie vnútorných stropov sklotextílnou mriežkou s celoplošným prilepením | m2 | 847.718 |  | 0 |  |  |  | znížená |  | 0 | 0.000154 | 0.13055 | 0 | 0 | 4 | K | 2 |  |  |  | ROZPOCET |  |  |  | 0 | 0 | 0 | 0 | 0 | 2 | 0 | 4 | 78
| VV |  | omietka_strop |  | 847.718 | [13 empty] | VV | 2 | 2 | True | 1 | ROZPOCET
60 | K | 622460125.S | Príprava vnutorného podkladu stropov penetráciou pod omietky a nátery | m2 | 847.718 |  | 0 |  |  |  | znížená |  | 0 | 0.00015 | 0.12716 | 0 | 0 | 4 | K | 2 |  |  |  | ROZPOCET |  |  |  | 0 | 0 | 0 | 0 | 0 | 2 | 0 | 4 | 84
| VV |  | omietka_strop |  | 847.718 | [13 empty] | VV | 2 | 2 | True | 1 | ROZPOCET
61 | K | 612460383.S.1 | Vnútorná omietka stropov vápennocementová štuková (jemná), hr. 3 mm | m2 | 847.718 |  | 0 |  |  |  | znížená |  | 0 | 0.00495 | 4.1962 | 0 | 0 | 4 | K | 2 |  |  |  | ROZPOCET |  |  |  | 0 | 0 | 0 | 0 | 0 | 2 | 0 | 4 | 74
| VV |  | (11,6+49,48+25,91+45,63+45,9+45,74+12,8+34,84+36,72+31,82+52,77)*1,05 "2.np |  | 412.871 | [13 empty] | VV | 2 | 2 | True | 0 | ROZPOCET
| VV |  | (51,9+18,22+52,9+19,84+35,77+56,88+17,08+19,92+36,43+35,16+18,3+51,74)*1,05 "3.np |  | 434.847 | [13 empty] | VV | 2 | 2 | True | 0 | ROZPOCET
| VV | omietka_strop | Súčet |  | 847.718 | [13 empty] | VV | 2 | 4 | True | 1 | ROZPOCET
62 | K | 611459171.S | Vyspravenie povrchu neomietaných betónových alebo železobetón. konštrukcií maltou cementovou pre omietky | m2 | 98.29 |  | 0 |  |  |  | znížená |  | 0 | 0.006213 | 0.61068 | 0 | 0 | 4 | K | 2 |  |  |  | ROZPOCET |  |  |  | 0 | 0 | 0 | 0 | 0 | 2 | 0 | 4 | 62
| VV |  | Výmera T/1 | [15 empty] | VV | 2 | 1 | True | 0 | ROZPOCET
| VV |  | 34,04+51,56+12,69 |  | 98.29 | [13 empty] | VV | 2 | 2 | True | 0 | ROZPOCET
| VV |  | Súčet |  | 98.29 | [13 empty] | VV | 2 | 4 | True | 1 | ROZPOCET
63 | K | 611460122.S | Príprava vnútorného podkladu stropov penetráciou hĺbkovou na nasiakavé podklady | m2 | 98.29 |  | 0 |  |  |  | znížená |  | 0 | 0.0002 | 0.019658 | 0 | 0 | 4 | K | 2 |  |  |  | ROZPOCET |  |  |  | 0 | 0 | 0 | 0 | 0 | 2 | 0 | 4 | 64
| VV |  | Výmera T/1 | [15 empty] | VV | 2 | 1 | True | 0 | ROZPOCET
| VV |  | 34,04+51,56+12,69 |  | 98.29 | [13 empty] | VV | 2 | 2 | True | 0 | ROZPOCET
| VV |  | Súčet |  | 98.29 | [13 empty] | VV | 2 | 4 | True | 1 | ROZPOCET
64 | K | 625250208.S | Kontaktný zatepľovací systém z bieleho EPS hr. 100 mm, vyplnenie medery v interieri | m2 | 38.5 |  | 0 |  |  |  | znížená |  | 0 | 0.01273 | 0.49011 | 0 | 0 | 4 | K | 2 |  |  |  | ROZPOCET |  |  |  | 0 | 0 | 0 | 0 | 0 | 2 | 0 | 4 | 933759549
| VV |  | 0,25*5,5*14*2 "vyplnenie medzery |  | 38.5 | [13 empty] | VV | 2 | 2 | True | 1 | ROZPOCET
65 | K | 625254017.S | D+M Zateplenie stropov bez výstužnej vrstvy z minerálnej vlny hr. 140 mm, lepené (minerálna doska s cementovým nástrekom) | m2 | 98.29 |  | 0 |  |  |  | znížená |  | 0 | 0.01679 | 1.6503 | 0 | 0 | 4 | K | 2 |  |  |  | ROZPOCET |  |  |  | 0 | 0 | 0 | 0 | 0 | 2 | 0 | 4 | -1257908342
| VV |  | "Výmera T/1 | [15 empty] | VV | 2 | 1 | True | 0 | ROZPOCET
| VV |  | 34,04+51,56+12,69 |  | 98.29 | [13 empty] | VV | 2 | 2 | True | 0 | ROZPOCET
| VV |  | Súčet |  | 98.29 | [13 empty] | VV | 2 | 4 | True | 1 | ROZPOCET
66 | K | 631316071.S | Mazanina z betónu prostého (m2) s polypropylénovými vláknami, betón tr. C 25/30 hr. 50 mm | m2 | 2099.59 |  | 0 |  |  |  | znížená |  | 0 | 0.14499 | 304.4196 | 0 | 0 | 4 | K | 2 |  |  |  | ROZPOCET |  |  |  | 0 | 0 | 0 | 0 | 0 | 2 | 0 | 4 | -591264559
| VV |  | 689,59+682,14+727,86 |  | 2099.59 | [13 empty] | VV | 2 | 2 | True | 1 | ROZPOCET
67 | K | 631319151.S | Príplatok za prehlad. povrchu betónovej mazaniny min. tr.C 8/10 oceľ. hlad. hr. 50-80 mm | m3 | 104.98 |  | 0 |  |  |  | znížená |  | 0 | 0 | 0 | 0 | 0 | 4 | K | 2 |  |  |  | ROZPOCET |  |  |  | 0 | 0 | 0 | 0 | 0 | 2 | 0 | 4 | 524012358
| VV |  | 2099,590*0,05 |  | 104.98 | [13 empty] | VV | 2 | 2 | True | 1 | ROZPOCET
68 | K | 632001051.S | Zhotovenie jednonásobného penetračného náteru pre potery a stierky | m2 | 1012.17 |  | 0 |  |  |  | znížená |  | 0 | 0 | 0 | 0 | 0 | 4 | K | 2 |  |  |  | ROZPOCET |  |  |  | 0 | 0 | 0 | 0 | 0 | 2 | 0 | 4 | 98
| VV |  | P01 |  | 1012.17 | [13 empty] | VV | 2 | 2 | True | 1 | ROZPOCET
69 | M | 585520003305.S | Disperzná penetrácia na hladké a nepriepustné podklady s karbónovou technológiou | l | 303.651 |  | 0 |  |  |  | znížená |  | 0 | 0.00103 | 0.31276 | 0 | 0 | 8 | M | 2 |  |  |  | ROZPOCET |  |  |  | 0 | 0 | 0 | 0 | 0 | 2 | 0 | 4 | -1005781548
| VV |  | P01 |  | 1012.17 | [13 empty] | VV | 2 | 2 | True | 1 | ROZPOCET
| VV |  | 1012,17*0,3 'Prepočítané koeficientom množstva |  | 303.651 | [13 empty] | VV | 2 | 2 | False | 1 | ROZPOCET
70 | K | 632452613.S | Cementová samonivelizačná stierka, pevnosti v tlaku 20 MPa, hr. 5 mm - P1 | m2 | 1012.17 |  | 0 |  |  |  | znížená |  | 0 | 0.00816 | 8.2593 | 0 | 0 | 4 | K | 2 |  |  |  | ROZPOCET |  |  |  | 0 | 0 | 0 | 0 | 0 | 2 | 0 | 4 | 104
| VV |  | P01 |  | 1012.17 | [13 empty] | VV | 2 | 2 | True | 1 | ROZPOCET
71 | K | 632001051.S | Zhotovenie jednonásobného penetračného náteru pre potery a stierky | m2 | 183.102 |  | 0 |  |  |  | znížená |  | 0 | 0 | 0 | 0 | 0 | 4 | K | 2 |  |  |  | ROZPOCET |  |  |  | 0 | 0 | 0 | 0 | 0 | 2 | 0 | 4 | -1036760941
| VV |  | P03+P06 |  | 183.102 | [13 empty] | VV | 2 | 2 | True | 1 | ROZPOCET
72 | M | 585520002000.S | Penetračný náter s plnivom z kremičitého piesku na nasiakavé aj nenasiakavé podklady | kg | 54.931 |  | 0 |  |  |  | znížená |  | 0 | 0.001 | 0.054931 | 0 | 0 | 8 | M | 2 |  |  |  | ROZPOCET |  |  |  | 0 | 0 | 0 | 0 | 0 | 2 | 0 | 4 | -1375797214
| VV |  | P03+P06 |  | 183.102 | [13 empty] | VV | 2 | 2 | True | 1 | ROZPOCET
| VV |  | 183,102*0,3 'Prepočítané koeficientom množstva |  | 54.931 | [13 empty] | VV | 2 | 2 | False | 1 | ROZPOCET
73 | K | 632452732.S | Cementová samonivelizačná stierka, pevnosti v tlaku 35 MPa, hr. 15 mm -P3 | m2 | 98.29 |  | 0 |  |  |  | znížená |  | 0 | 0.02601 | 2.5565 | 0 | 0 | 4 | K | 2 |  |  |  | ROZPOCET |  |  |  | 0 | 0 | 0 | 0 | 0 | 2 | 0 | 4 | 106
| VV |  | P03 |  | 98.29 | [13 empty] | VV | 2 | 2 | True | 1 | ROZPOCET
| D | 9 | Ostatné konštrukcie a práce-búranie |  |  |  | 0 | [5 empty] | 0 |  | 166.4356 |  | 0 | 1 | D | 1 |  |  |  | ROZPOCET | [9 empty] | 0
74 | K | 916561112.S | Osadenie záhonového alebo parkového obrubníka betón., do lôžka z bet. pros. tr. C 16/20 s bočnou oporou | m | 92.14 |  | 0 |  |  |  | znížená |  | 0 | 0.09853 | 9.0785 | 0 | 0 | 4 | K | 2 |  |  |  | ROZPOCET |  |  |  | 0 | 0 | 0 | 0 | 0 | 2 | 0 | 4 | 108
| VV |  | (0,6+9,08+0,6+0,6+7,68+0,6+0,6+9,6+0,6+ 1,45+23,9+0,6+1,45+23,9+0,6+0,6+9,08+0,6) |  | 92.14 | [13 empty] | VV | 2 | 2 | True | 1 | ROZPOCET
75 | M | 592170001500.S | Obrubník parkový, lxšxv 1000x50x200 mm, farebný | ks | 95 |  | 0 |  |  |  | znížená |  | 0 | 0.023 | 2.185 | 0 | 0 | 8 | M | 2 |  |  |  | ROZPOCET |  |  |  | 0 | 0 | 0 | 0 | 0 | 2 | 0 | 4 | 110
76 | K | 941941041.S | Montáž lešenia ľahkého pracovného radového s podlahami šírky nad 1,00 do 1,20 m, výšky do 10 m | m2 | 1284.209 |  | 0 |  |  |  | znížená |  | 0 | 0.025711 | 33.0177 | 0 | 0 | 4 | K | 2 |  |  |  | ROZPOCET |  |  |  | 0 | 0 | 0 | 0 | 0 | 2 | 0 | 4 | 116
| VV |  | ((9,08+1+1+54,68+30,68+1+1+9,08)*(11,85-1,8)+54,8*2,6)*1,05 |  | 1284.209 | [13 empty] | VV | 2 | 2 | True | 0 | ROZPOCET
| VV |  | Súčet |  | 1284.209 | [13 empty] | VV | 2 | 4 | True | 1 | ROZPOCET
77 | K | 941941295.S | Príplatok za prvý a každý ďalší týždeň použitia lešenia ľahkého pracovného radového s podlahami šírky nad 1,00 do 1,20 m, výšky do 10 m | m2 | 12842.09 |  | 0 |  |  |  | znížená |  | 0 | 0 | 0 | 0 | 0 | 4 | K | 2 |  |  |  | ROZPOCET |  |  |  | 0 | 0 | 0 | 0 | 0 | 2 | 0 | 4 | 118
| VV |  | 1284,209*10 "Přepočítané koeficientom množstva |  | 12842.09 | [13 empty] | VV | 2 | 2 | True | 0 | ROZPOCET
| VV |  | Súčet |  | 12842.09 | [13 empty] | VV | 2 | 4 | True | 1 | ROZPOCET
78 | K | 941941841.S | Demontáž lešenia ľahkého pracovného radového s podlahami šírky nad 1,00 do 1,20 m, výšky do 10 m | m2 | 1284.209 |  | 0 |  |  |  | znížená |  | 0 | 0.02571 | 33.017 | 0 | 0 | 4 | K | 2 |  |  |  | ROZPOCET |  |  |  | 0 | 0 | 0 | 0 | 0 | 2 | 0 | 4 | 120
79 | K | 953945321.S | Hliníkový soklový profil šírky 223 mm | m | 55 |  | 0 |  |  |  | znížená |  | 0 | 0.000546 | 0.03003 | 0 | 0 | 4 | K | 2 |  |  |  | ROZPOCET |  |  |  | 0 | 0 | 0 | 0 | 0 | 2 | 0 | 4 | 1432370939
80 | K | 953995401.S | Nasadzovacia lišta (okapnička) na soklový profil s integrovanou mriežkou | m | 55 |  | 0 |  |  |  | znížená |  | 0 | 0.0003675 | 0.020212 | 0 | 0 | 4 | K | 2 |  |  |  | ROZPOCET |  |  |  | 0 | 0 | 0 | 0 | 0 | 2 | 0 | 4 | -1498302298
| VV |  | 55, |  | 55 | [13 empty] | VV | 2 | 2 | True | 1 | ROZPOCET
81 | K | 953995406.S | Okenný a dverový začisťovací profil | m | 576.28 |  | 0 |  |  |  | znížená |  | 0 | 0.000231 | 0.13312 | 0 | 0 | 4 | K | 2 |  |  |  | ROZPOCET |  |  |  | 0 | 0 | 0 | 0 | 0 | 2 | 0 | 4 | -957702363
| VV |  | (3,5+2,75+3,5)*1+(3,3+1,87+3,3)*1+(3,3+1,76+3,3)*1+(3,3+1,15+3,3)*22+(1,15+1,15+1,15)*2+(2,75+1,15+2,75)*26*2+(6,05+1,15+6,05)*2 |  | 576.28 | [13 empty] | VV | 2 | 2 | True | 0 | ROZPOCET
| VV |  | Súčet |  | 576.28 | [13 empty] | VV | 2 | 4 | True | 1 | ROZPOCET
82 | K | 953995411.S | Nadokenný profil so skrytou okapničkou | m | 96.08 |  | 0 |  |  |  | znížená |  | 0 | 0.0002625 | 0.025221 | 0 | 0 | 4 | K | 2 |  |  |  | ROZPOCET |  |  |  | 0 | 0 | 0 | 0 | 0 | 2 | 0 | 4 | 1979816362
| VV |  | 2,75*1+1,87*1+1,76*1+1,15*22+1,15*2+1,15*26*2+1,15*2 |  | 96.08 | [13 empty] | VV | 2 | 2 | True | 0 | ROZPOCET
| VV |  | Súčet |  | 96.08 | [13 empty] | VV | 2 | 4 | True | 1 | ROZPOCET
83 | K | 953995421.1.S | Rohový profil s integrovanou sieťovinou - pevný, vnútorný roh | m | 1213 |  | 0 |  |  |  | znížená |  | 0 | 7e-05 | 0.08491 | 0 | 0 | 4 | K | 2 |  |  |  | ROZPOCET |  |  |  | 0 | 0 | 0 | 0 | 0 | 2 | 0 | 4 | -1682349101
| VV |  | 822,1*2-((3,3*2)*22+(2,75*2)*26*2) "na fasádnom prvku |  | 1213 | [13 empty] | VV | 2 | 2 | True | 1 | ROZPOCET
84 | K | 953995421.S | Rohový profil s integrovanou sieťovinou - pevný | m | 1837.68 |  | 0 |  |  |  | znížená |  | 0 | 7.35e-05 | 0.13507 | 0 | 0 | 4 | K | 2 |  |  |  | ROZPOCET |  |  |  | 0 | 0 | 0 | 0 | 0 | 2 | 0 | 4 | 1098931618
| VV |  | (3,5+2,75+3,5)*1+(3,3+1,87+3,3)*1+(3,3+1,76+3,3)*1+(3,3+1,15+3,3)*22+(1,15+1,15+1,15)*2+(2,75+1,15+2,75)*26*2+(6,05+1,15+6,05)*2+12,1*4 |  | 624.68 | [13 empty] | VV | 2 | 2 | True | 0 | ROZPOCET
| VV |  | 822,1*2-((3,3*2)*22+(2,75*2)*26*2) "na fasádnom prvku |  | 1213 | [13 empty] | VV | 2 | 2 | True | 0 | ROZPOCET
| VV |  | Súčet |  | 1837.68 | [13 empty] | VV | 2 | 4 | True | 1 | ROZPOCET
85 | K | 953995428.S | Dilatačný profil univerzálny (priebežný/rohový) | m | 37.5 |  | 0 |  |  |  | znížená |  | 0 | 0.00016 | 0.006 | 0 | 0 | 4 | K | 2 |  |  |  | ROZPOCET |  |  |  | 0 | 0 | 0 | 0 | 0 | 2 | 0 | 4 | -1754112395
| VV |  | 12,5*3 |  | 37.5 | [13 empty] | VV | 2 | 2 | True | 1 | ROZPOCET
86 | K | 953997962.S | Montáž hranatej plastovej vetracej mriežky plochy nad 0,06 m2 "K11 | ks | 2 |  | 0 |  |  |  | znížená |  | 0 | 3.5e-05 | 7e-05 | 0 | 0 | 4 | K | 2 |  |  |  | ROZPOCET |  |  |  | 0 | 0 | 0 | 0 | 0 | 2 | 0 | 4 | 128
87 | M | 42972033820.S | Mriežka ventilačná plastová, hranatá so sieťkou, rozmery šxvxhr 500x500x15 mm | ks | 2 |  | 0 |  |  |  | znížená |  | 0 | 0 | 0 | 0 | 0 | 8 | M | 2 |  |  |  | ROZPOCET |  |  |  | 0 | 0 | 0 | 0 | 0 | 2 | 0 | 4 | 130
88 | K | 941955001.S | Lešenie ľahké pracovné pomocné, s výškou lešeňovej podlahy do 1,20 m | m2 | 2099.59 |  | 0 |  |  |  | znížená |  | 0 | 0.042199 | 88.5998 | 0 | 0 | 4 | K | 2 |  |  |  | ROZPOCET |  |  |  | 0 | 0 | 0 | 0 | 0 | 2 | 0 | 4 | 122
| VV |  | 689,59+682,14+727,86 |  | 2099.59 | [13 empty] | VV | 2 | 2 | True | 1 | ROZPOCET
89 | K | 952901111.S | Vyčistenie budov pri výške podlaží do 4 m | m2 | 2099.59 |  | 0 |  |  |  | znížená |  | 0 | 4.9e-05 | 0.10288 | 0 | 0 | 4 | K | 2 |  |  |  | ROZPOCET |  |  |  | 0 | 0 | 0 | 0 | 0 | 2 | 0 | 4 | -2051767096
90 | K | 962022340.S | Prierazy cez strop pre ZTI,ELI,VZT | kpl | 1 |  | 0 |  |  |  | znížená |  | 0 | 0 | 0 | 0 | 0 | 4 | K | 2 |  |  |  | ROZPOCET |  |  |  | 0 | 0 | 0 | 0 | 0 | 2 | 0 | 4 | 132
91 | K | 96202239.S | Sanácia trhliny zošívaním, výstuž R10 dl. 1,2 vlepená do PU lepidla každých 0,5 m | m | 24.5 |  | 0 |  |  |  | znížená |  | 0 | 0 | 0 | 0 | 0 | 4 | K | 2 |  |  |  | ROZPOCET |  |  |  | 0 | 0 | 0 | 0 | 0 | 2 | 0 | 4 | 134
| D | 99 | Presun hmôt HSV |  |  |  | 0 | [5 empty] | 0 |  | 0 |  | 0 | 1 | D | 1 |  |  |  | ROZPOCET | [9 empty] | 0
92 | K | 998011002.S | Presun hmôt pre budovy (801, 803, 812), zvislá konštr. z tehál, tvárnic, z kovu výšky do 12 m | t | 1025.406 |  | 0 |  |  |  | znížená |  | 0 | 0 | 0 | 0 | 0 | 4 | K | 2 |  |  |  | ROZPOCET |  |  |  | 0 | 0 | 0 | 0 | 0 | 2 | 0 | 4 | 136
| D | PSV | Práce a dodávky PSV |  |  |  | 0 | [5 empty] | 0 |  | 48.5097 |  | 3.1995 | 2 | D | 0 |  |  |  | ROZPOCET | [9 empty] | 0
| D | 711 | Izolácie proti vode a vlhkosti |  |  |  | 0 | [5 empty] | 0 |  | 4.3994 |  | 0 | 2 | D | 1 |  |  |  | ROZPOCET | [9 empty] | 0
93 | K | 711111001.S | Zhotovenie izolácie proti zemnej vlhkosti vodorovná náterom penetračným za studena | m2 | 756.945 |  | 0 |  |  |  | znížená |  | 0 | 0 | 0 | 0 | 0 | 16 | K | 2 |  |  |  | ROZPOCET |  |  |  | 0 | 0 | 0 | 0 | 0 | 2 | 0 | 16 | 1012019086
94 | M | 246170000950.S | Lak asfaltový penetračný, organický | kg | 227.084 |  | 0 |  |  |  | znížená |  | 0 | 0.001 | 0.22708 | 0 | 0 | 32 | M | 2 |  |  |  | ROZPOCET |  |  |  | 0 | 0 | 0 | 0 | 0 | 2 | 0 | 16 | -386672855
| VV |  | 756,945*0,3 'Prepočítané koeficientom množstva |  | 227.084 | [13 empty] | VV | 2 | 2 | False | 1 | ROZPOCET
95 | K | 711141559.S | Zhotovenie izolácie proti zemnej vlhkosti a tlakovej vode vodorovná NAIP pritavením | m2 | 756.945 |  | 0 |  |  |  | znížená |  | 0 | 0.00054 | 0.40875 | 0 | 0 | 16 | K | 2 |  |  |  | ROZPOCET |  |  |  | 0 | 0 | 0 | 0 | 0 | 2 | 0 | 16 | 2011269032
| VV |  | 85,05*8,9 |  | 756.945 | [13 empty] | VV | 2 | 2 | True | 1 | ROZPOCET
96 | M | 628310001000.S | Pás asfaltový s posypom hr. 3,5 mm vystužený sklenenou rohožou | m2 | 870.487 |  | 0 |  |  |  | znížená |  | 0 | 0.00425 | 3.6996 | 0 | 0 | 32 | M | 2 |  |  |  | ROZPOCET |  |  |  | 0 | 0 | 0 | 0 | 0 | 2 | 0 | 16 | -1222798677
| VV |  | 756,945*1,15 'Prepočítané koeficientom množstva |  | 870.487 | [13 empty] | VV | 2 | 2 | False | 1 | ROZPOCET
97 | K | 711113141.S | D+M Izolácia proti zemnej vlhkosti a povrchovej vodeI 2-zložkovou stierkou hydroizolačnou minerálnou pružnou hr. 2 mm na ploche zvislej | m2 | 12.8 |  | 0 |  |  |  | znížená |  | 0 | 0.0035 | 0.0448 | 0 | 0 | 16 | K | 2 |  |  |  | ROZPOCET |  |  |  | 0 | 0 | 0 | 0 | 0 | 2 | 0 | 16 | -1453501635
| VV |  | 0,5*4*0,2*32 |  | 12.8 | [13 empty] | VV | 2 | 2 | True | 1 | ROZPOCET
98 | K | 711131102.S | Zhotovenie geotextílie alebo tkaniny na plochu vodorovnú, separacia odkvap chodník | m2 | 55.78 |  | 0 |  |  |  | znížená |  | 0 | 0 | 0 | 0 | 0 | 16 | K | 2 |  |  |  | ROZPOCET |  |  |  | 0 | 0 | 0 | 0 | 0 | 2 | 0 | 16 | 113459342
| VV |  | 0,6*(9,08+0,6+7,68+9,6+ 1,45+0,6+23,9+1,45+0,6+23,9+0,6+9,08)*1,05 |  | 55.78 | [13 empty] | VV | 2 | 2 | True | 1 | ROZPOCET
99 | M | 693110004500.S | Geotextília polypropylénová netkaná | m2 | 64.147 |  | 0 |  |  |  | znížená |  | 0 | 0.0003 | 0.019244 | 0 | 0 | 32 | M | 2 |  |  |  | ROZPOCET |  |  |  | 0 | 0 | 0 | 0 | 0 | 2 | 0 | 16 | 1876288026
| VV |  | 55,78*1,15 'Prepočítané koeficientom množstva |  | 64.147 | [13 empty] | VV | 2 | 2 | False | 1 | ROZPOCET
100 | K | 998711202.S | Presun hmôt pre izoláciu proti vode v objektoch výšky nad 6 do 12 m | % |  |  | 0 |  |  |  | znížená |  | 0 | 0 | 0 | 0 | 0 | 16 | K | 2 |  |  |  | ROZPOCET |  |  |  | 0 | 0 | 0 | 0 | 0 | 2 | 0 | 16 | -1625441988
| D | 712 | Izolácie striech, povlakové krytiny |  |  |  | 0 | [5 empty] | 0 |  | 8.9091 |  | 0 | 2 | D | 1 |  |  |  | ROZPOCET | [9 empty] | 0
101 | K | 712390981.S1 | Odstránenie povlakovej krytiny z asflatových pásov v 2 vrstvách vo výmere 20% plochy vrátane spätného násypu z asfaltového zrovnávacieho piesku | m2 | 173.009 |  | 0 |  |  |  | znížená |  | 0 | 0 | 0 | 0 | 0 | 16 | K | 2 |  |  |  | ROZPOCET |  |  |  | 0 | 0 | 0 | 0 | 0 | 2 | 0 | 16 | 142
| VV |  | plocha_HI*0,2 "odstránenie cca 20% strechy |  | 173.009 | [13 empty] | VV | 2 | 2 | True | 1 | ROZPOCET
102 | K | 712311101.S | Zhotovenie povlakovej krytiny striech plochých do 10° za studena náterom penetračným | m2 | 275.509 |  | 0 |  |  |  | znížená |  | 0 | 0 | 0 | 0 | 0 | 16 | K | 2 |  |  |  | ROZPOCET |  |  |  | 0 | 0 | 0 | 0 | 0 | 2 | 0 | 16 | 138
103 | M | 246170000900.S | Lak asfaltový penetracný | t | 0.083 |  | 0 |  |  |  | znížená |  | 0 | 0 | 0 | 0 | 0 | 32 | M | 2 |  |  |  | ROZPOCET |  |  |  | 0 | 0 | 0 | 0 | 0 | 2 | 0 | 16 | 140
| VV |  | 275,509*0,0003 |  | 0.083 | [13 empty] | VV | 2 | 2 | True | 1 | ROZPOCET
104 | K | 712341559.S | Zhotovenie povlak. krytiny striech plochých do 10° pásmi pritav. NAIP na celej ploche, oxidované pásy | m2 | 275.509 |  | 0 |  |  |  | znížená |  | 0 | 0.00054495 | 0.15014 | 0 | 0 | 16 | K | 2 |  |  |  | ROZPOCET |  |  |  | 0 | 0 | 0 | 0 | 0 | 2 | 0 | 16 | 144
| VV |  | (9+54,5+30+9)*1+plocha_HI*0,2 |  | 275.509 | [13 empty] | VV | 2 | 2 | True | 1 | ROZPOCET
105 | M | 628310001000.S | Pás asfaltový s posypom hr. 3,5 mm vystužený sklenenou rohožou | m2 | 316.835 |  | 0 |  |  |  | znížená |  | 0 | 0.00425 | 1.3465 | 0 | 0 | 32 | M | 2 |  |  |  | ROZPOCET |  |  |  | 0 | 0 | 0 | 0 | 0 | 2 | 0 | 16 | 146
| VV |  | 275,509*1,15 |  | 316.835 | [13 empty] | VV | 2 | 2 | True | 1 | ROZPOCET
106 | K | 712390981.S | Údržba povlakovej krytiny striech plochých do 10° ostatné posypom kremíkom | m2 | 771.248 |  | 0 |  |  |  | znížená |  | 0 | 0 | 0 | 0 | 0 | 16 | K | 2 |  |  |  | ROZPOCET |  |  |  | 0 | 0 | 0 | 0 | 0 | 2 | 0 | 16 | 152
| VV |  | plocha_Ti |  | 771.248 | [13 empty] | VV | 2 | 2 | True | 1 | ROZPOCET
107 | M | 581530000700.S | Piesok kremičitý ST 10/40, frakcia 1,0-4,0 mm | t | 6.17 |  | 0 |  |  |  | znížená |  | 0 | 1 | 6.17 | 0 | 0 | 32 | M | 2 |  |  |  | ROZPOCET |  |  |  | 0 | 0 | 0 | 0 | 0 | 2 | 0 | 16 | 154
| VV |  | plocha_Ti*0,008 "Přepočítané koeficientom množstva |  | 6.17 | [13 empty] | VV | 2 | 2 | True | 0 | ROZPOCET
| VV |  | Súčet |  | 6.17 | [13 empty] | VV | 2 | 4 | True | 1 | ROZPOCET
108 | K | 712991040.S | Montáž podkladnej konštrukcie z OSB dosiek na atike šírky 411 - 620 mm pod klampiarske konštrukcie vr. foršne 120x50 mm | m | 167.045 |  | 0 |  |  |  | znížená |  | 0 | 0 | 0 | 0 | 0 | 16 | K | 2 |  |  |  | ROZPOCET |  |  |  | 0 | 0 | 0 | 0 | 0 | 2 | 0 | 16 | 182
| VV |  | (85,41+9,5+9,5+54,68)*1,05 |  | 167.045 | [13 empty] | VV | 2 | 2 | True | 0 | ROZPOCET
| VV |  | Súčet |  | 167.045 | [13 empty] | VV | 2 | 4 | True | 1 | ROZPOCET
109 | M | 607260000400.S | Doska OSB nebrúsená hr. 22 mm | m2 | 87.699 |  | 0 |  |  |  | znížená |  | 0 | 0.00968 | 0.84893 | 0 | 0 | 32 | M | 2 |  |  |  | ROZPOCET |  |  |  | 0 | 0 | 0 | 0 | 0 | 2 | 0 | 16 | 188
| VV |  | 167,045*0,5*1,05 |  | 87.699 | [13 empty] | VV | 2 | 2 | True | 1 | ROZPOCET
110 | M | 311970001100.S | Kotviaci prvok do betónu, resp. do dreva | ks | 365 |  | 0 |  |  |  | znížená |  | 0 | 0 | 0 | 0 | 0 | 32 | M | 2 |  |  |  | ROZPOCET |  |  |  | 0 | 0 | 0 | 0 | 0 | 2 | 0 | 16 | 184
111 | K | 712973845.S | D+M Detaily k termoplastom všeobecne, oplechovanie okraja odkvapovou lištou z hrubopolpast. plechu RŠ 270 mm, vrátane kotvenia "K1 | m | 160 |  | 0 |  |  |  | znížená |  | 0 | 0.00029 | 0.0464 | 0 | 0 | 16 | K | 2 |  |  |  | ROZPOCET |  |  |  | 0 | 0 | 0 | 0 | 0 | 2 | 0 | 16 | -835870665
| VV |  | 2*80 "K1 |  | 160 | [13 empty] | VV | 2 | 2 | True | 1 | ROZPOCET
112 | K | 712973620.S | D+M Detaily k termoplastom všeobecne, kútový uholník z hrubopoplast. plechu RŠ 100 mm, ohyb 90-135°, vrátane kotvenia "K2 | m | 164 |  | 0 |  |  |  | znížená |  | 0 | 4e-05 | 0.00656 | 0 | 0 | 16 | K | 2 |  |  |  | ROZPOCET |  |  |  | 0 | 0 | 0 | 0 | 0 | 2 | 0 | 16 | -1802021911
| VV |  | 2*82 "K2 |  | 164 | [13 empty] | VV | 2 | 2 | True | 1 | ROZPOCET
113 | K | 712973780.S | D+M Detaily k termoplastom všeobecne, stenový kotviaci pásik z hrubopoplast. plechu RŠ 50 mm, vrátane kotvenia "K3 | m | 96 |  | 0 |  |  |  | znížená |  | 0 | 4e-05 | 0.00384 | 0 | 0 | 16 | K | 2 |  |  |  | ROZPOCET |  |  |  | 0 | 0 | 0 | 0 | 0 | 2 | 0 | 16 | -196864118
| VV |  | 2*48 "K3 |  | 96 | [13 empty] | VV | 2 | 2 | True | 1 | ROZPOCET
114 | K | 712973769.S | D+M Detaily k termoplastom všeobecne, ukončujúci profil na stene pri ukončení z HPP rš 310 mm, vrátane kotvenia "K4 | m | 18 |  | 0 |  |  |  | znížená |  | 0 | 0.00025 | 0.0045 | 0 | 0 | 16 | K | 2 |  |  |  | ROZPOCET |  |  |  | 0 | 0 | 0 | 0 | 0 | 2 | 0 | 16 | -747911525
| VV |  | 18 "K4 |  | 18 | [13 empty] | VV | 2 | 2 | True | 1 | ROZPOCET
115 | K | 712973766.S | D+M Detaily k termoplastom všeobecne, oplechovanie lemovania strechy z hrubopolpast. plechu RŠ 240 mm, vrátane kotvenia "K5 | m | 16 |  | 0 |  |  |  | znížená |  | 0 | 0.00021 | 0.00336 | 0 | 0 | 16 | K | 2 |  |  |  | ROZPOCET |  |  |  | 0 | 0 | 0 | 0 | 0 | 2 | 0 | 16 | 75495735
| VV |  | 16 "K5 |  | 16 | [13 empty] | VV | 2 | 2 | True | 1 | ROZPOCET
116 | K | 712973890.S | D+M Detaily k termoplastom všeobecne, oplechovanie okraja odkvapovou lištou z hrubopolpast. plechu RŠ 250 mm, vrátane kotvenia "K6 | m | 8 |  | 0 |  |  |  | znížená |  | 0 | 0.0003 | 0.0024 | 0 | 0 | 16 | K | 2 |  |  |  | ROZPOCET |  |  |  | 0 | 0 | 0 | 0 | 0 | 2 | 0 | 16 | -1499251368
| VV |  | 2*4 "K6 |  | 8 | [13 empty] | VV | 2 | 2 | True | 1 | ROZPOCET
117 | K | 712990040.S | Položenie geotextílie vodorovne alebo zvislo na strechy ploché do 10° | m2 | 865.044 |  | 0 |  |  |  | znížená |  | 0 | 0 | 0 | 0 | 0 | 16 | K | 2 |  |  |  | ROZPOCET |  |  |  | 0 | 0 | 0 | 0 | 0 | 2 | 0 | 16 | 170
| VV |  | plocha_HI |  | 865.044 | [13 empty] | VV | 2 | 2 | True | 1 | ROZPOCET
118 | M | 693110004500.S | Geotextília polypropylénová netkaná | m2 | 994.801 |  | 0 |  |  |  | znížená |  | 0 | 0.0003 | 0.29844 | 0 | 0 | 32 | M | 2 |  |  |  | ROZPOCET |  |  |  | 0 | 0 | 0 | 0 | 0 | 2 | 0 | 16 | 172
| VV |  | plocha_HI*1,15 |  | 994.801 | [13 empty] | VV | 2 | 2 | True | 1 | ROZPOCET
119 | K | 712370070.S | Zhotovenie povlakovej krytiny striech plochých do 10° PVC-P fóliou upevnenou prikotvením so zvarením spoju, vrátane dilatácií | m2 | 865.044 |  | 0 |  |  |  | znížená |  | 0 | 0 | 0 | 0 | 0 | 16 | K | 2 |  |  |  | ROZPOCET |  |  |  | 0 | 0 | 0 | 0 | 0 | 2 | 0 | 16 | 148
| VV |  | "plocha strešného plášťa | [15 empty] | VV | 2 | 1 | True | 0 | ROZPOCET
| VV |  | 54,8*9,55+30,7*9,05 "vodorovná časť |  | 801.175 | [13 empty] | VV | 2 | 2 | True | 0 | ROZPOCET
| VV |  | 0,3*(54+8,69*2+8,69*2+30)*1,05 "zvislá časť atiky, D3 |  | 37.409 | [13 empty] | VV | 2 | 2 | True | 0 | ROZPOCET
| VV |  | 0,3*(54+30)*1,05 "zvislá časť na stenu, D4 |  | 26.46 | [13 empty] | VV | 2 | 2 | True | 0 | ROZPOCET
| VV | plocha_HI | Súčet |  | 865.044 | [13 empty] | VV | 2 | 4 | True | 1 | ROZPOCET
120 | M | 283220002000 | Hydroizolačná fólia s výstuźnou PE mriežkou, UV odolná, hr. 1,5 mm, š. 1,3 m, izolácia plochých striech, farba sivá, | m2 | 994.801 |  | 0 |  |  |  | znížená |  | 0 | 0 | 0 | 0 | 0 | 32 | M | 2 |  |  |  | ROZPOCET |  |  |  | 0 | 0 | 0 | 0 | 0 | 2 | 0 | 16 | 150
| VV |  | plocha_HI*1,15 |  | 994.801 | [13 empty] | VV | 2 | 2 | True | 0 | ROZPOCET
| VV |  | Súčet |  | 994.801 | [13 empty] | VV | 2 | 4 | True | 1 | ROZPOCET
121 | M | 311970001101.S | Kotva Ti 6,3x105, overiť odtrhovou skúškou | ks | 5190.264 |  | 0 |  |  |  | znížená |  | 0 | 0 | 0 | 0 | 0 | 32 | M | 2 |  |  |  | ROZPOCET |  |  |  | 0 | 0 | 0 | 0 | 0 | 2 | 0 | 16 | 194
| VV |  | plocha_HI*6 |  | 5190.264 | [13 empty] | VV | 2 | 2 | True | 1 | ROZPOCET
122 | M | 311970001102.S | Teleskop R50x350-550 | ks | 5190.264 |  | 0 |  |  |  | znížená |  | 0 | 0 | 0 | 0 | 0 | 32 | M | 2 |  |  |  | ROZPOCET |  |  |  | 0 | 0 | 0 | 0 | 0 | 2 | 0 | 16 | 196
123 | K | 712973900.S | Zhotovenie izolácie dilatačnej škáry v ploche strechy priebežnou príponkou z pozinovaného plechu | m | 9 |  | 0 |  |  |  | znížená |  | 0 | 0.000793 | 0.007137 | 0 | 0 | 16 | K | 2 |  |  |  | ROZPOCET |  |  |  | 0 | 0 | 0 | 0 | 0 | 2 | 0 | 16 | -462872679
124 | M | 283220001300.S | Hydroizolačná fólia PVC-P, hr. 2 mm izolácia balkónov, strešných detailov | m2 | 2.25 |  | 0 |  |  |  | znížená |  | 0 | 0.00254 | 0.005715 | 0 | 0 | 32 | M | 2 |  |  |  | ROZPOCET |  |  |  | 0 | 0 | 0 | 0 | 0 | 2 | 0 | 16 | -39679350
125 | K | 712973245.S | Zhotovenie flekov v rohoch na povlakovej krytine z PVC-P fólie | ks | 26 |  | 0 |  |  |  | znížená |  | 0 | 1e-05 | 0.00026 | 0 | 0 | 16 | K | 2 |  |  |  | ROZPOCET |  |  |  | 0 | 0 | 0 | 0 | 0 | 2 | 0 | 16 | 1549299864
| VV |  | 13*2 |  | 26 | [13 empty] | VV | 2 | 2 | True | 1 | ROZPOCET
126 | M | 283220002300.S | Hydroizolačná fólia PVC-P hr. 2,0 mm izolácia plochých striech | m2 | 6.5 |  | 0 |  |  |  | znížená |  | 0 | 0.0022 | 0.0143 | 0 | 0 | 32 | M | 2 |  |  |  | ROZPOCET |  |  |  | 0 | 0 | 0 | 0 | 0 | 2 | 0 | 16 | 777616170
| VV |  | 26*0,25 'Prepočítané koeficientom množstva |  | 6.5 | [13 empty] | VV | 2 | 2 | False | 1 | ROZPOCET
127 | K | 712973220.S | Detaily k PVC-P fóliam osadenie hotovej strešnej vpuste | ks | 4 |  | 0 |  |  |  | znížená |  | 0 | 5.5e-05 | 0.00022 | 0 | 0 | 16 | K | 2 |  |  |  | ROZPOCET |  |  |  | 0 | 0 | 0 | 0 | 0 | 2 | 0 | 16 | 160
128 | M | 283770003700.S | Strešná vpusť pre PVC-P fólie, priemer 100 mm, dĺ. 600 mm s ochranným košom | ks | 4 |  | 0 |  |  |  | znížená |  | 0 | 0 | 0 | 0 | 0 | 32 | M | 2 |  |  |  | ROZPOCET |  |  |  | 0 | 0 | 0 | 0 | 0 | 2 | 0 | 16 | 162
129 | K | 712973240.S | Detaily k PVC-P fóliam osadenie vetracích komínkov | ks | 32 |  | 0 |  |  |  | znížená |  | 0 | 8e-06 | 0.000256 | 0 | 0 | 16 | K | 2 |  |  |  | ROZPOCET |  |  |  | 0 | 0 | 0 | 0 | 0 | 2 | 0 | 16 | 164
130 | M | 283770004000 | Odvetrávací komín, výška 225 mm, priemer 75 mm, vr. manžety a predĺženia do 500 mm | ks | 32 |  | 0 |  |  |  | znížená |  | 0 | 0 | 0 | 0 | 0 | 32 | M | 2 |  |  |  | ROZPOCET |  |  |  | 0 | 0 | 0 | 0 | 0 | 2 | 0 | 16 | 168
131 | K | 71217239.S | Montáž vetracej hlavice pre HT potrubie DN 125 | ks | 12 |  | 0 |  |  |  | znížená |  | 0 | 5e-06 | 6e-05 | 0 | 0 | 16 | K | 2 |  |  |  | ROZPOCET |  |  |  | 0 | 0 | 0 | 0 | 0 | 2 | 0 | 16 | 174
132 | M | 429720001300.S | Hlavica vetracia dl 300 mm | ks | 12 |  | 0 |  |  |  | znížená |  | 0 | 0 | 0 | 0 | 0 | 32 | M | 2 |  |  |  | ROZPOCET |  |  |  | 0 | 0 | 0 | 0 | 0 | 2 | 0 | 16 | 176
133 | K | 71227411..S | Montáž ventilačných turbín - iných typov vr. nadmurovania vent. šachty výšky do 500 mm por.tvár. hr. 100 mm a záklopu OSB hr. 22 mm | ks | 2 |  | 0 |  |  |  | znížená |  | 0 | 0 | 0 | 0 | 0 | 16 | K | 2 |  |  |  | ROZPOCET |  |  |  | 0 | 0 | 0 | 0 | 0 | 2 | 0 | 16 | 178
134 | M | 42972033.S | Ventilačná turbína | ks | 2 |  | 0 |  |  |  | znížená |  | 0 | 0 | 0 | 0 | 0 | 32 | M | 2 |  |  |  | ROZPOCET |  |  |  | 0 | 0 | 0 | 0 | 0 | 2 | 0 | 16 | 180
135 | K | 998712202.S | Presun hmôt pre izoláciu povlakovej krytiny v objektoch výšky nad 6 do 12 m | % |  |  | 0 |  |  |  | znížená |  | 0 | 0 | 0 | 0 | 0 | 16 | K | 2 |  |  |  | ROZPOCET |  |  |  | 0 | 0 | 0 | 0 | 0 | 2 | 0 | 16 | 198
| D | 713 | Izolácie tepelné |  |  |  | 0 | [5 empty] | 0 |  | 5.2138 |  | 0 | 2 | D | 1 |  |  |  | ROZPOCET | [9 empty] | 0
136 | K | 713132210.S | Montáž tepelnej izolácie podzemných stien a základov xps bodovým prilepením | m2 | 0.341 |  | 0 |  |  |  | znížená |  | 0 | 0.001 | 0.000341 | 0 | 0 | 16 | K | 2 |  |  |  | ROZPOCET |  |  |  | 0 | 0 | 0 | 0 | 0 | 2 | 0 | 16 | -2120196772
| VV |  | "spoj P05 | [15 empty] | VV | 2 | 1 | True | 0 | ROZPOCET
| VV |  | 0,31*0,5*2*1,1 |  | 0.341 | [13 empty] | VV | 2 | 2 | True | 0 | ROZPOCET
| VV |  | Súčet |  | 0.341 | [13 empty] | VV | 2 | 4 | True | 1 | ROZPOCET
137 | M | 283750000400.S | Doska XPS hr. 20 mm, zateplenie soklov, suterénov, podláh | m2 | 0.348 |  | 0 |  |  |  | znížená |  | 0 | 0.0006 | 0.0002088 | 0 | 0 | 32 | M | 2 |  |  |  | ROZPOCET |  |  |  | 0 | 0 | 0 | 0 | 0 | 2 | 0 | 16 | 442497506
| VV |  | 0,341*1,02 "Přepočítané koeficientom množstva |  | 0.348 | [13 empty] | VV | 2 | 2 | True | 0 | ROZPOCET
| VV |  | Súčet |  | 0.348 | [13 empty] | VV | 2 | 4 | True | 1 | ROZPOCET
138 | K | 713142160.S | Montáž tepelnej izolácie striech plochých do 10° spádovými doskami z polystyrénu v jednej vrstve | m2 | 771.248 |  | 0 |  |  |  | znížená |  | 0 | 0 | 0 | 0 | 0 | 16 | K | 2 |  |  |  | ROZPOCET |  |  |  | 0 | 0 | 0 | 0 | 0 | 2 | 0 | 16 | 208
| VV |  | 8,69*54,25*1,05+8,69*30,275*1,05 |  | 771.248 | [13 empty] | VV | 2 | 2 | True | 0 | ROZPOCET
| VV | plocha_TI | Súčet |  | 771.248 | [13 empty] | VV | 2 | 4 | True | 1 | ROZPOCET
139 | M | 283760007500.S | Doska spádová EPS 150 S pre vyspádovanie plochých striech 20-200 mm | m3 | 89.079 |  | 0 |  |  |  | znížená |  | 0 | 0 | 0 | 0 | 0 | 32 | M | 2 |  |  |  | ROZPOCET |  |  |  | 0 | 0 | 0 | 0 | 0 | 2 | 0 | 16 | 210
| VV |  | plocha_Ti*0,11*1,05 |  | 89.079 | [13 empty] | VV | 2 | 2 | True | 1 | ROZPOCET
140 | K | 713142255.S | Montáž tepelnej izolácie striech plochých do 10° polystyrénom, rozloženej v dvoch vrstvách, prikotvením | m2 | 771.248 |  | 0 |  |  |  | znížená |  | 0 | 0.00012 | 0.09255 | 0 | 0 | 16 | K | 2 |  |  |  | ROZPOCET |  |  |  | 0 | 0 | 0 | 0 | 0 | 2 | 0 | 16 | 212
| VV |  | plocha_Ti |  | 771.248 | [13 empty] | VV | 2 | 2 | True | 1 | ROZPOCET
141 | M | 283720009100.S | Doska EPS hr. 120 mm, pevnosť v tlaku 150 kPa, na zateplenie podláh a plochých striech | m2 | 1573.346 |  | 0 |  |  |  | znížená |  | 0 | 0.00294 | 4.6256 | 0 | 0 | 32 | M | 2 |  |  |  | ROZPOCET |  |  |  | 0 | 0 | 0 | 0 | 0 | 2 | 0 | 16 | 214
| VV |  | plocha_Ti*2,04 "Přepočítané koeficientom množstva |  | 1573.346 | [13 empty] | VV | 2 | 2 | True | 0 | ROZPOCET
| VV |  | Súčet |  | 1573.346 | [13 empty] | VV | 2 | 4 | True | 1 | ROZPOCET
142 | K | 713144080.S | Montáž tepelnej izolácie na atiku z XPS do lepidla | m2 | 85.645 |  | 0 |  |  |  | znížená |  | 0 | 0.004 | 0.34258 | 0 | 0 | 16 | K | 2 |  |  |  | ROZPOCET |  |  |  | 0 | 0 | 0 | 0 | 0 | 2 | 0 | 16 | 762421940
| VV |  | "hr.50mm, zvislá časť atiky | [15 empty] | VV | 2 | 1 | True | 0 | ROZPOCET
| VV |  | (9,15+84,55+8,65)*0,7 |  | 71.645 | [13 empty] | VV | 2 | 2 | True | 0 | ROZPOCET
| VV |  | "hr.100mm, vodorovná časť atiky | [15 empty] | VV | 2 | 1 | True | 0 | ROZPOCET
| VV |  | 56*0,25 |  | 14 | [13 empty] | VV | 2 | 2 | True | 0 | ROZPOCET
| VV |  | Súčet |  | 85.645 | [13 empty] | VV | 2 | 4 | True | 1 | ROZPOCET
143 | M | 283750000700.S | Doska XPS hr. 50 mm, zateplenie soklov, suterénov, podláh | m2 | 73.078 |  | 0 |  |  |  | znížená |  | 0 | 0.0015 | 0.10962 | 0 | 0 | 32 | M | 2 |  |  |  | ROZPOCET |  |  |  | 0 | 0 | 0 | 0 | 0 | 2 | 0 | 16 | 1973717461
| VV |  | (9,15+84,55+8,65)*0,7 |  | 71.645 | [13 empty] | VV | 2 | 2 | True | 1 | ROZPOCET
| VV |  | 71,645*1,02 'Prepočítané koeficientom množstva |  | 73.078 | [13 empty] | VV | 2 | 2 | False | 1 | ROZPOCET
144 | M | 283750001000.S | Doska XPS hr. 100 mm, zateplenie soklov, suterénov, podláh | m2 | 14.28 |  | 0 |  |  |  | znížená |  | 0 | 0.003 | 0.04284 | 0 | 0 | 32 | M | 2 |  |  |  | ROZPOCET |  |  |  | 0 | 0 | 0 | 0 | 0 | 2 | 0 | 16 | 165366043
| VV |  | 56*0,25 |  | 14 | [13 empty] | VV | 2 | 2 | True | 1 | ROZPOCET
| VV |  | 14*1,02 'Prepočítané koeficientom množstva |  | 14.28 | [13 empty] | VV | 2 | 2 | False | 1 | ROZPOCET
145 | K | 998713202.S | Presun hmôt pre izolácie tepelné v objektoch výšky nad 6 m do 12 m | % |  |  | 0 |  |  |  | znížená |  | 0 | 0 | 0 | 0 | 0 | 16 | K | 2 |  |  |  | ROZPOCET |  |  |  | 0 | 0 | 0 | 0 | 0 | 2 | 0 | 16 | 216
| D | 721 | Zdravotechnika - vnútorná kanalizácia |  |  |  | 0 | [5 empty] | 0 |  | 0 |  | 0 | 2 | D | 1 |  |  |  | ROZPOCET | [9 empty] | 0
146 | K | 721.S | ZTI- viď profesia D.6 ZTI | komplet | 1 |  | 0 |  |  |  | znížená |  | 0 | 0 | 0 | 0 | 0 | 16 | K | 2 |  |  |  | ROZPOCET |  |  |  | 0 | 0 | 0 | 0 | 0 | 2 | 0 | 16 | 218
| D | 725 | Zdravotechnika - zariaďovacie predmety |  |  |  | 0 | [5 empty] | 0 |  | 0 |  | 0 | 2 | D | 1 |  |  |  | ROZPOCET | [9 empty] | 0
147 | K | 725245.S | Montáž deliacich priečok HP, komplet | m2 | 154.322 |  | 0 |  |  |  | znížená |  | 0 | 0 | 0 | 0 | 0 | 16 | K | 2 |  |  |  | ROZPOCET |  |  |  | 0 | 0 | 0 | 0 | 0 | 2 | 0 | 16 | 220
| VV |  | "HP1"(0,9*3+1,2*2)*2,05 |  | 10.455 | [13 empty] | VV | 2 | 2 | True | 0 | ROZPOCET
| VV |  | "HP2"2,75*2,05 |  | 5.638 | [13 empty] | VV | 2 | 2 | True | 0 | ROZPOCET
| VV |  | "HP3"1,3*2,05 |  | 2.665 | [13 empty] | VV | 2 | 2 | True | 0 | ROZPOCET
| VV |  | "HP4"1,325*2,05 |  | 2.716 | [13 empty] | VV | 2 | 2 | True | 0 | ROZPOCET
| VV |  | "HP5"(0,892*3+1,25*2)*2,05*3 |  | 31.832 | [13 empty] | VV | 2 | 2 | True | 0 | ROZPOCET
| VV |  | "HP6"3*2,05 |  | 6.15 | [13 empty] | VV | 2 | 2 | True | 0 | ROZPOCET
| VV |  | "HP7"(1,8+1,25*2)*2,05*5 |  | 44.075 | [13 empty] | VV | 2 | 2 | True | 0 | ROZPOCET
| VV |  | "HP8"3,04*2,05 |  | 6.232 | [13 empty] | VV | 2 | 2 | True | 0 | ROZPOCET
| VV |  | "HP9"2,85*2,05 |  | 5.843 | [13 empty] | VV | 2 | 2 | True | 0 | ROZPOCET
| VV |  | "HP10"(3,45+2,2)*2,05 |  | 11.583 | [13 empty] | VV | 2 | 2 | True | 0 | ROZPOCET
| VV |  | "HP11"0,4*1,5*2 |  | 1.2 | [13 empty] | VV | 2 | 2 | True | 0 | ROZPOCET
| VV |  | "HP12"4,05*2,05 |  | 8.303 | [13 empty] | VV | 2 | 2 | True | 0 | ROZPOCET
| VV |  | "HP13"(3,6+1,25*4)*2,05 |  | 17.63 | [13 empty] | VV | 2 | 2 | True | 0 | ROZPOCET
| VV |  | Súčet |  | 154.322 | [13 empty] | VV | 2 | 4 | True | 1 | ROZPOCET
148 | M | 55226.S | Deliaca priečka HPL hr. 11mm, nožičky 150 mm, biela, hyg.zámok ozn. HP1 | ks | 1 |  | 0 |  |  |  | znížená |  | 0 | 0 | 0 | 0 | 0 | 32 | M | 2 |  |  |  | ROZPOCET |  |  |  | 0 | 0 | 0 | 0 | 0 | 2 | 0 | 16 | 222
149 | M | 55226.S1 | Deliaca priečka HPL hr. 11mm, nožičky 150 mm, biela, hyg.zámok ozn. HP2 | ks | 1 |  | 0 |  |  |  | znížená |  | 0 | 0 | 0 | 0 | 0 | 32 | M | 2 |  |  |  | ROZPOCET |  |  |  | 0 | 0 | 0 | 0 | 0 | 2 | 0 | 16 | 224
150 | M | 55226.S2 | Deliaca priečka HPL hr. 11mm, nožičky 150 mm, biela, hyg.zámok ozn. HP3,HP4 | ks | 2 |  | 0 |  |  |  | znížená |  | 0 | 0 | 0 | 0 | 0 | 32 | M | 2 |  |  |  | ROZPOCET |  |  |  | 0 | 0 | 0 | 0 | 0 | 2 | 0 | 16 | 226
151 | M | 55226.S3 | Deliaca priečka HPL hr. 11mm, nožičky 150 mm, biela, hyg.zámok ozn. HP5 | ks | 3 |  | 0 |  |  |  | znížená |  | 0 | 0 | 0 | 0 | 0 | 32 | M | 2 |  |  |  | ROZPOCET |  |  |  | 0 | 0 | 0 | 0 | 0 | 2 | 0 | 16 | 228
152 | M | 55226.S4 | Deliaca priečka HPL hr. 11mm, nožičky 150 mm, biela, hyg.zámok ozn. HP6 | ks | 1 |  | 0 |  |  |  | znížená |  | 0 | 0 | 0 | 0 | 0 | 32 | M | 2 |  |  |  | ROZPOCET |  |  |  | 0 | 0 | 0 | 0 | 0 | 2 | 0 | 16 | 230
153 | M | 55226.S5 | Deliaca priečka HPL hr. 11mm, nožičky 150 mm, biela, hyg.zámok ozn. HP7 | ks | 5 |  | 0 |  |  |  | znížená |  | 0 | 0 | 0 | 0 | 0 | 32 | M | 2 |  |  |  | ROZPOCET |  |  |  | 0 | 0 | 0 | 0 | 0 | 2 | 0 | 16 | 232
154 | M | 55226.S6 | Deliaca priečka HPL hr. 11mm, nožičky 150 mm, biela, hyg.zámok ozn. HP8 | ks | 1 |  | 0 |  |  |  | znížená |  | 0 | 0 | 0 | 0 | 0 | 32 | M | 2 |  |  |  | ROZPOCET |  |  |  | 0 | 0 | 0 | 0 | 0 | 2 | 0 | 16 | 234
155 | M | 55226.S7 | Deliaca priečka HPL hr. 11mm, nožičky 150 mm, biela, hyg.zámok ozn. HP9 | ks | 1 |  | 0 |  |  |  | znížená |  | 0 | 0 | 0 | 0 | 0 | 32 | M | 2 |  |  |  | ROZPOCET |  |  |  | 0 | 0 | 0 | 0 | 0 | 2 | 0 | 16 | 236
156 | M | 55226.S8 | Deliaca priečka HPL hr. 11mm, nožičky 150 mm, biela, hyg.zámok ozn. HP10 | ks | 1 |  | 0 |  |  |  | znížená |  | 0 | 0 | 0 | 0 | 0 | 32 | M | 2 |  |  |  | ROZPOCET |  |  |  | 0 | 0 | 0 | 0 | 0 | 2 | 0 | 16 | 238
157 | M | 55226.S9 | Deliaca priečka HPL hr. 11mm, nožičky 150 mm, biela, hyg.zámok ozn. HP12 | ks | 1 |  | 0 |  |  |  | znížená |  | 0 | 0 | 0 | 0 | 0 | 32 | M | 2 |  |  |  | ROZPOCET |  |  |  | 0 | 0 | 0 | 0 | 0 | 2 | 0 | 16 | 240
158 | M | 55226.S11 | Deliaca priečka HPL hr. 11mm, nožičky 150 mm, biela, hyg.zámok ozn. HP13 | ks | 1 |  | 0 |  |  |  | znížená |  | 0 | 0 | 0 | 0 | 0 | 32 | M | 2 |  |  |  | ROZPOCET |  |  |  | 0 | 0 | 0 | 0 | 0 | 2 | 0 | 16 | -416352634
159 | M | 55226.S10 | Deliaca priečka HPL hr. 11mm, biela, hyg.zámok ozn. HP11 | ks | 2 |  | 0 |  |  |  | znížená |  | 0 | 0 | 0 | 0 | 0 | 32 | M | 2 |  |  |  | ROZPOCET |  |  |  | 0 | 0 | 0 | 0 | 0 | 2 | 0 | 16 | 242
160 | K | 998725202.S | Presun hmôt pre zariaďovacie predmety v objektoch výšky nad 6 do 12 m | % |  |  | 0 |  |  |  | znížená |  | 0 | 0 | 0 | 0 | 0 | 16 | K | 2 |  |  |  | ROZPOCET |  |  |  | 0 | 0 | 0 | 0 | 0 | 2 | 0 | 16 | 2069576344
| D | 731 | Ústredné kúrenie - kotolne |  |  |  | 0 | [5 empty] | 0 |  | 0 |  | 0 | 2 | D | 1 |  |  |  | ROZPOCET | [9 empty] | 0
161 | K | 731.S | UK- viď profesia D.7 ÚVK | komplet | 1 |  | 0 |  |  |  | znížená |  | 0 | 0 | 0 | 0 | 0 | 16 | K | 2 |  |  |  | ROZPOCET |  |  |  | 0 | 0 | 0 | 0 | 0 | 2 | 0 | 16 | 244
| D | 762 | Konštrukcie tesárske |  |  |  | 0 | [5 empty] | 0 |  | 0.017082 |  | 0 | 2 | D | 1 |  |  |  | ROZPOCET | [9 empty] | 0
162 | K | 762361114.S | Montáž spádových klinov pre rovné strechy na atiku z reziva do 120 cm2 | m | 112 |  | 0 |  |  |  | znížená |  | 0 | 0 | 0 | 0 | 0 | 16 | K | 2 |  |  |  | ROZPOCET |  |  |  | 0 | 0 | 0 | 0 | 0 | 2 | 0 | 16 | 1489443554
| VV |  | 56*2 |  | 112 | [13 empty] | VV | 2 | 2 | True | 0 | ROZPOCET
| VV |  | Súčet |  | 112 | [13 empty] | VV | 2 | 4 | True | 1 | ROZPOCET
163 | M | 605430000200.S | Rezivo stavebné zo smreku - foršne impregnované hr. 50 mm, š. 120 mm, dĺ. 4000-5000 mm | m3 | 0.739 |  | 0 |  |  |  | znížená |  | 0 | 0 | 0 | 0 | 0 | 32 | M | 2 |  |  |  | ROZPOCET |  |  |  | 0 | 0 | 0 | 0 | 0 | 2 | 0 | 16 | 190
| VV |  | 0,05*0,12*56*2*1,1 |  | 0.739 | [13 empty] | VV | 2 | 2 | True | 0 | ROZPOCET
| VV |  | Súčet |  | 0.739 | [13 empty] | VV | 2 | 4 | True | 1 | ROZPOCET
164 | K | 762395000.S | Spojovacie prostriedky pre viazané konštrukcie krovov, debnenie a laťovanie, nadstrešné konštr., spádové kliny - svorky, dosky, klince, pásová oceľ, vruty | m3 | 0.739 |  | 0 |  |  |  | znížená |  | 0 | 0.023115 | 0.017082 | 0 | 0 | 16 | K | 2 |  |  |  | ROZPOCET |  |  |  | 0 | 0 | 0 | 0 | 0 | 2 | 0 | 16 | -517514645
165 | K | 76243133.S | D+M Vonkajšia stena ST2 (cementotriesková doska s finálnou úpravou, drevený rošt 120x60mm, kontralatovanie z termodreva 42x42mm, obklad z termodreva 26x68mm s medzerami š. 5mm ) | m2 | 15.964 |  | 0 |  |  |  | znížená |  | 0 | 0 | 0 | 0 | 0 | 16 | K | 2 |  |  |  | ROZPOCET |  |  |  | 0 | 0 | 0 | 0 | 0 | 2 | 0 | 16 | 246
| VV |  | "Výmera ST2 | [15 empty] | VV | 2 | 1 | True | 0 | ROZPOCET
| VV |  | (1,99)*3,82*1,05*2 |  | 15.964 | [13 empty] | VV | 2 | 2 | True | 0 | ROZPOCET
| VV |  | Súčet |  | 15.964 | [13 empty] | VV | 2 | 4 | True | 1 | ROZPOCET
166 | K | 76243133.S1 | D+M Strecha prístrešku ( mPVC folia, EPS150, OSB3, kontralaty, termodrevo ) komplet skladba S2 | m2 | 24.781 |  | 0 |  |  |  | znížená |  | 0 | 0 | 0 | 0 | 0 | 16 | K | 2 |  |  |  | ROZPOCET |  |  |  | 0 | 0 | 0 | 0 | 0 | 2 | 0 | 16 | 248
| VV |  | Výmera S2 | [15 empty] | VV | 2 | 1 | True | 0 | ROZPOCET
| VV |  | (1,99)*5,93*1,05*2 |  | 24.781 | [13 empty] | VV | 2 | 2 | True | 0 | ROZPOCET
| VV |  | Súčet |  | 24.781 | [13 empty] | VV | 2 | 4 | True | 1 | ROZPOCET
167 | K | 998762202.S | Presun hmôt pre konštrukcie tesárske v objektoch výšky do 12 m | % |  |  | 0 |  |  |  | znížená |  | 0 | 0 | 0 | 0 | 0 | 16 | K | 2 |  |  |  | ROZPOCET |  |  |  | 0 | 0 | 0 | 0 | 0 | 2 | 0 | 16 | 423276266
| D | 763 | Konštrukcie - drevostavby |  |  |  | 0 | [5 empty] | 0 |  | 22.7335 |  | 0 | 2 | D | 1 |  |  |  | ROZPOCET | [9 empty] | 0
168 | K | 763116573.S | D+M Priečka SDK hr. 250 mm, kca 2xCW+2xUW 100 s medzerou, dvojito opláštená doskou protipožiarnou impregnovanou DFH2 2x12,5 mm, TI 2x100 mm "ST1, vrátane tmelenia | m2 | 64.15 |  | 0 |  |  |  | znížená |  | 0 | 0.05332 | 3.4205 | 0 | 0 | 16 | K | 2 |  |  |  | ROZPOCET |  |  |  | 0 | 0 | 0 | 0 | 0 | 2 | 0 | 16 | 250
| VV |  | 3,65*(6,3)*1,05 "1.np |  | 24.145 | [13 empty] | VV | 2 | 2 | True | 0 | ROZPOCET
| VV |  | 3*(6,35*2)*1,05 "2.np, 3.np |  | 40.005 | [13 empty] | VV | 2 | 2 | True | 0 | ROZPOCET
| VV |  | Súčet |  | 64.15 | [13 empty] | VV | 2 | 4 | True | 1 | ROZPOCET
169 | K | 763120011.S | D+M Sadrokartónová inštalačná predstena pre sanitárne zariadenia, dvojité opláštenie, 2xdoska do vlhkého prostredia 12,5 mm ozn. IS, vrátane tmelenia | m2 | 30.2 |  | 0 |  |  |  | znížená |  | 0 | 0.02177 | 0.65745 | 0 | 0 | 16 | K | 2 |  |  |  | ROZPOCET |  |  |  | 0 | 0 | 0 | 0 | 0 | 2 | 0 | 16 | 252
| VV |  | "Výmera IS | [15 empty] | VV | 2 | 1 | True | 0 | ROZPOCET
| VV |  | 30,2 |  | 30.2 | [13 empty] | VV | 2 | 2 | True | 0 | ROZPOCET
| VV |  | Súčet |  | 30.2 | [13 empty] | VV | 2 | 4 | True | 1 | ROZPOCET
170 | K | 763138223.S | D+M Podhľad SDK doska protipožisrns RF/RFI 12.5 mm závesný, dvojúrovňová oceľová podkonštrukcia CD - znížená podľa pôdorysu, vrátane tmelenia | m2 | 1299.45 |  | 0 |  |  |  | znížená |  | 0 | 0.01344 | 17.4646 | 0 | 0 | 16 | K | 2 |  |  |  | ROZPOCET |  |  |  | 0 | 0 | 0 | 0 | 0 | 2 | 0 | 16 | 254
| VV |  | "Výmera 1.NP SP1/SP2/SP3 | [15 empty] | VV | 2 | 1 | True | 0 | ROZPOCET
| VV |  | 689,59-34,04-51,56-12,69 |  | 591.3 | [13 empty] | VV | 2 | 2 | True | 0 | ROZPOCET
| VV |  | "Výmera 2.NP SP1/SP2/SP3 | [15 empty] | VV | 2 | 1 | True | 0 | ROZPOCET
| VV |  | 682,14-11,6-49,48-25,91-45,93-45,9-45,74-12,8-34,84-36,72-31,82-52,77 |  | 288.63 | [13 empty] | VV | 2 | 2 | True | 0 | ROZPOCET
| VV |  | "Výmera 3.NP SP1/SP2/SP3 | [15 empty] | VV | 2 | 1 | True | 0 | ROZPOCET
| VV |  | 727,86-51,9-18,22+52,9-19,84-35,77-56,88-17,08-19,92-36,43-35,16-18,3-51,74 |  | 419.52 | [13 empty] | VV | 2 | 2 | True | 0 | ROZPOCET
| VV |  | Súčet |  | 1299.45 | [13 empty] | VV | 2 | 4 | True | 1 | ROZPOCET
291 | K | 763167724.S | D+M SDK obklad vedenia elektroinštalácie 250x215mm, doska protipožiarna DF 12,5 mm, vrátane tmelenia | m | 150 |  | 0 |  |  |  | znížená |  | 0 | 0.00794 | 1.191 | 0 | 0 | 16 | K | 2 |  |  |  | ROZPOCET |  |  |  | 0 | 0 | 0 | 0 | 0 | 2 | 0 | 16 | 41082033
171 | K | 76316811.S | D+M SDK obklady stĺpov ozn. OS, vrátane tmelenia | m | 106.943 |  | 0 |  |  |  | znížená |  | 0 | 0 | 0 | 0 | 0 | 16 | K | 2 |  |  |  | ROZPOCET |  |  |  | 0 | 0 | 0 | 0 | 0 | 2 | 0 | 16 | 256
| VV |  | "Výmera 1.NP | [15 empty] | VV | 2 | 1 | True | 0 | ROZPOCET
| VV |  | (3,65*9+3*11+3*12)*1,05 |  | 106.943 | [13 empty] | VV | 2 | 2 | True | 0 | ROZPOCET
| VV |  | Súčet |  | 106.943 | [13 empty] | VV | 2 | 4 | True | 1 | ROZPOCET
172 | K | 998763403.S | Presun hmôt pre sádrokartónové konštrukcie v stavbách (objektoch) výšky od 7 do 24 m | % |  |  | 0 |  |  |  | znížená |  | 0 | 0 | 0 | 0 | 0 | 16 | K | 2 |  |  |  | ROZPOCET |  |  |  | 0 | 0 | 0 | 0 | 0 | 2 | 0 | 16 | 258
| D | 764 | Konštrukcie klampiarske |  |  |  | 0 | [5 empty] | 0 |  | 0.3837 |  | 0 | 2 | D | 1 |  |  |  | ROZPOCET | [9 empty] | 0
173 | K | 764410530.S | D+M Oplechovanie parapetov z poplastovaného plechu, vrátane rohov r.š. 220 mm | m | 89.7 |  | 0 |  |  |  | znížená |  | 0 | 0.00032 | 0.028704 | 0 | 0 | 16 | K | 2 |  |  |  | ROZPOCET |  |  |  | 0 | 0 | 0 | 0 | 0 | 2 | 0 | 16 | 262
| VV |  | 1,15*22+1,15*52+1,15*2+1,15*2 |  | 89.7 | [13 empty] | VV | 2 | 2 | True | 0 | ROZPOCET
| VV |  | Súčet |  | 89.7 | [13 empty] | VV | 2 | 4 | True | 1 | ROZPOCET
174 | K | 764430500.S | D+M Oplechovanie muriva a atík z poplastovaného plechu, vrátane rohov r.š. 200 mm - K7 | m | 8.4 |  | 0 |  |  |  | znížená |  | 0 | 0 | 0 | 0 | 0 | 16 | K | 2 |  |  |  | ROZPOCET |  |  |  | 0 | 0 | 0 | 0 | 0 | 2 | 0 | 16 | -1450121409
| VV |  | 8,4"K7 |  | 8.4 | [13 empty] | VV | 2 | 2 | True | 1 | ROZPOCET
175 | K | 764352421.S | D+M Žľaby z pozinkovaného farbeného PZf plechu, pododkvapové polkruhové r.š. 200 mm, vrátane príslušenstva "K8 | m | 4.2 |  | 0 |  |  |  | znížená |  | 0 | 0.00158 | 0.006636 | 0 | 0 | 16 | K | 2 |  |  |  | ROZPOCET |  |  |  | 0 | 0 | 0 | 0 | 0 | 2 | 0 | 16 | -1621710066
| VV |  | 4,2 "K8 |  | 4.2 | [13 empty] | VV | 2 | 2 | True | 1 | ROZPOCET
176 | K | 764359411.S | D+M Kotlík kónický z pozinkovaného farbeného PZf plechu, pre rúry s priemerom 60 mm "K8 | ks | 4 |  | 0 |  |  |  | znížená |  | 0 | 0.00158 | 0.00632 | 0 | 0 | 16 | K | 2 |  |  |  | ROZPOCET |  |  |  | 0 | 0 | 0 | 0 | 0 | 2 | 0 | 16 | -264369920
| VV |  | 4 "K8 |  | 4 | [13 empty] | VV | 2 | 2 | True | 1 | ROZPOCET
177 | K | 764454451.S | D+M Zvodové rúry z pozinkovaného farbeného PZf plechu, kruhové priemer 60 mm, vrátane príslušenstva "K9 | m | 4.2 |  | 0 |  |  |  | znížená |  | 0 | 0.00125 | 0.00525 | 0 | 0 | 16 | K | 2 |  |  |  | ROZPOCET |  |  |  | 0 | 0 | 0 | 0 | 0 | 2 | 0 | 16 | 1086276342
| VV |  | 4,2 "K9 |  | 4.2 | [13 empty] | VV | 2 | 2 | True | 1 | ROZPOCET
178 | K | 764451404.S | D+M Zvodové rúry z pozinkovaného farbeného PZf plechu, štvorcové s dĺžkou strany 150 mm, vrátane príslušenstva "K12 | m | 13 |  | 0 |  |  |  | znížená |  | 0 | 0.00659 | 0.08567 | 0 | 0 | 16 | K | 2 |  |  |  | ROZPOCET |  |  |  | 0 | 0 | 0 | 0 | 0 | 2 | 0 | 16 | -922858904
| VV |  | 13 "K12 |  | 13 | [13 empty] | VV | 2 | 2 | True | 1 | ROZPOCET
179 | K | 764430435.S | D+M Oplechovanie fasádnych prvkov z pozinkovaného farbeného PZf plechu, vrátane podkladného plechu r.š.200+170mm "K13 | ks | 73 |  | 0 |  |  |  | znížená |  | 0 | 0.00344 | 0.25112 | 0 | 0 | 16 | K | 2 |  |  |  | ROZPOCET |  |  |  | 0 | 0 | 0 | 0 | 0 | 2 | 0 | 16 | -25239070
| VV |  | 73 "K13 |  | 73 | [13 empty] | VV | 2 | 2 | True | 1 | ROZPOCET
180 | K | 998764202.S | Presun hmôt pre konštrukcie klampiarske v objektoch výšky nad 6 do 12 m | % |  |  | 0 |  |  |  | znížená |  | 0 | 0 | 0 | 0 | 0 | 16 | K | 2 |  |  |  | ROZPOCET |  |  |  | 0 | 0 | 0 | 0 | 0 | 2 | 0 | 16 | 280
| D | 766 | Konštrukcie stolárske |  |  |  | 0 | [5 empty] | 0 |  | 0.35225 |  | 0 | 2 | D | 1 |  |  |  | ROZPOCET | [9 empty] | 0
181 | K | 766621081.S | Montáž okna plastového na PUR penu - interiér | m | 103.1 |  | 0 |  |  |  | znížená |  | 0 | 0 | 0 | 0 | 0 | 16 | K | 2 |  |  |  | ROZPOCET |  |  |  | 0 | 0 | 0 | 0 | 0 | 2 | 0 | 16 | 282
| VV |  | (0,85+2,4)*2*8+(1+1,15)*2*2+(0,6+1,9)*2*1+(0,6+1,5)*2*1+(0,6+2,25)*2*4+(0,6+2,15)*2*1+(0,6+1,9)*2*1 |  | 103.1 | [13 empty] | VV | 2 | 2 | True | 0 | ROZPOCET
| VV |  | Súčet |  | 103.1 | [13 empty] | VV | 2 | 4 | True | 1 | ROZPOCET
182 | M | 6114100017.S | Plastové okno pevné, vxš 850x2400 mm, jednoduché zasklenie - interiér ozn. O104,O105,O106 | ks | 8 |  | 0 |  |  |  | znížená |  | 0 | 0 | 0 | 0 | 0 | 32 | M | 2 |  |  |  | ROZPOCET |  |  |  | 0 | 0 | 0 | 0 | 0 | 2 | 0 | 16 | 286
183 | M | 6114100019.S | Plastové okno výsuvné, vxš 1000x1150 mm, jednoduché zasklenie - interiér ozn. O107 | ks | 2 |  | 0 |  |  |  | znížená |  | 0 | 0 | 0 | 0 | 0 | 32 | M | 2 |  |  |  | ROZPOCET |  |  |  | 0 | 0 | 0 | 0 | 0 | 2 | 0 | 16 | 284
184 | M | 6114100007.S | Plastové okno pevné, vxš 600x1900 mm, jednoduché zasklenie - interiér ozn. O204 | ks | 1 |  | 0 |  |  |  | znížená |  | 0 | 0 | 0 | 0 | 0 | 32 | M | 2 |  |  |  | ROZPOCET |  |  |  | 0 | 0 | 0 | 0 | 0 | 2 | 0 | 16 | 288
185 | M | 6114100006.S | Plastové okno pevné, vxš 600x1500 mm, jednoduché zasklenie - interiér ozn. O303 | ks | 1 |  | 0 |  |  |  | znížená |  | 0 | 0 | 0 | 0 | 0 | 32 | M | 2 |  |  |  | ROZPOCET |  |  |  | 0 | 0 | 0 | 0 | 0 | 2 | 0 | 16 | 292
186 | M | 6114100009.S1 | Plastové okno pevné, vxš 600x2250 mm, jednoduché zasklenie - interiér ozn. O304 | ks | 4 |  | 0 |  |  |  | znížená |  | 0 | 0 | 0 | 0 | 0 | 32 | M | 2 |  |  |  | ROZPOCET |  |  |  | 0 | 0 | 0 | 0 | 0 | 2 | 0 | 16 | 294
187 | M | 6114100009.S | Plastové okno pevné, vxš 600x2150 mm, jednoduché zasklenie - interiér ozn. O305 | ks | 1 |  | 0 |  |  |  | znížená |  | 0 | 0 | 0 | 0 | 0 | 32 | M | 2 |  |  |  | ROZPOCET |  |  |  | 0 | 0 | 0 | 0 | 0 | 2 | 0 | 16 | 290
188 | M | 6114100008.S | Plastové okno pevné, vxš 600x1900 mm, jednoduché zasklenie - interiér ozn. O306 | ks | 1 |  | 0 |  |  |  | znížená |  | 0 | 0 | 0 | 0 | 0 | 32 | M | 2 |  |  |  | ROZPOCET |  |  |  | 0 | 0 | 0 | 0 | 0 | 2 | 0 | 16 | 296
189 | K | 76662140.S | Montáž plastových dverí s hydroizolačnými ISO páskami (exteriérová a interiérová) | m | 20.46 |  | 0 |  |  |  | znížená |  | 0 | 0 | 0 | 0 | 0 | 16 | K | 2 |  |  |  | ROZPOCET |  |  |  | 0 | 0 | 0 | 0 | 0 | 2 | 0 | 16 | 298
| VV |  | (1,87+3,3)*2*1+(1,76+3,3)*2*1 |  | 20.46 | [13 empty] | VV | 2 | 2 | True | 0 | ROZPOCET
| VV |  | Súčet |  | 20.46 | [13 empty] | VV | 2 | 4 | True | 1 | ROZPOCET
190 | M | 283290005800.S | Tesniaca paropriepustná fólia polymér-flísová, š. 70 mm, dĺ. 30 m, pre tesnenie pripájacej škáry okenného rámu a muriva z exteriéru | m | 21.483 |  | 0 |  |  |  | znížená |  | 0 | 0.0001 | 0.0021483 | 0 | 0 | 32 | M | 2 |  |  |  | ROZPOCET |  |  |  | 0 | 0 | 0 | 0 | 0 | 2 | 0 | 16 | 300
191 | M | 283290006200.S | Tesniaca paronepriepustná fólia polymér-flísová, š. 70 mm, dĺ. 30 m, pre tesnenie pripájacej škáry okenného rámu a muriva z interiéru | m | 21.483 |  | 0 |  |  |  | znížená |  | 0 | 0.0001 | 0.0021483 | 0 | 0 | 32 | M | 2 |  |  |  | ROZPOCET |  |  |  | 0 | 0 | 0 | 0 | 0 | 2 | 0 | 16 | 302
192 | M | 6117300001.S | Dvere plastové s nadsvetlíkom, dvojkrídlové šxv 1870x3300 mm, izolačné trojsklo, bezprahové ozn. D101 | ks | 1 |  | 0 |  |  |  | znížená |  | 0 | 0 | 0 | 0 | 0 | 32 | M | 2 |  |  |  | ROZPOCET |  |  |  | 0 | 0 | 0 | 0 | 0 | 2 | 0 | 16 | 304
193 | M | 6117300001.S1 | Dvere plastové s nadsvetlíkom, dvojkrídlové šxv 1760x3300 mm, izolačné trojsklo, bezprahové ozn. D102 | ks | 1 |  | 0 |  |  |  | znížená |  | 0 | 0 | 0 | 0 | 0 | 32 | M | 2 |  |  |  | ROZPOCET |  |  |  | 0 | 0 | 0 | 0 | 0 | 2 | 0 | 16 | 306
194 | K | 766621400.S | Montáž okien plastových s hydroizolačnými ISO páskami (exteriérová a interiérová) | m | 626.2 |  | 0 |  |  |  | znížená |  | 0 | 0.000215 | 0.13463 | 0 | 0 | 16 | K | 2 |  |  |  | ROZPOCET |  |  |  | 0 | 0 | 0 | 0 | 0 | 2 | 0 | 16 | 308
| VV |  | (3+1,15)*2*22+(1,15+1,15)*2*2+(2,75+1,15)*2*26+(6,05+1,15)*2*2+(2,75+1,15)*2*26 |  | 626.2 | [13 empty] | VV | 2 | 2 | True | 0 | ROZPOCET
| VV |  | Súčet |  | 626.2 | [13 empty] | VV | 2 | 4 | True | 1 | ROZPOCET
195 | M | 283290005900.S | Tesniaca paropriepustná fólia polymér-flísová, š. 90 mm, dĺ. 30 m, pre tesnenie pripájacej škáry okenného rámu a muriva z exteriéru | m | 671.37 |  | 0 |  |  |  | znížená |  | 0 | 0.0001 | 0.067137 | 0 | 0 | 32 | M | 2 |  |  |  | ROZPOCET |  |  |  | 0 | 0 | 0 | 0 | 0 | 2 | 0 | 16 | 310
196 | M | 283290006200.S | Tesniaca paronepriepustná fólia polymér-flísová, š. 70 mm, dĺ. 30 m, pre tesnenie pripájacej škáry okenného rámu a muriva z interiéru | m | 671.37 |  | 0 |  |  |  | znížená |  | 0 | 0.0001 | 0.067137 | 0 | 0 | 32 | M | 2 |  |  |  | ROZPOCET |  |  |  | 0 | 0 | 0 | 0 | 0 | 2 | 0 | 16 | 312
197 | M | 6114100001.S | Plastové okno jednokrídlové OS, vxš 3300x1150 mm, izolačné trojsklo, nadsvetlík a spodná čast podsvetlík ozn. O101,O102 | ks | 22 |  | 0 |  |  |  | znížená |  | 0 | 0 | 0 | 0 | 0 | 32 | M | 2 |  |  |  | ROZPOCET |  |  |  | 0 | 0 | 0 | 0 | 0 | 2 | 0 | 16 | 314
198 | M | 6114100001.S1 | Plastové okno jednokrídlové OS, vxš 1150x1150 mm, izolačné trojsklo ozn. O103 | ks | 2 |  | 0 |  |  |  | znížená |  | 0 | 0 | 0 | 0 | 0 | 32 | M | 2 |  |  |  | ROZPOCET |  |  |  | 0 | 0 | 0 | 0 | 0 | 2 | 0 | 16 | 316
199 | M | 6114100001.S2 | Plastové okno jednokrídlové OS, vxš 2750x1150 mm, izolačné trojsklo, spodná čast podsvetlík ozn. O201, O203 | ks | 26 |  | 0 |  |  |  | znížená |  | 0 | 0 | 0 | 0 | 0 | 32 | M | 2 |  |  |  | ROZPOCET |  |  |  | 0 | 0 | 0 | 0 | 0 | 2 | 0 | 16 | 318
200 | M | 6114100001.S3 | Plastové okno jednokrídlové OS vrch-spodok, vxš 6050x1150 mm, izolačné trojsklo, nadsvetlík, medzisvetlík ozn. O202 | ks | 2 |  | 0 |  |  |  | znížená |  | 0 | 0 | 0 | 0 | 0 | 32 | M | 2 |  |  |  | ROZPOCET |  |  |  | 0 | 0 | 0 | 0 | 0 | 2 | 0 | 16 | 320
201 | M | 6114100001.S4 | Plastové okno jednokrídlové OS, vxš 2750x1150 mm, izolačné trojsklo, spodná čast podsvetlík ozn. O301, O302 | ks | 26 |  | 0 |  |  |  | znížená |  | 0 | 0 | 0 | 0 | 0 | 32 | M | 2 |  |  |  | ROZPOCET |  |  |  | 0 | 0 | 0 | 0 | 0 | 2 | 0 | 16 | 322
202 | K | 766694142.S | Montáž parapetnej dosky plastovej šírky do 300 mm, dĺžky 1000-1600 mm | ks | 4 |  | 0 |  |  |  | znížená |  | 0 | 0.000264 | 0.001056 | 0 | 0 | 16 | K | 2 |  |  |  | ROZPOCET |  |  |  | 0 | 0 | 0 | 0 | 0 | 2 | 0 | 16 | 368
203 | M | 611560000200.S | Parapetná doska plastová, šírka 240 mm, komôrková vnútorná | m | 4.6 |  | 0 |  |  |  | znížená |  | 0 | 0 | 0 | 0 | 0 | 32 | M | 2 |  |  |  | ROZPOCET |  |  |  | 0 | 0 | 0 | 0 | 0 | 2 | 0 | 16 | 370
204 | K | 76664116.S | Montáž dverí plastových, 1 m obvodu dverí | m | 146.46 |  | 0 |  |  |  | znížená |  | 0 | 0 | 0 | 0 | 0 | 16 | K | 2 |  |  |  | ROZPOCET |  |  |  | 0 | 0 | 0 | 0 | 0 | 2 | 0 | 16 | 324
| VV |  | (2,15+3,3)*2*1+(1,43+2,6)*2*1+(2,15+2,6)*2*1+(2,05+3,3)*2*1+(2,15+3,3)*2*1+(2,05+3,3)*2*1+(2,05+2,01)*2*1+(2,05+2,7)*2*4+(3,1+2,7)*2*2 |  | 130.08 | [13 empty] | VV | 2 | 2 | True | 0 | ROZPOCET
| VV |  | (2,01+2,47)*2+(1,66+2,05)*2 |  | 16.38 | [13 empty] | VV | 2 | 2 | True | 0 | ROZPOCET
| VV |  | Súčet |  | 146.46 | [13 empty] | VV | 2 | 4 | True | 1 | ROZPOCET
205 | M | 6117300001.S2 | Dvere plastové vnútorné s nadsvetlíkom, dvojkrídlové šxv 2150x3300 mm, jednoduché zasklenie ozn. D104 | ks | 1 |  | 0 |  |  |  | znížená |  | 0 | 0 | 0 | 0 | 0 | 32 | M | 2 |  |  |  | ROZPOCET |  |  |  | 0 | 0 | 0 | 0 | 0 | 2 | 0 | 16 | 326
206 | M | 6117300001.S3 | Dvere plastové vnútorné s nadsvetlíkom, dvojkrídlové šxv 1430x2600 mm, jednoduché zasklenie ozn. D105 | ks | 1 |  | 0 |  |  |  | znížená |  | 0 | 0 | 0 | 0 | 0 | 32 | M | 2 |  |  |  | ROZPOCET |  |  |  | 0 | 0 | 0 | 0 | 0 | 2 | 0 | 16 | 328
207 | M | 6117300001.S4 | Dvere plastové vnútorné s nadsvetlíkom, dvojkrídlové šxv 2150x2600 mm, jednoduché zasklenie ozn. D106 | ks | 1 |  | 0 |  |  |  | znížená |  | 0 | 0 | 0 | 0 | 0 | 32 | M | 2 |  |  |  | ROZPOCET |  |  |  | 0 | 0 | 0 | 0 | 0 | 2 | 0 | 16 | 330
208 | M | 6117300001.S5 | Dvere plastové vnútorné s nadsvetlíkom, dvojkrídlové šxv 2050x3300 mm, jednoduché zasklenie ozn. D107 | ks | 1 |  | 0 |  |  |  | znížená |  | 0 | 0 | 0 | 0 | 0 | 32 | M | 2 |  |  |  | ROZPOCET |  |  |  | 0 | 0 | 0 | 0 | 0 | 2 | 0 | 16 | 332
209 | M | 6117300001.S6 | Dvere plastové vnútorné s nadsvetlíkom, dvojkrídlové šxv 2150x3300 mm, jednoduché zasklenie ozn. D108 | ks | 1 |  | 0 |  |  |  | znížená |  | 0 | 0 | 0 | 0 | 0 | 32 | M | 2 |  |  |  | ROZPOCET |  |  |  | 0 | 0 | 0 | 0 | 0 | 2 | 0 | 16 | 334
210 | M | 6117300001.S7 | Dvere plastové vnútorné s nadsvetlíkom, dvojkrídlové šxv 2050x3300 mm, jednoduché zasklenie ozn. D109 | ks | 1 |  | 0 |  |  |  | znížená |  | 0 | 0 | 0 | 0 | 0 | 32 | M | 2 |  |  |  | ROZPOCET |  |  |  | 0 | 0 | 0 | 0 | 0 | 2 | 0 | 16 | 336
211 | M | 6117300001.S8 | Dvere plastové vnútorné, dvojkrídlové šxv 2050x2010 mm, jednoduché zasklenie ozn. D110 | ks | 1 |  | 0 |  |  |  | znížená |  | 0 | 0 | 0 | 0 | 0 | 32 | M | 2 |  |  |  | ROZPOCET |  |  |  | 0 | 0 | 0 | 0 | 0 | 2 | 0 | 16 | 338
212 | M | 6117300001.S9 | Dvere plastové vnútorné s nadsvetlíkom, dvojkrídlové šxv 2050x2700 mm, jednoduché zasklenie ozn. D201,D204 | ks | 4 |  | 0 |  |  |  | znížená |  | 0 | 0 | 0 | 0 | 0 | 32 | M | 2 |  |  |  | ROZPOCET |  |  |  | 0 | 0 | 0 | 0 | 0 | 2 | 0 | 16 | 340
213 | M | 6117300001.S10 | Dvere plastové vnútorné s nadsvetlíkom, dvojkrídlové šxv 3100x2700 mm, jednoduché zasklenie ozn. D305,D306 | ks | 2 |  | 0 |  |  |  | znížená |  | 0 | 0 | 0 | 0 | 0 | 32 | M | 2 |  |  |  | ROZPOCET |  |  |  | 0 | 0 | 0 | 0 | 0 | 2 | 0 | 16 | 342
214 | M | 6117300001.S11 | Dvere plastové vnútorné s nadsvetlíkom, dvojkrídlové šxv 2010x2470 mm, jednoduché zasklenie ozn. D120 | ks | 1 |  | 0 |  |  |  | znížená |  | 0 | 0 | 0 | 0 | 0 | 32 | M | 2 |  |  |  | ROZPOCET |  |  |  | 0 | 0 | 0 | 0 | 0 | 2 | 0 | 16 | 1413022560
215 | M | 6117300001.S12 | Dvere plastové vnútorné, dvojkrídlové šxv 1660x2050mm, jednoduché zasklenie ozn. D121 | ks | 1 |  | 0 |  |  |  | znížená |  | 0 | 0 | 0 | 0 | 0 | 32 | M | 2 |  |  |  | ROZPOCET |  |  |  | 0 | 0 | 0 | 0 | 0 | 2 | 0 | 16 | 1297461067
216 | K | 76666142.S | Montáž dverí bezpečnostných do kovovej bezpečnostnej zárubne - protipožiarne EW30/D3-C | ks | 3 |  | 0 |  |  |  | znížená |  | 0 | 0 | 0 | 0 | 0 | 16 | K | 2 |  |  |  | ROZPOCET |  |  |  | 0 | 0 | 0 | 0 | 0 | 2 | 0 | 16 | 344
217 | M | 6117200005.S | Dvere protipožiarne 1500x2030 z HDF plné EW30/D3-C, vrátene obložkovej zárubne samozatvárač ozn. D-P01 | ks | 1 |  | 0 |  |  |  | znížená |  | 0 | 0 | 0 | 0 | 0 | 32 | M | 2 |  |  |  | ROZPOCET |  |  |  | 0 | 0 | 0 | 0 | 0 | 2 | 0 | 16 | 346
218 | M | 6117200005.S1 | Dvere protipožiarne 1400x2010 z HDF plné EW30/D3-C, vrátene obložkovej zárubne samozatvárač ozn. D-P02 | ks | 1 |  | 0 |  |  |  | znížená |  | 0 | 0 | 0 | 0 | 0 | 32 | M | 2 |  |  |  | ROZPOCET |  |  |  | 0 | 0 | 0 | 0 | 0 | 2 | 0 | 16 | 348
219 | M | 6117200005.S2 | Dvere protipožiarne 1500x2300 z HDF plné EW30/D3-C, vrátene obložkovej zárubne samozatvárač ozn. D-P03 | ks | 1 |  | 0 |  |  |  | znížená |  | 0 | 0 | 0 | 0 | 0 | 32 | M | 2 |  |  |  | ROZPOCET |  |  |  | 0 | 0 | 0 | 0 | 0 | 2 | 0 | 16 | 350
220 | K | 76666211..S | Montáž dverového krídla otočného jednokrídlového poldrážkového, do obložkovej zárubne, vrátane kovania | ks | 47 |  | 0 |  |  |  | znížená |  | 0 | 0 | 0 | 0 | 0 | 16 | K | 2 |  |  |  | ROZPOCET |  |  |  | 0 | 0 | 0 | 0 | 0 | 2 | 0 | 16 | 352
| VV |  | 22+25 |  | 47 | [13 empty] | VV | 2 | 2 | True | 0 | ROZPOCET
| VV |  | Súčet |  | 47 | [13 empty] | VV | 2 | 4 | True | 1 | ROZPOCET
221 | M | 549150000600.S | Kľučka dverová a rozeta 2x, nehrdzavejúca oceľ, povrch nerez brúsený | ks | 47 |  | 0 |  |  |  | znížená |  | 0 | 0.001 | 0.047 | 0 | 0 | 32 | M | 2 |  |  |  | ROZPOCET |  |  |  | 0 | 0 | 0 | 0 | 0 | 2 | 0 | 16 | 354
222 | M | 611610000400 | Dvere vnútorné jednokrídlové, šírka 600-1200 mm, výplň plná z HDF | ks | 47 |  | 0 |  |  |  | znížená |  | 0 | 0 | 0 | 0 | 0 | 32 | M | 2 |  |  |  | ROZPOCET |  |  |  | 0 | 0 | 0 | 0 | 0 | 2 | 0 | 16 | 356
223 | M | 6116100004.S | Nadsvetlík pre dvere vnútorné jednokrídlové, šírka 900 výšky 550 mm, výplň jednboduché zasklenie | ks | 25 |  | 0 |  |  |  | znížená |  | 0 | 0 | 0 | 0 | 0 | 32 | M | 2 |  |  |  | ROZPOCET |  |  |  | 0 | 0 | 0 | 0 | 0 | 2 | 0 | 16 | 358
224 | K | 766662132.S | Montáž dverového krídla otočného dvojkrídlového, do obložkovej zárubne, vrátane kovania + nadsvetlík | ks | 10 |  | 0 |  |  |  | znížená |  | 0 | 0 | 0 | 0 | 0 | 16 | K | 2 |  |  |  | ROZPOCET |  |  |  | 0 | 0 | 0 | 0 | 0 | 2 | 0 | 16 | 360
225 | M | 549150000600.S | Kľučka dverová a rozeta 2x, nehrdzavejúca oceľ, povrch nerez brúsený | ks | 20 |  | 0 |  |  |  | znížená |  | 0 | 0.001 | 0.02 | 0 | 0 | 32 | M | 2 |  |  |  | ROZPOCET |  |  |  | 0 | 0 | 0 | 0 | 0 | 2 | 0 | 16 | 362
226 | M | 61161000040.S | Dvere vnútorné dvojkrídlové, šírka 1700-1800-2700 mm, výplň plná z HDF + nadsvetlík jednoduché zasklenie | ks | 8 |  | 0 |  |  |  | znížená |  | 0 | 0 | 0 | 0 | 0 | 32 | M | 2 |  |  |  | ROZPOCET |  |  |  | 0 | 0 | 0 | 0 | 0 | 2 | 0 | 16 | 364
227 | M | 61161000040.S1 | Dvere vnútorné dvojkrídlové, šírka 1700-1800-2150 mm, výplň plná z HDF | ks | 2 |  | 0 |  |  |  | znížená |  | 0 | 0 | 0 | 0 | 0 | 32 | M | 2 |  |  |  | ROZPOCET |  |  |  | 0 | 0 | 0 | 0 | 0 | 2 | 0 | 16 | 366
228 | K | 76670211.S | Montáž zárubní obložkových pre dvere jednokrídlové | ks | 22 |  | 0 |  |  |  | znížená |  | 0 | 0.000454 | 0.009988 | 0 | 0 | 16 | K | 2 |  |  |  | ROZPOCET |  |  |  | 0 | 0 | 0 | 0 | 0 | 2 | 0 | 16 | 372
| VV |  | "Výmera D111-D119 | [15 empty] | VV | 2 | 1 | True | 0 | ROZPOCET
| VV |  | 1+2+3+3+1+1+2+1+1 |  | 15 | [13 empty] | VV | 2 | 2 | True | 0 | ROZPOCET
| VV |  | "Výmera D213,D216,D311,D315,D318 | [15 empty] | VV | 2 | 1 | True | 0 | ROZPOCET
| VV |  | 1+1+2+1+2 |  | 7 | [13 empty] | VV | 2 | 2 | True | 0 | ROZPOCET
| VV |  | Súčet |  | 22 | [13 empty] | VV | 2 | 4 | True | 1 | ROZPOCET
229 | M | 61181000220.S | Zárubňa vnútorná obložková, šírka 600-1200 mm, výška 2050 mm, HDF doska, povrch fólia, pre stenu hrúbky do 300 mm, pre jednokrídlové dvere | ks | 22 |  | 0 |  |  |  | znížená |  | 0 | 0 | 0 | 0 | 0 | 32 | M | 2 |  |  |  | ROZPOCET |  |  |  | 0 | 0 | 0 | 0 | 0 | 2 | 0 | 16 | 374
230 | K | 76670211.S1 | Montáž zárubní obložkových pre dvere jednokrídlové - atyp | ks | 25 |  | 0 |  |  |  | znížená |  | 0 | 0 | 0 | 0 | 0 | 16 | K | 2 |  |  |  | ROZPOCET |  |  |  | 0 | 0 | 0 | 0 | 0 | 2 | 0 | 16 | 376
| VV |  | "Výmera D207-D212 | [15 empty] | VV | 2 | 1 | True | 0 | ROZPOCET
| VV |  | 2+3+1+1+2+3 |  | 12 | [13 empty] | VV | 2 | 2 | True | 0 | ROZPOCET
| VV |  | "Výmera D214,D215,D302,D304,D310,D312,D313,D314,D316,D317,D320,D321 | [15 empty] | VV | 2 | 1 | True | 0 | ROZPOCET
| VV |  | 1+1+1+1+1+1+2+1+1+1+1+1 |  | 13 | [13 empty] | VV | 2 | 2 | True | 0 | ROZPOCET
| VV |  | Súčet |  | 25 | [13 empty] | VV | 2 | 4 | True | 1 | ROZPOCET
231 | M | 61181000220.S1 | Zárubňa vnútorná obložková, šírka 600-1200 mm, výška 2700 mm, HDF doska, povrch fólia, pre stenu hrúbky do 300 mm, pre jednokrídlové dvere + nadsvetlík | ks | 25 |  | 0 |  |  |  | znížená |  | 0 | 0 | 0 | 0 | 0 | 32 | M | 2 |  |  |  | ROZPOCET |  |  |  | 0 | 0 | 0 | 0 | 0 | 2 | 0 | 16 | 378
232 | K | 76670212.S | Montáž zárubní obložkových pre dvere dvojkrídlové - atyp | ks | 8 |  | 0 |  |  |  | znížená |  | 0 | 0 | 0 | 0 | 0 | 16 | K | 2 |  |  |  | ROZPOCET |  |  |  | 0 | 0 | 0 | 0 | 0 | 2 | 0 | 16 | 380
| VV |  | "Výmera D202,D203,D205,D206,D303,D307,D308,D309 | [15 empty] | VV | 2 | 1 | True | 0 | ROZPOCET
| VV |  | 1+1+1+1+1+1+1+1 |  | 8 | [13 empty] | VV | 2 | 2 | True | 0 | ROZPOCET
| VV |  | Súčet |  | 8 | [13 empty] | VV | 2 | 4 | True | 1 | ROZPOCET
233 | M | 61181000680.S | Zárubňa vnútorná obložková, šírka do 1850 mm, výška do 2700 mm, HDF doska, povrch fólia, pre stenu hrúbky do 250 mm - nadsvetlík | ks | 8 |  | 0 |  |  |  | znížená |  | 0 | 0 | 0 | 0 | 0 | 32 | M | 2 |  |  |  | ROZPOCET |  |  |  | 0 | 0 | 0 | 0 | 0 | 2 | 0 | 16 | 382
234 | K | 76670212.S1 | Montáž zárubní obložkových pre dvere dvojkrídlové | ks | 2 |  | 0 |  |  |  | znížená |  | 0 | 0.000503 | 0.001006 | 0 | 0 | 16 | K | 2 |  |  |  | ROZPOCET |  |  |  | 0 | 0 | 0 | 0 | 0 | 2 | 0 | 16 | 384
| VV |  | "Výmera D301,D319 | [15 empty] | VV | 2 | 1 | True | 0 | ROZPOCET
| VV |  | 1+1 |  | 2 | [13 empty] | VV | 2 | 2 | True | 0 | ROZPOCET
| VV |  | Súčet |  | 2 | [13 empty] | VV | 2 | 4 | True | 1 | ROZPOCET
235 | M | 61181000680.S1 | Zárubňa vnútorná obložková, šírka do 1850 mm, výška do 2700 mm, HDF doska, povrch fólia, pre stenu hrúbky do 250 mm | ks | 2 |  | 0 |  |  |  | znížená |  | 0 | 0 | 0 | 0 | 0 | 32 | M | 2 |  |  |  | ROZPOCET |  |  |  | 0 | 0 | 0 | 0 | 0 | 2 | 0 | 16 | 386
236 | K | 998766202.S | Presun hmot pre konštrukcie stolárske v objektoch výšky nad 6 do 12 m | % |  |  | 0 |  |  |  | znížená |  | 0 | 0 | 0 | 0 | 0 | 16 | K | 2 |  |  |  | ROZPOCET |  |  |  | 0 | 0 | 0 | 0 | 0 | 2 | 0 | 16 | 688767339
| D | 767 | Konštrukcie doplnkové kovové |  |  |  | 0 | [5 empty] | 0 |  | 0.12297 |  | 0 | 2 | D | 1 |  |  |  | ROZPOCET | [9 empty] | 0
237 | K | 767658113.S | Montáž vrát sekčných sklopných pod strop plochy nad 9 do 13 m2 | ks | 1 |  | 0 |  |  |  | znížená |  | 0 | 0 | 0 | 0 | 0 | 16 | K | 2 |  |  |  | ROZPOCET |  |  |  | 0 | 0 | 0 | 0 | 0 | 2 | 0 | 16 | 396
238 | M | 55341005360.S | Vráta vxš 2750x3500 mm vodorovne rebrované resp. kazetové ozn. D103 | ks | 1 |  | 0 |  |  |  | znížená |  | 0 | 0 | 0 | 0 | 0 | 32 | M | 2 |  |  |  | ROZPOCET |  |  |  | 0 | 0 | 0 | 0 | 0 | 2 | 0 | 16 | 398
239 | K | 767161120.S | Montáž zábradlia rovného z rúrok do muriva, s hmotnosťou 1 metra zábradlia do 30 kg | m | 9.665 |  | 0 |  |  |  | znížená |  | 0 | 4.59e-05 | 0.00044362 | 0 | 0 | 16 | K | 2 |  |  |  | ROZPOCET |  |  |  | 0 | 0 | 0 | 0 | 0 | 2 | 0 | 16 | 388
| VV |  | "Výmera Z1/Z2 | [15 empty] | VV | 2 | 1 | True | 0 | ROZPOCET
| VV |  | 1,395+2,125+2,62+3,525 |  | 9.665 | [13 empty] | VV | 2 | 2 | True | 0 | ROZPOCET
| VV |  | Súčet |  | 9.665 | [13 empty] | VV | 2 | 4 | True | 1 | ROZPOCET
240 | M | 14552000.S | Oceľové zábradlie - výroba a dodávka vrátene žiarového yinkovania a 2x polyuretánového náteru - Z1/Z2 + kotvenie | kg | 175.23 |  | 0 |  |  |  | znížená |  | 0 | 0 | 0 | 0 | 0 | 32 | M | 2 |  |  |  | ROZPOCET |  |  |  | 0 | 0 | 0 | 0 | 0 | 2 | 0 | 16 | 390
| VV |  | "Z1 a Z2 | [15 empty] | VV | 2 | 1 | True | 0 | ROZPOCET
| VV |  | 65,67+109,56 |  | 175.23 | [13 empty] | VV | 2 | 2 | True | 0 | ROZPOCET
| VV |  | Súčet |  | 175.23 | [13 empty] | VV | 2 | 4 | True | 1 | ROZPOCET
241 | K | 767161140.S | Montáž zábradlia rovného z rúrok do muriva, s hmotnosťou 1 metra zábradlia nad 45 kg | m | 44.708 |  | 0 |  |  |  | znížená |  | 0 | 4.59e-05 | 0.0020521 | 0 | 0 | 16 | K | 2 |  |  |  | ROZPOCET |  |  |  | 0 | 0 | 0 | 0 | 0 | 2 | 0 | 16 | 392
| VV |  | "Výmera Z/3 | [15 empty] | VV | 2 | 1 | True | 0 | ROZPOCET
| VV |  | (1,54+1,622+1,737+0,2*2+1,621+1,467+1,467*3+1,621*3+1,621+1,467+1,615)*2 |  | 44.708 | [13 empty] | VV | 2 | 2 | True | 0 | ROZPOCET
| VV |  | Súčet |  | 44.708 | [13 empty] | VV | 2 | 4 | True | 1 | ROZPOCET
242 | M | 14552000.S1 | Oceľové zábradlie - výroba a dodávka vrátene žiarového zinkovania a 2x syntetického náteru - Z3 + kotvenie | kg | 1817.64 |  | 0 |  |  |  | znížená |  | 0 | 0 | 0 | 0 | 0 | 32 | M | 2 |  |  |  | ROZPOCET |  |  |  | 0 | 0 | 0 | 0 | 0 | 2 | 0 | 16 | 394
| VV |  | "Výmera | [15 empty] | VV | 2 | 1 | True | 0 | ROZPOCET
| VV |  | 908,82*2 |  | 1817.64 | [13 empty] | VV | 2 | 2 | True | 0 | ROZPOCET
| VV |  | Súčet |  | 1817.64 | [13 empty] | VV | 2 | 4 | True | 1 | ROZPOCET
243 | K | 76783210.S | Prekládka strešného rebríka, ošetrenie a vrátane nového náteru | ks | 1 |  | 0 |  |  |  | znížená |  | 0 | 0 | 0 | 0 | 0 | 16 | K | 2 |  |  |  | ROZPOCET |  |  |  | 0 | 0 | 0 | 0 | 0 | 2 | 0 | 16 | 400
244 | K | 767995103.S | Montáž ostatných atypických kovových stavebných doplnkových konštrukcií nad 10 do 20 kg | kg | 1547.134 |  | 0 |  |  |  | znížená |  | 0 | 6.0734e-05 | 0.093963 | 0 | 0 | 16 | K | 2 |  |  |  | ROZPOCET |  |  |  | 0 | 0 | 0 | 0 | 0 | 2 | 0 | 16 | 402
245 | M | 14552000101.S | Výroba a dodanie - Oceľové pleklady | kg | 1547.134 |  | 0 |  |  |  | znížená |  | 0 | 0 | 0 | 0 | 0 | 32 | M | 2 |  |  |  | ROZPOCET |  |  |  | 0 | 0 | 0 | 0 | 0 | 2 | 0 | 16 | -1402386674
246 | K | 767995104.1 | Montáž ostatných kovových stavebných konštrukcií - prestrešenie vstupu SO05 SO06 | kg | 530.2 |  | 0 |  |  |  | znížená |  | 0 | 5e-05 | 0.02651 | 0 | 0 | 16 | K | 2 |  |  |  | ROZPOCET |  |  |  | 0 | 0 | 0 | 0 | 0 | 2 | 0 | 16 | 408
247 | M | 14552000103.S | Výroba a dodanie - oceľové prvky ( RHS 120x60x5,0, kotvenie ) - prestrešenie | kg | 530.2 |  | 0 |  |  |  | znížená |  | 0 | 0 | 0 | 0 | 0 | 32 | M | 2 |  |  |  | ROZPOCET |  |  |  | 0 | 0 | 0 | 0 | 0 | 2 | 0 | 16 | 410
248 | K | 767658115.S | Dodávka a montáž šikmej schodiskovej plošiny s min. nosnosťou 200kg, 2x vodiacia koľajnica dl.8 m; 7,0ks zákrut 90°, max. príkon 0,9kW ( 24V DC) , rýchlosť min. 4m/min | sub | 1 |  | 0 |  |  |  | znížená |  | 0 | 0 | 0 | 0 | 0 | 16 | K | 2 |  |  |  | ROZPOCET |  |  |  | 0 | 0 | 0 | 0 | 0 | 2 | 0 | 16 | 1038760506
249 | K | 998767202.S | Presun hmôt pre kovové stavebné doplnkové konštrukcie v objektoch výšky nad 6 do 12 m | % |  |  | 0 |  |  |  | znížená |  | 0 | 0 | 0 | 0 | 0 | 16 | K | 2 |  |  |  | ROZPOCET |  |  |  | 0 | 0 | 0 | 0 | 0 | 2 | 0 | 16 | 412
| D | 769 | Montáže vzduchotechnických zariadení |  |  |  | 0 | [5 empty] | 0 |  | 0 |  | 0 | 2 | D | 1 |  |  |  | ROZPOCET | [9 empty] | 0
250 | K | 769.S | VZT- viď profesia D.8 VZT | komplet | 1 |  | 0 |  |  |  | znížená |  | 0 | 0 | 0 | 0 | 0 | 16 | K | 2 |  |  |  | ROZPOCET |  |  |  | 0 | 0 | 0 | 0 | 0 | 2 | 0 | 16 | 416
| D | 771 | Podlahy z dlaždíc |  |  |  | 0 | [5 empty] | 0 |  | 0.55038 |  | 0 | 2 | D | 1 |  |  |  | ROZPOCET | [9 empty] | 0
251 | K | 771415004.S | Montáž soklíkov z obkladačiek do tmelu | m | 664.642 |  | 0 |  |  |  | znížená |  | 0 | 0 | 0 | 0 | 0 | 16 | K | 2 |  |  |  | ROZPOCET |  |  |  | 0 | 0 | 0 | 0 | 0 | 2 | 0 | 16 | 418
| VV |  | "1.np | [15 empty] | VV | 2 | 1 | True | 0 | ROZPOCET
| VV |  | 12,1+8,65+12,1+8,65+0,5*4+0,5*2+0,25*2+0,6*2-1,15*4-2,05 "1.01 |  | 39.55 | [13 empty] | VV | 2 | 2 | True | 0 | ROZPOCET
| VV |  | 5,5+6,35+5,5+6,35-1,15*2-0,8 "1.02 |  | 20.6 | [13 empty] | VV | 2 | 2 | True | 0 | ROZPOCET
| VV |  | 3,1"1,05 |  | 3.1 | [13 empty] | VV | 2 | 2 | True | 0 | ROZPOCET
| VV |  | 2,95 "1.07 |  | 2.95 | [13 empty] | VV | 2 | 2 | True | 0 | ROZPOCET
| VV |  | (25*0,25*4+3,925+1,83+3,1+1,83+2,5)*2 |  | 76.37 | [13 empty] | VV | 2 | 2 | True | 0 | ROZPOCET
| VV |  | 3,325+6,25+3,325+6,25-1,15-1,05 "1.10 |  | 16.95 | [13 empty] | VV | 2 | 2 | True | 0 | ROZPOCET
| VV |  | 2,825+6,25+2,825+6,25-1,15-0,8"1.12 |  | 16.2 | [13 empty] | VV | 2 | 2 | True | 0 | ROZPOCET
| VV |  | 2,95 "1.16 |  | 2.95 | [13 empty] | VV | 2 | 2 | True | 0 | ROZPOCET
| VV |  | Medzisúčet |  | 178.67 | [13 empty] | VV | 2 | 3 | True | 0 | ROZPOCET
| VV |  | "2.np | [15 empty] | VV | 2 | 1 | True | 0 | ROZPOCET
| VV |  | 5,75+8,65+5,75+8,65-1,15*2-1,7-0,9"2.01b |  | 23.9 | [13 empty] | VV | 2 | 2 | True | 0 | ROZPOCET
| VV |  | 12,05+2,15+12,05+2,15-0,9*3-1,7*2"2.02 |  | 22.3 | [13 empty] | VV | 2 | 2 | True | 0 | ROZPOCET
| VV |  | 2,45+6,35+2,45+6,35-1,15-0,8 "2.05 |  | 15.65 | [13 empty] | VV | 2 | 2 | True | 0 | ROZPOCET
| VV |  | 12,15+8,65+12,15+8,65-2,05*2-0,9*3-1,15 "2.06 |  | 33.65 | [13 empty] | VV | 2 | 2 | True | 0 | ROZPOCET
| VV |  | 2,55+6,35+2,55+6,35-1,1-1,15"2.16 |  | 15.55 | [13 empty] | VV | 2 | 2 | True | 0 | ROZPOCET
| VV |  | 2,65+2,95 "2.18,2.20 |  | 5.6 | [13 empty] | VV | 2 | 2 | True | 0 | ROZPOCET
| VV |  | 21,35+2,15+21,35+2,15-2,05*2-0,8*4 "2.17 |  | 39.7 | [13 empty] | VV | 2 | 2 | True | 0 | ROZPOCET
| VV |  | 11,9+8,65+11,9+8,65-1,15-0,8*3-2,05*2 "2.21 |  | 33.45 | [13 empty] | VV | 2 | 2 | True | 0 | ROZPOCET
| VV |  | 14,8+2,15+14,8+2,15-2,05*2-1,7*2-0,8 "2.28 |  | 25.6 | [13 empty] | VV | 2 | 2 | True | 0 | ROZPOCET
| VV |  | Medzisúčet |  | 215.4 | [13 empty] | VV | 2 | 3 | True | 0 | ROZPOCET
| VV |  | "3.np | [15 empty] | VV | 2 | 1 | True | 0 | ROZPOCET
| VV |  | 72,45+2,15+72,45+2,15-1,8*2-0,9*11-1,7*3-3,1*2 "3.04,3.14 |  | 124.4 | [13 empty] | VV | 2 | 2 | True | 0 | ROZPOCET
| VV |  | 3,1+6,35+3,1+6,35-3,1-1,15+20*0,25*4 "3.11 |  | 34.65 | [13 empty] | VV | 2 | 2 | True | 0 | ROZPOCET
| VV |  | 2,825+3,725 "3.18,3.16 |  | 6.55 | [13 empty] | VV | 2 | 2 | True | 0 | ROZPOCET
| VV |  | 3,1+6,35+3,1+6,35-3,1-1,15+20*0,25*4"3.19 |  | 34.65 | [13 empty] | VV | 2 | 2 | True | 0 | ROZPOCET
| VV |  | 2,15+3,65+2,15+3,65-0,8-0,9"3.20 |  | 9.9 | [13 empty] | VV | 2 | 2 | True | 0 | ROZPOCET
| VV |  | Medzisúčet |  | 210.15 | [13 empty] | VV | 2 | 3 | True | 0 | ROZPOCET
| VV |  | Súčet |  | 604.22 | [13 empty] | VV | 2 | 4 | True | 0 | ROZPOCET
| VV |  | 604,22*1,1 "rezerva 10% |  | 664.642 | [13 empty] | VV | 2 | 2 | True | 0 | ROZPOCET
| VV | keramsokel | Súčet |  | 664.642 | [13 empty] | VV | 2 | 4 | True | 1 | ROZPOCET
252 | M | 597640005310 | Sokel keramický (cena v závislosti od výberu) | ks | 2193.319 |  | 0 |  |  |  | znížená |  | 0 | 0 | 0 | 0 | 0 | 32 | M | 2 |  |  |  | ROZPOCET |  |  |  | 0 | 0 | 0 | 0 | 0 | 2 | 0 | 16 | 420
| VV |  | keramsokel*3,3 |  | 2193.319 | [13 empty] | VV | 2 | 2 | True | 1 | ROZPOCET
253 | K | 771275309.S | Montáž obkladov schodiskových stupňov dlaždicami do lepidla (vrátane lepidla a škárovacej hmoty) "P6 | m2 | 84.812 |  | 0 |  |  |  | znížená |  | 0 | 0.00391 | 0.33161 | 0 | 0 | 16 | K | 2 |  |  |  | ROZPOCET |  |  |  | 0 | 0 | 0 | 0 | 0 | 2 | 0 | 16 | 2094604466
| VV |  | "P6, schodisko | [15 empty] | VV | 2 | 1 | True | 0 | ROZPOCET
| VV |  | (1,5*3,92+3,1*1,83+1,5+2,545+1,5*25*0,2)*2 |  | 46.196 | [13 empty] | VV | 2 | 2 | True | 0 | ROZPOCET
| VV |  | (1,5*2,545*2+3,1*1,83+1,5*20*0,2)*2 |  | 38.616 | [13 empty] | VV | 2 | 2 | True | 0 | ROZPOCET
| VV | P06 | Súčet |  | 84.812 | [13 empty] | VV | 2 | 4 | True | 1 | ROZPOCET
254 | M | 597740001605.S | Dlaždice keramické (cena v závislosti od výberu) | m2 | 89.053 |  | 0 |  |  |  | znížená |  | 0 | 0 | 0 | 0 | 0 | 32 | M | 2 |  |  |  | ROZPOCET |  |  |  | 0 | 0 | 0 | 0 | 0 | 2 | 0 | 16 | 912584682
| VV |  | P06*1,05"Přepočítané koeficientom množstva |  | 89.053 | [13 empty] | VV | 2 | 2 | True | 0 | ROZPOCET
| VV |  | Súčet |  | 89.053 | [13 empty] | VV | 2 | 4 | True | 1 | ROZPOCET
255 | K | 771275901.S | Montáž profilu schodiskovej hrany | m | 159.8 |  | 0 |  |  |  | znížená |  | 0 | 0 | 0 | 0 | 0 | 16 | K | 2 |  |  |  | ROZPOCET |  |  |  | 0 | 0 | 0 | 0 | 0 | 2 | 0 | 16 | 1641490895
| VV |  | 1,5*25*2+1,5*20*2+6,2*2*2 |  | 159.8 | [13 empty] | VV | 2 | 2 | True | 1 | ROZPOCET
256 | M | 611990002105.S | Lišta schodová, profil F | m | 167.79 |  | 0 |  |  |  | znížená |  | 0 | 0.00047 | 0.078861 | 0 | 0 | 32 | M | 2 |  |  |  | ROZPOCET |  |  |  | 0 | 0 | 0 | 0 | 0 | 2 | 0 | 16 | -2124335177
| VV |  | 159,8*1,05 'Prepočítané koeficientom množstva |  | 167.79 | [13 empty] | VV | 2 | 2 | False | 1 | ROZPOCET
257 | K | 771575109.S | Montáž podláh z dlaždíc keramických do tmelu (vrátane lepidla a skárovacej hmoty) "P1 | m2 | 1012.17 |  | 0 |  |  |  | znížená |  | 0 | 0 | 0 | 0 | 0 | 16 | K | 2 |  |  |  | ROZPOCET |  |  |  | 0 | 0 | 0 | 0 | 0 | 2 | 0 | 16 | 422
| VV |  | 102,81+35,2+5,79+12,97+5,54+12,41+20,14+17,66+5,68+12,54+3,94+1,6+3,94+1,56+5,35+7,43+4,15+4,69" P/1 1.NP |  | 263.4 | [13 empty] | VV | 2 | 2 | True | 0 | ROZPOCET
| VV |  | 11,6+49,48+25,91+15,56+45,63+4,42+5,77+8,13+4,56+12,59+35,61+45,9+16,2+5,78+12,43+45,74+5,8+8,03+4,31+31,82 "P/1 2.NP |  | 395.27 | [13 empty] | VV | 2 | 2 | True | 0 | ROZPOCET
| VV |  | 38,43+5,97+2,53+6,01+3,58+17,38+19,84+155,77+17,81+18,8+5,24+11,39+19,92+7,85+5,59+5,64+7,62+4,13 "P/1 3.NP |  | 353.5 | [13 empty] | VV | 2 | 2 | True | 0 | ROZPOCET
| VV |  | "v miestach sprchových kútov vrátane tekutej hydroizolácie | [15 empty] | VV | 2 | 1 | True | 0 | ROZPOCET
| VV | P01 | Súčet |  | 1012.17 | [13 empty] | VV | 2 | 4 | True | 1 | ROZPOCET
258 | M | 597740001600 | Dlaždice keramické (cena v závislosti od výberu) | m2 | 1032.413 |  | 0 |  |  |  | znížená |  | 0 | 0 | 0 | 0 | 0 | 32 | M | 2 |  |  |  | ROZPOCET |  |  |  | 0 | 0 | 0 | 0 | 0 | 2 | 0 | 16 | 424
| VV |  | P01*1,02 "Přepočítané koeficientom množstva |  | 1032.413 | [13 empty] | VV | 2 | 2 | True | 0 | ROZPOCET
| VV |  | Súčet |  | 1032.413 | [13 empty] | VV | 2 | 4 | True | 1 | ROZPOCET
259 | K | 771491013.S | Montáž plastových profilov pre dlažbu do malty - dilatácia | m | 25.95 |  | 0 |  |  |  | znížená |  | 0 | 0.00526 | 0.1365 | 0 | 0 | 16 | K | 2 |  |  |  | ROZPOCET |  |  |  | 0 | 0 | 0 | 0 | 0 | 2 | 0 | 16 | 363702035
| VV |  | 8,65*3 "PL |  | 25.95 | [13 empty] | VV | 2 | 2 | True | 1 | ROZPOCET
260 | M | 283410018565.S | Profil dilatačný pre hr. dlaždíc do15 mm "viď detail S1.4.010.17 | m | 26.21 |  | 0 |  |  |  | znížená |  | 0 | 0.00013 | 0.0034073 | 0 | 0 | 32 | M | 2 |  |  |  | ROZPOCET |  |  |  | 0 | 0 | 0 | 0 | 0 | 2 | 0 | 16 | 1514528069
| VV |  | 25,95*1,01 'Prepočítané koeficientom množstva |  | 26.21 | [13 empty] | VV | 2 | 2 | False | 1 | ROZPOCET
261 | K | 998771201.S | Presun hmôt pre podlahy z dlaždíc v objektoch výšky do 6m | % |  |  | 0 |  |  |  | znížená |  | 0 | 0 | 0 | 0 | 0 | 16 | K | 2 |  |  |  | ROZPOCET |  |  |  | 0 | 0 | 0 | 0 | 0 | 2 | 0 | 16 | 426
| D | 776 | Podlahy povlakové |  |  |  | 0 | [5 empty] | 0 |  | 0 |  | 3.1995 | 2 | D | 1 |  |  |  | ROZPOCET | [9 empty] | 0
262 | K | 776992220.S | Príprava podkladu frézovaním existujúcej podlahy, otryskanie degradovaného betónu oceľovými guličkami | m2 | 1230.576 |  | 0 |  |  |  | znížená |  | 0 | 0 | 0 | 0.0026 | 3.1995 | 16 | K | 2 |  |  |  | ROZPOCET |  |  |  | 0 | 0 | 0 | 0 | 0 | 2 | 0 | 16 | -753561304
| VV |  | P02+P03+P04+P05 |  | 1230.576 | [13 empty] | VV | 2 | 2 | True | 1 | ROZPOCET
263 | K | 776992200.S | Príprava podkladu prebrúsením strojne brúskou na betón | m2 | 1230.576 |  | 0 |  |  |  | znížená |  | 0 | 0 | 0 | 0 | 0 | 16 | K | 2 |  |  |  | ROZPOCET |  |  |  | 0 | 0 | 0 | 0 | 0 | 2 | 0 | 16 | 1107509696
| VV |  | P02+P03+P04+P05 |  | 1230.576 | [13 empty] | VV | 2 | 2 | True | 1 | ROZPOCET
264 | K | 776990105.S | Vysávanie podkladu pred kladením povlakových podláh | m2 | 1230.576 |  | 0 |  |  |  | znížená |  | 0 | 0 | 0 | 0 | 0 | 16 | K | 2 |  |  |  | ROZPOCET |  |  |  | 0 | 0 | 0 | 0 | 0 | 2 | 0 | 16 | 1850761105
| VV |  | P02+P03+P04+P05 |  | 1230.576 | [13 empty] | VV | 2 | 2 | True | 1 | ROZPOCET
265 | K | 998776201.S | Presun hmôt pre podlahy povlakové v objektoch výšky do 6 m | % |  |  | 0 |  |  |  | znížená |  | 0 | 0 | 0 | 0 | 0 | 16 | K | 2 |  |  |  | ROZPOCET |  |  |  | 0 | 0 | 0 | 0 | 0 | 2 | 0 | 16 | 238453416
| D | 777 | Podlahy syntetické |  |  |  | 0 | [5 empty] | 0 |  | 0.622 |  | 0 | 2 | D | 1 |  |  |  | ROZPOCET | [9 empty] | 0
266 | K | 777130105.S | D+M Polyuretánová podlaha - koberec z prírodného kameňa, hr. 6 mm, penetrácia, posyp kremičitým pieskom, 1x stierka plnená mramorovým kamenivom "komplet P4,P5 | m2 | 44.21 |  | 0 |  |  |  | znížená |  | 0 | 0.01318 | 0.58269 | 0 | 0 | 16 | K | 2 |  |  |  | ROZPOCET |  |  |  | 0 | 0 | 0 | 0 | 0 | 2 | 0 | 16 | -1256340537
| VV | P04 | (5,6*1,1+6,2*1,4)*1,1 "P4 |  | 16.324 | [13 empty] | VV | 2 | 2 | True | 0 | ROZPOCET
| VV | P05 | (1,5*1,2+3,4*1,5+6,165*1,11+6,2*1,42+0,3*1,08+6,2*0,2*2)*1,1 "P5 |  | 27.886 | [13 empty] | VV | 2 | 2 | True | 0 | ROZPOCET
| VV |  | Súčet |  | 44.21 | [13 empty] | VV | 2 | 4 | True | 1 | ROZPOCET
267 | K | 777610405.S | D+M Epoxidovo-živicový náter, 2x náter odolný kyselinám, ropným látkam, soliam, chemikáliam "komplet P3 | m2 | 98.29 |  | 0 |  |  |  | znížená |  | 0 | 0.0004 | 0.039316 | 0 | 0 | 16 | K | 2 |  |  |  | ROZPOCET |  |  |  | 0 | 0 | 0 | 0 | 0 | 2 | 0 | 16 | -2067781015
| VV |  | 34,04+51,56+12,69 "P3 |  | 98.29 | [13 empty] | VV | 2 | 2 | True | 0 | ROZPOCET
| VV | P03 | Súčet |  | 98.29 | [13 empty] | VV | 2 | 4 | True | 1 | ROZPOCET
268 | K | 777531054 | D+M Metalakrylátová penetrácia na mastné betón + zásyp kremičitým pieskom fr. 0,3-0,8mm | m2 | 1088.076 |  | 0 |  |  |  | znížená |  | 0 | 0 | 0 | 0 | 0 | 16 | K | 2 |  |  |  | ROZPOCET |  |  |  | 0 | 0 | 0 | 0 | 0 | 2 | 0 | 16 | 430
| VV |  | P02 |  | 1088.076 | [13 empty] | VV | 2 | 2 | True | 1 | ROZPOCET
269 | K | 77753105.S | D+M Metalakrylátová samonivelačná elastická stierka hr. 4-6 mm s kremičitým pieskom fr.0,3-0,8mm vr. brúsenia | m2 | 1088.076 |  | 0 |  |  |  | znížená |  | 0 | 0 | 0 | 0 | 0 | 16 | K | 2 |  |  |  | ROZPOCET |  |  |  | 0 | 0 | 0 | 0 | 0 | 2 | 0 | 16 | 432
| VV |  | (12,58+46,48+9,42+10,17+90,2+43,25+46,36+9,67+9,42+18,65+19,14+12,58)*1,1"1.np |  | 360.712 | [13 empty] | VV | 2 | 2 | True | 0 | ROZPOCET
| VV |  | (20,36+20,53+16,74+38,06+18,02+18,06+12,8+34,84+36,72+17,98+52,77)*1,1 "2.np |  | 315.568 | [13 empty] | VV | 2 | 2 | True | 0 | ROZPOCET
| VV |  | (51,9+18,2+52,9+35,77+56,88+17,08+36,43+35,16+18,3+51,74)*1,1 "3.np |  | 411.796 | [13 empty] | VV | 2 | 2 | True | 0 | ROZPOCET
| VV | P02 | Súčet |  | 1088.076 | [13 empty] | VV | 2 | 4 | True | 1 | ROZPOCET
270 | K | 777630000.S | Zhotovenie náteru zo syntetických hmôt na báze epoxidovej živice v dvoch vrstvách ( 3-vrstvy ) - RAL prispôsobiť podľa požiadaviek | m2 | 3264.228 |  | 0 |  |  |  | znížená |  | 0 | 0 | 0 | 0 | 0 | 16 | K | 2 |  |  |  | ROZPOCET |  |  |  | 0 | 0 | 0 | 0 | 0 | 2 | 0 | 16 | 438
| VV |  | P02*3 "Přepočítané koeficientom množstva |  | 3264.228 | [13 empty] | VV | 2 | 2 | True | 0 | ROZPOCET
| VV |  | Súčet |  | 3264.228 | [13 empty] | VV | 2 | 4 | True | 1 | ROZPOCET
271 | M | 2456900024.S | Metakrylátový dvojzložkový povrchový lakna polymérbetón | kg | 870.461 |  | 0 |  |  |  | znížená |  | 0 | 0 | 0 | 0 | 0 | 32 | M | 2 |  |  |  | ROZPOCET |  |  |  | 0 | 0 | 0 | 0 | 0 | 2 | 0 | 16 | 440
| VV |  | P02*0,8 "Přepočítané koeficientom množstva |  | 870.461 | [13 empty] | VV | 2 | 2 | True | 0 | ROZPOCET
| VV |  | Súčet |  | 870.461 | [13 empty] | VV | 2 | 4 | True | 1 | ROZPOCET
272 | K | 998777201.S | Presun hmôt pre podlahy syntetické v objektoch výšky do 6 m | % |  |  | 0 |  |  |  | znížená |  | 0 | 0 | 0 | 0 | 0 | 16 | K | 2 |  |  |  | ROZPOCET |  |  |  | 0 | 0 | 0 | 0 | 0 | 2 | 0 | 16 | 442
| D | 781 | Obklady |  |  |  | 0 | [5 empty] | 0 |  | 2.4919 |  | 0 | 2 | D | 1 |  |  |  | ROZPOCET | [9 empty] | 0
273 | K | 781445018.S | Montáž obkladov vnútor. stien z obkladačiek kladených do tmelu(vrátane lepidla a škárovacej hmoty) | m2 | 722.283 |  | 0 |  |  |  | znížená |  | 0 | 0.00345 | 2.4919 | 0 | 0 | 16 | K | 2 |  |  |  | ROZPOCET |  |  |  | 0 | 0 | 0 | 0 | 0 | 2 | 0 | 16 | 444
| VV |  | "1.np | [15 empty] | VV | 2 | 1 | True | 0 | ROZPOCET
| VV |  | (3,1*4+4,25*2+1,9*2)*2-0,8*1,97*3-1,15*2 "1.04,1.05 |  | 42.372 | [13 empty] | VV | 2 | 2 | True | 0 | ROZPOCET
| VV |  | (2,95*4+4,25*2+1,9*2)*2-0,8*1,97*3-1,15*2 "1.06,1.07 |  | 41.172 | [13 empty] | VV | 2 | 2 | True | 0 | ROZPOCET
| VV |  | (2,95*4+4,25*2+1,95*2)*2-0,8*1,97*3-1,15*2"1.15,1.16 |  | 41.372 | [13 empty] | VV | 2 | 2 | True | 0 | ROZPOCET
| VV |  | (1,325+4,4)*2*2-0,7*2 "1.20,1.21 |  | 21.5 | [13 empty] | VV | 2 | 2 | True | 0 | ROZPOCET
| VV |  | (1,3+4,4)*2*2-0,7*2"1.22,1.23 |  | 21.4 | [13 empty] | VV | 2 | 2 | True | 0 | ROZPOCET
| VV |  | (2,75+1,945)*2-0,8*2-0,9*2 "1.24 |  | 5.99 | [13 empty] | VV | 2 | 2 | True | 0 | ROZPOCET
| VV |  | (2,75+2,7+1,53)*2-0,9*2,1-1,15*2-2*0,25*2 "1.25,1.26 |  | 8.77 | [13 empty] | VV | 2 | 2 | True | 0 | ROZPOCET
| VV |  | (2,75+1,75)*2*2-0,9*2-1,15*2+0,25*2*2 "1.33 |  | 14.9 | [13 empty] | VV | 2 | 2 | True | 0 | ROZPOCET
| VV |  | Medzisúčet |  | 197.476 | [13 empty] | VV | 2 | 3 | True | 0 | ROZPOCET
| VV |  | "2.np | [15 empty] | VV | 2 | 1 | True | 0 | ROZPOCET
| VV |  | (6,35*2+2,425*2+1*6)*2-0,9*2-1,15*2+0,25*2*2+3,2*1,5 "2.01a,b |  | 48.8 | [13 empty] | VV | 2 | 2 | True | 0 | ROZPOCET
| VV |  | 3,2*1,5 "2.05 |  | 4.8 | [13 empty] | VV | 2 | 2 | True | 0 | ROZPOCET
| VV |  | (3,04*4+4,205*2+1,92*2)*2-0,9*2-0,8*2-1,15*2+0,25*2*2 "2.07,2.08,2.09 |  | 44.12 | [13 empty] | VV | 2 | 2 | True | 0 | ROZPOCET
| VV |  | (2,81*4+4,525*2+1,65*2)*2-0,9*2-0,8*2-1,15*2+0,25*2*2 "2.10,2.11 |  | 42.48 | [13 empty] | VV | 2 | 2 | True | 0 | ROZPOCET
| VV |  | (5,5*1,6)*2 "2.12,2.13 |  | 17.6 | [13 empty] | VV | 2 | 2 | True | 0 | ROZPOCET
| VV |  | (2,95*4+2,65*2+6,3*4)*2+(1,2*10)*2-0,8*1,97*3-0,99*2,08-1,15*2*2 "2.18,2.19,2.20 |  | 97.213 | [13 empty] | VV | 2 | 2 | True | 0 | ROZPOCET
| VV |  | 1,2*1,6 "2.22 |  | 1.92 | [13 empty] | VV | 2 | 2 | True | 0 | ROZPOCET
| VV |  | (3,2*4+4,205*2+1,92*2)*2-0,9*2*2-0,8*2-1,15*2+0,25*2*2"2.23,2.24 |  | 43.6 | [13 empty] | VV | 2 | 2 | True | 0 | ROZPOCET
| VV |  | 1,2*1,5*2 "2.26,2.28 |  | 3.6 | [13 empty] | VV | 2 | 2 | True | 0 | ROZPOCET
| VV |  | Medzisúčet |  | 304.133 | [13 empty] | VV | 2 | 3 | True | 0 | ROZPOCET
| VV |  | "3.np | [15 empty] | VV | 2 | 1 | True | 0 | ROZPOCET
| VV |  | (3,04+6,25)*2*2-0,8*2*2-1,15*2+0,25*2*2 "3.05,3.06,3.07,3.08 |  | 32.66 | [13 empty] | VV | 2 | 2 | True | 0 | ROZPOCET
| VV |  | 6,25*1,6 "3.09 |  | 10 | [13 empty] | VV | 2 | 2 | True | 0 | ROZPOCET
| VV |  | 1,2*1,5 "3.12 |  | 1.8 | [13 empty] | VV | 2 | 2 | True | 0 | ROZPOCET
| VV |  | 0,85*1,5 "3.13 |  | 1.275 | [13 empty] | VV | 2 | 2 | True | 0 | ROZPOCET
| VV |  | (2,725*4+2,825*2+6,3*4)*2+(1,2*8)*2-0,8*1,97*3-0,90*2,02-1,15*2*2 "3.16a,3.17,3.18 |  | 91.554 | [13 empty] | VV | 2 | 2 | True | 0 | ROZPOCET
| VV |  | 1,5*1,6"3.22 |  | 2.4 | [13 empty] | VV | 2 | 2 | True | 0 | ROZPOCET
| VV |  | (3,65+2,15+2,6+1)*2*2-0,8*2-1,15*2+0,25*2*2 "3.21,3.20 |  | 34.7 | [13 empty] | VV | 2 | 2 | True | 0 | ROZPOCET
| VV |  | (3,05*4+4,205*2+2,01*2)*2-0,9*2*2-0,8*2-1,15*2+0,25*2*2 "3.22,3.23,3.24 |  | 42.76 | [13 empty] | VV | 2 | 2 | True | 0 | ROZPOCET
| VV |  | 1,15*1,5"3.26 |  | 1.725 | [13 empty] | VV | 2 | 2 | True | 0 | ROZPOCET
| VV |  | 1,2*1,5 "3.28 |  | 1.8 | [13 empty] | VV | 2 | 2 | True | 0 | ROZPOCET
| VV |  | Medzisúčet |  | 220.674 | [13 empty] | VV | 2 | 3 | True | 0 | ROZPOCET
| VV |  | "v miestach sprchových kútov vrátane tekutej hydroizolácie | [15 empty] | VV | 2 | 1 | True | 0 | ROZPOCET
| VV | keram_obklad | Súčet |  | 722.283 | [13 empty] | VV | 2 | 4 | True | 1 | ROZPOCET
274 | M | 597640000400.S | Obkladačky keramické glazované jednofarebné hladké (cena v závislosti od výberu) | m2 | 736.729 |  | 0 |  |  |  | znížená |  | 0 | 0 | 0 | 0 | 0 | 32 | M | 2 |  |  |  | ROZPOCET |  |  |  | 0 | 0 | 0 | 0 | 0 | 2 | 0 | 16 | 446
| VV |  | keram_obklad*1,02 "Přepočítané koeficientom množstva |  | 736.729 | [13 empty] | VV | 2 | 2 | True | 0 | ROZPOCET
| VV |  | Súčet |  | 736.729 | [13 empty] | VV | 2 | 4 | True | 1 | ROZPOCET
275 | K | 998781202.S | Presun hmôt pre obklady keramické v objektoch výšky nad 6 do 12 m | % |  |  | 0 |  |  |  | znížená |  | 0 | 0 | 0 | 0 | 0 | 16 | K | 2 |  |  |  | ROZPOCET |  |  |  | 0 | 0 | 0 | 0 | 0 | 2 | 0 | 16 | 1334934864
| D | 783 | Nátery |  |  |  | 0 | [5 empty] | 0 |  | 0 |  | 0 | 2 | D | 1 |  |  |  | ROZPOCET | [9 empty] | 0
276 | K | 783222100.S | Nátery kov.stav.doplnk.konštr. syntetické farby šedej na vzduchu schnúce dvojnásobné - 70µm (základ+vrch) | m2 | 116.802 |  | 0 |  |  |  | znížená |  | 0 | 0 | 0 | 0 | 0 | 16 | K | 2 |  |  |  | ROZPOCET |  |  |  | 0 | 0 | 0 | 0 | 0 | 2 | 0 | 16 | 448
| VV |  | 129,6*0,04*4+166,2*(0,08*2+0,06*2)+200*(0,03*2) "preklady |  | 79.272 | [13 empty] | VV | 2 | 2 | True | 0 | ROZPOCET
| VV |  | 37,53 "oceľové prvky prestrešenia vstupu |  | 37.53 | [13 empty] | VV | 2 | 2 | True | 0 | ROZPOCET
| VV |  | Súčet |  | 116.802 | [13 empty] | VV | 2 | 4 | True | 1 | ROZPOCET
| D | 784 | Maľby |  |  |  | 0 | [5 empty] | 0 |  | 2.7136 |  | 0 | 2 | D | 1 |  |  |  | ROZPOCET | [9 empty] | 0
277 | K | 784418011.S | Zakrývanie otvorov, podláh a zariadení fóliou v miestnostiach alebo na schodisku | m2 | 290 |  | 0 |  |  |  | znížená |  | 0 | 0.00015 | 0.0435 | 0 | 0 | 16 | K | 2 |  |  |  | ROZPOCET |  |  |  | 0 | 0 | 0 | 0 | 0 | 2 | 0 | 16 | -268490553
278 | K | 784418012.S | Zakrývanie podláh a zariadení papierom v miestnostiach alebo na schodisku | m2 | 2100 |  | 0 |  |  |  | znížená |  | 0 | 0 | 0 | 0 | 0 | 16 | K | 2 |  |  |  | ROZPOCET |  |  |  | 0 | 0 | 0 | 0 | 0 | 2 | 0 | 16 | -392467010
279 | K | 784410100.S | Penetrovanie jednonásobné jemnozrnných podkladov výšky do 3,80 m | m2 | 7635.309 |  | 0 |  |  |  | znížená |  | 0 | 0.0001 | 0.76353 | 0 | 0 | 16 | K | 2 |  |  |  | ROZPOCET |  |  |  | 0 | 0 | 0 | 0 | 0 | 2 | 0 | 16 | 1425203926
| VV |  | omietka_strop+omietka_steny+1299,45+98,29 |  | 7635.309 | [13 empty] | VV | 2 | 2 | True | 1 | ROZPOCET
280 | K | 784410500.S | Prebrúsenie a oprášenie jemnozrnných povrchov výšky do 3,80 m | m2 | 7635.309 |  | 0 |  |  |  | znížená |  | 0 | 0 | 0 | 0 | 0 | 16 | K | 2 |  |  |  | ROZPOCET |  |  |  | 0 | 0 | 0 | 0 | 0 | 2 | 0 | 16 | 1334603306
281 | K | 784430010.S | Maľby akrylátové základné dvojnásobné, ručne nanášané na jemnozrnný podklad výšky do 3,80 m | m2 | 6913.026 |  | 0 |  |  |  | znížená |  | 0 | 0.0002758 | 1.9066 | 0 | 0 | 16 | K | 2 |  |  |  | ROZPOCET |  |  |  | 0 | 0 | 0 | 0 | 0 | 2 | 0 | 16 | 452
| VV |  | omietka_strop+omietka_steny-keram_obklad+1299,45+98,29 |  | 6913.026 | [13 empty] | VV | 2 | 2 | True | 1 | ROZPOCET
| D | M | Práce a dodávky M |  |  |  | 0 | [5 empty] | 0 |  | 0 |  | 0 | 3 | D | 0 |  |  |  | ROZPOCET | [9 empty] | 0
| D | 21-M | Elektromontáže |  |  |  | 0 | [5 empty] | 0 |  | 0 |  | 0 | 3 | D | 1 |  |  |  | ROZPOCET | [9 empty] | 0
282 | K | 210.S | ELI- viď profesia D.4 ELI | komplet | 1 |  | 0 |  |  |  | znížená |  | 0 | 0 | 0 | 0 | 0 | 64 | K | 2 |  |  |  | ROZPOCET |  |  |  | 0 | 0 | 0 | 0 | 0 | 2 | 0 | 64 | 454
283 | K | 211.S | Prekládka audiovrátnika | sub. | 1 |  | 0 |  |  |  | znížená |  | 0 | 0 | 0 | 0 | 0 | 64 | K | 2 |  |  |  | ROZPOCET |  |  |  | 0 | 0 | 0 | 0 | 0 | 2 | 0 | 64 | 456
284 | K | 212.S | Prekládka IBS (3x kamera) | sub. | 1 |  | 0 |  |  |  | znížená |  | 0 | 0 | 0 | 0 | 0 | 64 | K | 2 |  |  |  | ROZPOCET |  |  |  | 0 | 0 | 0 | 0 | 0 | 2 | 0 | 64 | 458
| D | VRN | Vedľajšie rozpočtové náklady |  |  |  | 0 | [5 empty] | 0 |  | 0 |  | 0 | 5 | D | 0 |  |  |  | ROZPOCET | [9 empty] | 0
285 | K | 000600013.S | Hasiaci prístroj práškový 6kg vratane konzoly na stenu | ks | 7 |  | 0 |  |  |  | znížená |  | 0 | 0 | 0 | 0 | 0 | 4 | K | 1 |  |  |  | ROZPOCET |  |  |  | 0 | 0 | 0 | 0 | 0 | 2 | 0 | 4 | 460
286 | K | 000600012.S | Demontáž a opätovná montáž klimatizčnej jednotky, demontáž predizolovaného medeného potrubia dl. 10m,montáž predizol. potrubia 10 m | sub | 1 |  | 0 |  |  |  | znížená |  | 0 | 0 | 0 | 0 | 0 | 4 | K | 1 |  |  |  | ROZPOCET |  |  |  | 0 | 0 | 0 | 0 | 0 | 2 | 0 | 4 | 462
287 | K | 000600014.S | Demontáž a opätovná montáž strešného rebríka vrátane prekotvenia konzol 4ks 60x10x200 (privarenie)+ 1xzakladný a 2x syntetický náter | sub | 1 |  | 0 |  |  |  | znížená |  | 0 | 0 | 0 | 0 | 0 | 4 | K | 1 |  |  |  | ROZPOCET |  |  |  | 0 | 0 | 0 | 0 | 0 | 2 | 0 | 4 | 464
288 | K | 000600011.S | Zariadenie staveniska | sub | 1 |  | 0 |  |  |  | znížená |  | 0 | 0 | 0 | 0 | 0 | 4 | K | 1 |  |  |  | ROZPOCET |  |  |  | 0 | 0 | 0 | 0 | 0 | 2 | 0 | 4 | 466
289 | K | 001000011.S | Inžinierska činnosť (zhánanie certifikátov, vyhlásení o zhode,...) | sub | 1 |  | 0 |  |  |  | znížená |  | 0 | 0 | 0 | 0 | 0 | 4 | K | 1 |  |  |  | ROZPOCET |  |  |  | 0 | 0 | 0 | 0 | 0 | 2 | 0 | 4 | 468