## Zadanie
ZADANIE
Stavba: |  | SPOJENÁ ŠKOLA DETVA - MODERNIZÁCIA ODBORNÉHO VZDELÁVANIA
Objekt: |  | SO05, SO06 - Technicky a Administrativny prístavok - ELI
Objednávateľ: |  | Spojená škola Detva
Zhotoviteľ: |  |  |  |  | Spracoval: | Ing. Gergeľ
Miesto: |  | Detva |  |  | Dátum: | 16. 3. 2022
Č. | KCN | Kód položky | Popis | MJ | Množstvo celkom | Cena jednotková | Cena celkom
1 | 2 | 3 | 4 | 5 | 6 | 7 | 8
|  | HSV | Práce a dodávky HSV
|  | 9 | Ostatné konštrukcie a práce-búranie
1 | 013 | 973046161 | Vysekanie v murive betónovom kapsy pre klátiky a krabice, veľ. do 100x100x50 mm, -0,00100t | ks | 365
2 | 013 | 974032121 | Vysekanie rýh v stenách a priečkach z dutých tehál a resp. v betóne do hĺbky 30 mm a š. do 30 mm, -0,00100t | m | 1150
|  | M | Práce a dodávky M
|  | 21-M | Elektromontáže
3 | 921 | 210010015.S | Rúrka ohybná elektroinštalačná typ 1420, uložená voľne | m | 5860
4 | 286 | 286120017400.S | Rúra ohybná PVC D 20 mm s drôtom, s nízkou mechanickou odlonosťou 320 N, svetlo šedá | m | 5860
5 | 921 | 210010306 | Krabica prístrojová KP 68, do dutých stien,bez zapojenia | ks | 365
6 | 345 | 345410010300 | Krabica univerzálna z PVC do dutých stien KU 68 KOPOS | ks | 365
7 | 921 | 210010313 | Krabica (KO 125) odbočná s viečkom, bez zapojenia, štvorcová | ks | 9
8 | 345 | 345410000500 | Krabica odbočná z PVC s viečkom pod omietku KO 125, šxvxh 132x132x72 mm, KOPOS | ks | 9
9 | 921 | 210010351 | Krabicová rozvodka z lisovaného izolantu vrátane ukončenia káblov a zapojenia vodičov typ 6455-11 do 4 m | ks | 5
10 | 345 | 3450927000 | Krabica 6455-11 acid | ks | 5
11 | 921 | 210010501 | Osadenie lustrovej svorky vrátane zapojenia do 2 x 4 | ks | 500
12 | 345 | 345610009500 | Svorkovnica spájacia , do 2,5mm, 2 polová | ks | 500
13 | 921 | 210010502 | Osadenie lustrovej svorky vrátane zapojenia do 3 x 4 | ks | 350
14 | 345 | 345610009600 | Svorkovnica spájacia , do 2,5mm, 3 polová | ks | 350
15 | 921 | 210010503 | Osadenie lustrovej svorky vrátane zapojenia do 4 x 4 | ks | 220
16 | 345 | 345610009600 | Svorkovnica spájacia , do 2,5mm, 4 polová | ks | 220
17 |  | RO3 | Rozvádzač RMS1.1, vrátanie vysekania, osadenia a zapojenia | ks | 1
18 |  | RO4 | Rozvádzač RMS1.2, vrátanie vysekania, osadenia a zapojenia | ks | 1
19 |  | RO5 | Rozvádzač RMS2.1, vrátanie vysekania, osadenia a zapojenia | ks | 1
20 |  | RO6 | Rozvádzač RMS2.2, vrátanie vysekania, osadenia a zapojenia | ks | 1
21 |  | RO2 | Rozvádzač RMS2.3, vrátanie vysekania, osadenia a zapojenia | ks | 1
22 |  | RO7 | Rozvádzač RMS3.1, vrátanie vysekania, osadenia a zapojenia | ks | 1
23 |  | RO8 | Rozvádzač RMS3.2, vrátanie vysekania, osadenia a zapojenia | ks | 1
24 | 921 | 210020001 | Káblové vešiaky a závesy, hák pre voľné uloženie kábla z pásky 30 x 3 mm | ks | 800
25 | 345 | 345760005700 | Sťahovací pásik z hmoždinkou US1 | ks | 800
26 | 921 | 210020011 | Káblové vešiaky a závesy hrebeňový záves pre 5 káblov | ks | 550
27 | 345 | 345760005700-2 | Držiak UDF + kotva SROM6X30 | ks | 550
28 | 345 | 345760005800 | Objímka zatváracia OZS/OZSO + kotva so závitom SROM6X30 | ks | 550
29 | 921 | 210020308 | Káblový žľab Mars, pozink. vrátane príslušenstva, 250/50 mm bez veka vrátane podpery - Trasy výrobná hala | m | 270
30 |  | TR11 | 220021 KSP200H100/6N Žľab samonosný | m | 272
31 |  | TR12 | 220302 LSUCH100 Spojka | ks | 92
32 |  | TR13 | 654041 SGKM8X16 Skrutka s polguľovou hlavou (kpl.) | bal | 9
33 |  | TR14 | 711921 WMCT200 Výložník | ks | 48
34 |  | TR15 | 651053 PSRM12X140 Kotva prievlaková | ks | 48
35 | 921 | 210020310.S_TR1 | Káblový žľab - trasa administratíva - káblový nosný systém, pozink., vrátane príslušenstva, 250/100 mm bez veka vrátane podpery | m | 210
36 |  | TR1 | 110316 KGL200H100/3 Žľab | m | 210
37 |  | TR2 | 651141 SGKM6X12 Skrutka s polg. hlavou+matica vrubk. (100ks) | bal | 11
38 |  | TR3 | 712020 WMCN200 Výložník | ks | 140
39 |  | TR4 | 650653 PSRM10X90 Kotva prievlaková | ks | 140
40 |  | TR5 | 110209 PGL100/3N Priehradka | m | 210
41 |  | TR6 | 191000 LPG Spojka priehradky horná | ks | 70
42 |  | TR7 | 193100 LPKD2 Spojka priehradky dolná | ks | 70
43 | 921 | 210110021 | Jednopólový spínač - radenie 1, zapustená montáž IP 44, vrátane zapojenia | ks | 36
44 | 345 | 345310000715 | Ovládač jednopólový komplet pre zapustenú montáž, radenie 1/0, 1/0So, , biely | ks | 36
45 | 921 | 210110023 | Sériový spínač - radenie 5, zapustená montáž IP 44, vrátane zapojenia | ks | 11
46 | 345 | 345330002965 | Prepínač komplet pre zapustenú montáž, radenie 5, IP44, biely | ks | 11
47 | 921 | 210110024 | Striedavý prepínač - radenie 6, zapustená montáž IP 44, vrátane zapojenia | ks | 34
48 | 345 | 345330002970 | Prepínač komplet pre zapustenú montáž, radenie 6, IP44, biely | ks | 34
49 | 921 | 210110025 | Krížový prepínač - radenie 7, zapustená montáž IP 44, vrátane zapojenia | ks | 8
50 | 345 | 345330002975 | Prepínač komplet pre zapustenú montáž, radenie 7, IP44, biely | ks | 8
51 | 921 | 210110031.S | Dvojitý striedavý prepínač - radenie 6+6, zapustená montáž vrátane zapojenia | ks | 2
52 | 345 | 345330002980.S | Prepínač dvojitý striedavý zapustený, radenie 6+6, | ks | 2
53 | 921 | 210110095 | Spínače snímač pohybu do stropu, | ks | 55
54 | 345 | 3450233700 | Snímač pohybu BEG LUXOMAT | ks | 55
55 | 921 | 210111012 | Domová zásuvka polozapustená alebo zapustená, 10/16 A 250 V 2P + Z 2 x zapojenie | ks | 165
56 | 345 | 345520000320 | Štandard zásuvka , radenie 2P+PE, IP20, biela, | ks | 165
57 | 921 | 210111012.S | Domová zásuvka polozapustená alebo zapustená, 10/16 A 250 V 2P + Z 2 x zapojenie | ks | 69
58 | 345 | 345520000450.S | Zásuvka dvojnásobná polozapustená, radenie 2x(2P+PE), komplet, zásuvka s posunutými kolíkmi | ks | 69
59 | 921 | 210111103.S | Priemyslová zásuvka nástenná CEE 400 V / 16 A vrátane zapojenia, IZN 1643, 3P + PE, IZN 1653, 3P + N + PE | ks | 7
60 | 345 | 345510003400.S | Zásuvka nástenná priemyslová IZS 1653 16A/400V/3P+N+PE | ks | 7
61 | 921 | 210201510.S | Zapojenie svietidla 1x svetelný zdroj, núdzového, LED - núdzový režim, vrátane montáže | ks | 73
62 |  | N1 | Svietidlo núdzové + piktogram, OZN/ETS/1W/E/1/SE/X/WH | ks | 40
63 |  | N2 | Svietidlo núdzové + piktogram, LED nouzové svítidlo OZN/LV2U/3W/B/1/SA/AT/WH, 3W | ks | 33
64 | 921 | 210201005.S | Zapojenie svietidla IP40, 1 x svetelný zdroj, stropného - nástenného interierového so žiarovkou | ks | 379
65 | 921 | 210201903.S | Montáž svietidla interiérového na stenu do 5 kg | ks | 379
66 |  | A1 | A1 - Prisadené svietidlo, opálový kryt MODUS KX3000M4KO/ND | ks | 8
67 |  | A2 | A2 - Prisadené svietidlo, opálový kryt MODUS KX4000M4KO/ND | ks | 10
68 |  | A3 | A3 - Prisadené svietidlo, opálový kryt MODUS KX5000M4KO/ND | ks | 10
69 |  | A4 | A4 - Prisadené svietidlo, opálový kryt MODUS KX8000L4KO/ND | ks | 18
70 |  | B1 | B1 -Svietidlo, dowlight, plechové telo, opálový kryt, IP54 MODUS SPMN3000KN4/E370/ND | ks | 26
71 |  | B2 | B2 -Svietidlo, dowlight, plechové telo, opálový kryt, IP54 MODUS SPMN4000KN4/E370/ND | ks | 33
72 |  | C | C -Svietidlo, Prisadené LED svietidlo MODUS EPK4000RM4KN/1/ND | ks | 54
73 |  | D1 | D1 -Svietidlo, LED PANEL MODUS FIT4000C4KN600/ND + rám UQRAMC600 | ks | 128
74 |  | D2 | D2 -Svietidlo, LED PANEL MODUS FIT5000C4KN600/ND + rám UQRAMC600 | ks | 82
75 |  | E | E -Svietidlo, LED prachotesné telo MODUS PL3500L1N4ND | ks | 8
76 |  | SVL | Svietidlo L - Emithor 48308 NUVOLA, 13,5W (referenčný typ ) | ks | 2
77 | 921 | 210220021 | Uzemňovacie vedenie v zemi FeZn vrátane izolácie spojov O 10 mm | m | 135
78 | 354 | 354410054800 | Drôt bleskozvodový FeZn, d 10 mm | kg | 83.7
79 | 921 | 210220050 | Označenie zvodov číselnými štítkami | ks | 9
80 | 354 | 354410064700 | Štítok orientačný na zvody | ks | 9
81 | 921 | 210220240 | Svorka FeZn k uzemňovacej tyči SJ | ks | 81
82 | 354 | 354410001500 | Svorka FeZn k uzemňovacej tyči a k zachytávacej označenie SJ 01 | ks | 81
83 | 921 | 210220241 | Svorka FeZn krížová SK a diagonálna krížová DKS | ks | 28
84 | 354 | 354410002500 | Svorka FeZn krížová označenie SK | ks | 28
85 | 921 | 210220245 | Svorka FeZn pripojovacia SP | ks | 6
86 | 354 | 354410004000 | Svorka FeZn pripájaca označenie SP 1 | ks | 6
87 | 921 | 210220247 | Svorka FeZn skúšobná SZ | ks | 9
88 | 354 | 354410004300 | Svorka FeZn skúšobná označenie SZ | ks | 9
89 | 921 | 210220280 | Uzemňovacia tyč FeZn ZT | m | 27
90 | 354 | 354410055700 | Tyč uzemňovacia FeZn označenie ZT 2 m | ks | 27
91 | 921 | 210220800 | Uzemňovacie vedenie na povrchu AlMgSi O 8-10 | m | 320
92 | 354 | 354410064200 | Drôt bleskozvodový zliatina AlMgSi, d 8 mm, Al | kg | 43.2
93 | 921 | 210220803 | Skrytý zvod pri zatepľovacom systéme AlMgSi O 8 | m | 135
94 | 345 | 345710009300 | Rúrka ohybná vlnitá pancierová PVC-U, FXP DN 32 | m | 135
95 | 345 | 345710038300 | Príchytka pre rúrku z PVC S32 | ks | 135
96 | 354 | 354410064200i | Drôt bleskozvodový zliatina AlMgSi, d 8 mm, Al, izolovaný | m | 135
97 | 921 | 210220810 | Podpery vedenia zliatina AlMgSi na plochú strechu PV21 | ks | 290
98 | 354 | 354410035000 | Podpera vedenia FeZn na ploché strechy označenie PV 21 plast | ks | 290
99 | 921 | 210220831 | Zachytávacia tyč zliatina AlMgSi bez osadenia a s osadením JP10-20 | ks | 6
100 | 354 | 354410030400.S | Tyč zachytávacia zliatina AlMgSi označenie JP 10 Al | ks | 6
101 | 354 | 354410066100 | Podpera pre izolujúcu tyč OB Ř330 | ks | 6
102 | 921 | 210220841 | Ochranná strieška AlMgSi | ks | 6
103 | 354 | 354410025100 | Strieška FeZn ochranná spodná označenie OS 04 | ks | 6
104 | 921 | 210220853 | Svorka zliatina AlMgSi spojovacia SS | ks | 82
105 | 354 | 354410012900 | Svorka spojovacia zliatina AlMgSi označenie SS 2 skrutky s príložkou Al | ks | 82
106 | 921 | 210220856 | Svorka zliatina AlMgSi na odkvapový žľab SO | ks | 9
107 | 354 | 354410013800 | Svorka okapová zliatina AlMgSi označenie SO Al | ks | 9
108 | 921 | 210800026 | Kábel medený uložený pevne CYKYLo 450/750 V 3x1,5 | m | 590
109 | 341 | 341110026300 | Kábel medený plochý CYKYLo 3x1,5 mm2 | m | 590
110 | 921 | 210800146.S | Kábel medený uložený pevne CYKY 450/750 V 3x1,5 | m | 820
111 | 341 | 341110000700.S | Kábel medený CYKY 3x1,5 mm2 | m | 820
112 | 921 | 210800163.S | Kábel medený uložený pevne CYKY 450/750 V 5x16 | m | 65
113 | 341 | 341110002400.S | Kábel medený CYKY 5x16 mm2 | m | 65
114 | 921 | 210881002.S | Vodič bezhalogénový, medený uložený voľne N2XH 0,6/1,0 kV 6 | m | 68
115 | 341 | 341610012400.S | Vodič medený bezhalogenový N2XH 6 mm2 | m | 68
116 | 921 | 210881004.S | Vodič bezhalogénový, medený uložený voľne N2XH 0,6/1,0 kV 16 | m | 120
117 | 341 | 341610012600.S | Vodič medený bezhalogenový N2XH 16 mm2 | m | 120
118 | 921 | 210881006.S | Vodič bezhalogénový, medený uložený voľne N2XH 0,6/1,0 kV 35 | m | 25
119 | 341 | 341610012800.S | Kábel medený bezhalogenový N2XH 35 mm2 | m | 25
120 | 921 | 210881021.S | Kábel bezhalogénový, medený uložený voľne N2XH 0,6/1,0 kV 3x1,5 | m | 6390
121 | 341 | 341610014300.S | Kábel medený bezhalogenový N2XH 3x1,5 mm2 | m | 6390
122 | 921 | 210881022.S | Kábel bezhalogénový, medený uložený voľne N2XH 0,6/1,0 kV 3x2,5 | m | 5860
123 | 341 | 341610014400.S | Kábel medený bezhalogenový N2XH 3x2,5 mm2 | m | 5860
124 | 921 | 210881037.S | Kábel bezhalogénový, medený uložený voľne N2XH 0,6/1,0 kV 4x1,5 | m | 85
125 | 341 | 341610015900.S | Kábel medený bezhalogenový N2XH 4x1,5 mm2 | m | 85
126 | 921 | 210881046.S | Kábel bezhalogénový, medený uložený voľne N2XH 0,6/1,0 kV 5x1,5 | m | 315
127 | 341 | 341610016800.S | Kábel medený bezhalogenový N2XH 5x1,5 mm2 | m | 315
128 | 921 | 210881049.S | Kábel bezhalogénový, medený uložený voľne N2XH 0,6/1,0 kV 5x6 | m | 345
129 | 341 | 341610017100.S | Kábel medený bezhalogenový N2XH 5x6 mm2 | m | 345
130 | 921 | 210881050.S | Kábel bezhalogénový, medený uložený voľne N2XH 0,6/1,0 kV 5x16 | m | 255
131 | 341 | 341610017200.S | Kábel medený bezhalogenový N2XH 5x16 mm2 | m | 255
132 | 921 | 210881099.S | Kábel bezhalogénový, medený uložený pevne N2XH 0,6/1,0 kV 4x50 | m | 370
133 | 341 | 341610016700.S | Kábel medený bezhalogenový N2XH 4x50 mm2 | m | 370
134 | R | HZS01 | Revízie | hod | 120
135 | R | HZS07 | Nešpecifikované práce | hos | 270
136 | R | RMH1 | Výmena MTP, v napájacom rozvádzači RMH1, MTP 100/5A 0,5s 10VA, prievlečné, s overením, vrátane pomocných dielov a úpravy poľa | ks | 6
138 | R | HZS02 | Pomocný materiál, (viazacie pásky, sadra, vruty, hmoždinky a pod ) a ostatný nešpecifikovaný materiál | ks | 1
139 | R | HZS05 | Projekt skutočného vyhotovenia | hod | 45
140 | R | HZS06 | Autorský dozor | hod | 30
141 | R | MD | Mimostavenisková doprava | %
142 | R | MV | Murárske výpomoci | %
143 | R | PD | Presun dodávok | %
144 | R | PM | Podružný materiál | %
145 | R | PPV | Podiel pridružených výkonov | %
|  | 22-M | Montáže oznamovacích a zabezpečovacích zariadení
146 | 922 | 220511002 | Montáž zásuvky 2xRJ45 pod omietku | ks | 61
147 | 383 | 383150003800 | Zásuvka podpovrchová KOMPAKT, 2xRJ45/s, Cat.5e, kompletne, s montážou , odskúšaním a oživením, premeraním | ks | 61
148 |  | RACK | Rozvádzač RACK 2 - 42U, stojanový, v zmysle PD, vrátame montáže, a oživenia, dodávky aktívnych a pasívnych prvkov, switch prepínačov, patch kablov, ventilátora, termostatu, optických vaní, patch panelov a pod , vrátane oživenia na mieste - a dokumentác | ks | 1
149 | 922 | 220511031 | Kábel v rúrkach | m | 5860
150 | 341 | 341230001300.S | Kábel medený dátový FTP-AWG LSOH 4x2x24 mm2 | m | 5860
151 | R | MV | Murárske výpomoci | %
152 | R | PM | Podružný materiál | %
153 | R | PPV | Podiel pridružených výkonov | %
Celkom