## Info_opis predmetu zákazky
Predmetom zákazky je nákup 9 ks automobilov typu Pick-up. Podrobná technická špecifikácia je v ďalších hárkoch tohto dokumentu. Výsledkom bude uzavretie kúpnej zmluvy na uvedený počet vozidiel.
Automobil musí spĺňať všetky požiadavky na verejného obstarávateľa. Všetky požiadavky na predmet zákazky sú v súťažných podkladoch stanovené ako minimálne pokiaľ pri konkrétnej požiadavke nie je výslovne uvedená presná hodnota alebo je explicitne uvedené, že ide o maximálnu hodnotu.
Verejný obstarávateľ požaduje, aby ponúkaný automobil splňal okrem výbavy a špecifikácie stanovenej v týchto súťažných podkladoch aj minimálny stupeň výbavy dostupnej pre bežného spotrebiteľa v Slovenskej republike.

## Automobil_typ1_špecifikácia
Terénny úžitkový automobil - Pick-up pre ÚHCP verzia 1
p.č. | požiadavka na predmet zákazky/parameter | požadovaná hodnota parametra | skutočná hodnota parametra ponúkaného riešenia (ak nie je uvedené inak uchádzač uvedie slovo "áno" ak ponúkané parameter spĺňa)
1 | Obstarávaný počet automobilov | 9 | do tejto bunky uchádzač doplní výrobcu, model, označenie motorizácie a stupňa výbavy ponúkaného automobilu
2 | Všeobecné požiadavky | všetky automobily musia byť rovnaký model kategórie N
3 |  | všetky automobily musia byť nové, nepoužívané s údajom na počítadle km nie vyšším ako 40 km.
4 |  | Automobily musia byť z aktuálneho modelového portfólia výrobcu a nesmú byť vyrobené viac ako 10 mesiacov pred momentom dodania
5 |  | Záruka na vozidlo min. 5 rokov / min. 150 000 km (uplatniteľná v ktoromkoľvek autorizovanom servisnom stredisku)
6 |  | Záruka na prehrdzavenie karosérie sa požaduje min. 6 rokov a na lak min. 3 roky (uplatniteľná v ktoromkoľvek autorizovanom servisnom stredisku)
7 |  | Záruka začína plynúť odo dňa prevzatia tovaru kupujúcim (od dátumu predaja uvedeného na preberacom – odovzdávacom protokole).
Karoséria
8 | Typ (podľa Nariadenia EP a Rady EÚ 2018/858) | BE - pick up (double cab s oddeleným nákladným priestorom) | uchádzač vyplní typ karosérie
9 | počet dverí | min. 4
10 | Počet sedadiel (miest na sedenie) | 5 (presne)
11 | Farba automobilu | 7 ks strieborná metalíza a 2 ks metalická farba podľa výberu z čiernej, modrej , šedej, striebornej alebo zelenej | uchádzač vyplní aké farby ponúka
12 | Rázvor vozidla (mm) | min. 3000 mm | uchádzač vyplní presnú hodnotu parametra ponúkaného riešenia
13 | Dĺžka nákladného priestoru | min. 1500 mm | uchádzač vyplní presnú hodnotu parametra ponúkaného riešenia
14 | Šírka nákladného priestoru | min. 1470 mm | uchádzač vyplní presnú hodnotu parametra ponúkaného riešenia
15 | Výška bočníc ložnej plochy | min. 460 mm | uchádzač vyplní presnú hodnotu parametra ponúkaného riešenia
16 | Nájazdový uhol vpredu (°) | min. 28 ° | uchádzač vyplní presnú hodnotu parametra ponúkaného riešenia
17 | Prejazdový uhol (°) | min. 23 ° | uchádzač vyplní presnú hodnotu parametra ponúkaného riešenia
18 | Nájazdový uhol vzadu (°) | min. 22 ° | uchádzač vyplní presnú hodnotu parametra ponúkaného riešenia
19 | Maximálna brodivosť (mm) | min. 600 mm | uchádzač vyplní presnú hodnotu parametra ponúkaného riešenia
20 | Svetlá výška vozidla (mm) | min. 230 mm | uchádzač vyplní presnú hodnotu parametra ponúkaného riešenia
21 | Celková hmotnosť | do 3,5 tony | uchádzač vyplní presnú hodnotu parametra ponúkaného riešenia
Motor a pohon
22 | Druh | vznetový | uchádzač vyplní presnú hodnotu parametra ponúkaného riešenia
23 | Palivo | diesel | uchádzač vyplní presnú hodnotu parametra ponúkaného riešenia
24 | Emisná norma | platná v dobe predkladania ponuky | uchádzač vyplní presnú hodnotu parametra ponúkaného riešenia
25 | Emisie CO2 kombinované podľa normy WLTP (g/km) | horná hranica údaju max. 280 g/km | uchádzač vyplní presnú hodnotu parametra ponúkaného riešenia
26 | výkon (kW/k) | min. 110 kW | uchádzač vyplní presnú hodnotu parametra ponúkaného riešenia
27 | Kombinovaná spotreba podľa normy WLTP (l / 100 km) | horná hranica údaju max. 13,00 l / 100 km | uchádzač vyplní presnú hodnotu parametra ponúkaného riešenia. Pokiaľ výrobca udáva spotrebu v rozptyle, uchádzač uvedenie hodnoty rozptylu
28 | Objem palivovej nádrže (l) | min. 70 l | uchádzač vyplní presnú hodnotu parametra ponúkaného riešenia
29 | Pohon | všetkých štyroch kolies
30 | Uzávierka zadného diferenciálu | požaduje sa | uchádzač uvedie popis ponúkaného riešenia
31 | Prevodovka | automatická (s možnosťou manuálneho radenia) | uchádzač vyplní presnú hodnotu parametra ponúkaného riešenia
32 | Počet prevodových stupňov | min. 6-stupňová | uchádzač vyplní presnú hodnotu parametra ponúkaného riešenia
Bezpečnosť
33 | ABS a rozdeľovač brzdového účinku | požaduje sa
34 | Protiprekĺzový systém s obmedzením výkonu motora | požaduje sa
35 | Elektronický stabilizačný systém | požaduje sa
36 | Kotúčové brzdy vpredu a minimálne bubnové vzadu | požaduje sa
37 | Systém rozjazdu na klzkom povrchu | požaduje sa
38 | Elektronická trakčná kontrola | požaduje sa
39 | Asistent pre zjazd z kopca | požaduje sa
40 | Asistent rozjazdu do kopca | požaduje sa
41 | Asistent núdzového brzdenia | požaduje sa
42 | Predné svetlomety do hmly | požaduje sa (nepožaduje sa v prípade, ak uchádzač ponúkne automobil, ktorého predné svetlomety svojou konštrukciou, riadením distribúcie svetelného lúča a svojim umiestnením plnohodnotne plnia funkciu predných svetlometov do hmly)
43 | Airbag vodiča a spolujazdca | požaduje sa
44 | Airbagy | min. predné, bočné a hlavové pre vodiča a spolujazdca
Komfort
45 | Posilňovač riadenia | požaduje sa
46 | Tempomat a obmedzovač rýchlosti | požaduje sa
47 | Klimatizácia | min. manuálna
48 | Elektricky ovládané s vyhrievané vonkajšie spätné zrkadlá | požaduje sa
49 | parkovacie senzory vzadu alebo cúvacia kamera | požaduje sa
50 | Výškovo a pozdĺžne nastaviteľný volant | požaduje sa
51 | Lakťová opierka vpredu s odkladacím priestorom | požaduje sa
52 | Centrálne zamykanie s diaľkovým ovládaním | požaduje sa
53 | Elektrické ovládanie okien vpredu a vzadu | požaduje sa
54 | Osvetlenie interiéru | požaduje sa
Interiér/sedadlá
55 | Poťah sedadiel | Poťahy predných sedadiel vrátane hlavových opierok na prednej strane sedačiek musia byť zo zosilneného materiálu (min. 3mm), ktorý zabezpečí maximálnu ochranu exponovaných častí sedadiel pred znečistením a mechanickým poškodením vznikajúcim pri častom nasadaní a vysadaní so špeciálnou výstrojou a výzbrojou pripevnenou na stehnách alebo páse policajta (napr. eko koža). Stredná sedacia a opieracia časť predných sedadiel z textilného materiálu, ktorý okrem požadovaných vlastností zabezpečí dostatočnú priedušnosť a tepelný komfort v zimnom období. Zadné sedadlá z odolného ľahko čistiteľného nenasiakavého materiálu, ktorý zabezpečí ochranu sedadiel pred znečistením eskortovanou osobou. (Poťahy sedadiel musia zabezpečiť ochranu predných sedadiel pred mechanickým poškodením, ktoré vzniká pri nasadaní a vysadaní posádky vozidla s policajnou výstrojou a výzbrojou ako napr. služobná zbraň s puzdrom, zásobníky na zbraň s puzdrom, služobné ptá s puzdrom a pod.. Materiál poťahov musí byť nenasiakavý a musí umožňovať ľahkú údržbu počas celej doby životnosti čistením, bez špeciálnych čistiacich prostriedkov. Možnosť ich úplnej demontáže a dôkladného vyčistenia alebo výmeny v prípade nadmerného znečistenia či poškodenia. Vyrobené z hygienicky nezávadných bezzápachových materiálov určených pre vozidlá využívané v nepretržitej prevádzke. Materiál a vyhotovenie zaisťujúce dlhú životnosť poťahov bez vizuálnych zmien. Požaduje sa zachovanie funkčnosti všetkých mechanických prvkov a ovládania sedadiel. Materiál a vyhotovenie zamedzujúce posuvu či krčeniu poťahov. Požaduje sa zachovanie funkčnosti všetkých airbagov bez obmedzenia. Požaduje sa zachovanie bezpečnosti použitím nehorľavých materiálov. Možnosť umiestnenia loga výrobcu povolené len po predchádzajúcom posúdení rozmerov a miesta umiestnenia na základe písomného súhlasu obstarávateľa tak aby umiestnenie loga nenarúšalo celkový vizuál a vzhľad policajného vozidla. (Po dodaní vozidiel je predávajúci povinný na vyžiadanie kupujúceho bezodkladne predložiť kupujúcemu certifikáty preukazujúce splnenie uvedených vlastností poťahov).
56 | vyhrievané predné sedadlá | požaduje sa
57 | Výškovo a pozdĺžne nastaviteľné sedadlo vodiča a pozdĺžne nastaviteľné sedadlo spolujazdca | požaduje sa
Iná výbava
58 | 2x integrovaná zásuvka USB pre dobíjanie elektrických zariadení v priestore medzi vodičom a spolujazdcom (dostupné aj po montáži doplnkovej výbavy). Riešenie redukciou nie je prípustné. USB zásuvka vzadu. | požaduje sa
59 | 12V zásuvka v priestore medzi vodičom a spolujazdcom | požaduje sa
60 | 12V zásuvka v nákladnom priestore | požaduje sa
61 | Otáčkomer | požaduje sa
62 | Palubný počítač | požaduje sa
63 | Rádio + anténa a repro sústava pre ozvučenie vozidla + Bluetooth + USB | požaduje sa
64 | Povinná výstroj a výbava stanovená pre daný druh vozidla (v zmysle zákona č. 106/2018 Z.z., resp. vyhlášky č. 134/2018 Z. z.) - homologizovaný prenosný výstražný trojuholník, rezervné koleso - plnohodnotná rezerva, lekárnička) | požaduje sa
65 | Ručný hasiaci prístroj práškový (2 kg) umiestnený do držiaku v priestore pre vodiča alebo spolujazdca tak aby ním nebolo možné manipulovať osobami sediacimi na zadných sedadlách alebo umiestnený v batožinovom priestore na ľahko dostupnom mieste. | požaduje sa
66 | Ťažné lano | požaduje sa
67 | Sada originálnych gumených rohoží na podlahu (koberčeky sa nepožadujú) | požaduje sa
68 | Podložky na upevnenie tabuliek s evidenčným číslom | požaduje sa
69 | Ťažné zariadenie - min. kapacita 3 tony s 13 pinovou elektroinštaláciou a redukciou z 13 pin na 7 pin | požaduje sa
70 | Výplň nákladného priestoru musí byť z odolného materiálu (napr. plast), pevná vložka do korby alebo odolný nástrek korby). V nákladom priestore budú zabezpečené úchytné háky na zachytávanie prepravných boxov a iných materáliov v množstve min. 4 kusy. | požaduje sa
71 | Terénne pneumatiky s označením M/T (mud terrain) celoročné v počte 5 ks na diskoch (4ks sada, 1 ks plnohodnotná rezerva) kompatibilné s automobilom priemer min. 17" | požaduje sa
72 | hardtop nadstavba na nákladný priestor - svojou vrchnou časťou je nádstavba rovnako vysoká ako vozidlo. Na streche kabíny je umiestnený strešný nosič, ktorý môže zasahovať svojou dĺžkou aj na prednú časť kabíny, šírka je rovnaká ako šírka strechy vozidlo (tolerancia - 4 cm na každej strane). V strešnom nosiči sú umiestnené extra výkonné pracovné svetlá LED – 2x vpredu, diaľkové (svietivosť min. 3600lm, trieda IP:67) so samostatným vypínačom na palubnej doske; 2x vzadu, rozptýlené (svietivosť min. 3600 lm, trieda IP: 67) so samostatným vypínačom na palubnej doske, 1 x z pravej strany a 1x z ľavej strany rozptýlené (svietivosť min. 3600 lm, trieda IP: 67) so samostatným vypínačom na palubnej doske. Z troch strán je hardtop pevný, bez okien, avšak z bočných strán je zabezpečené vetranie (prieduchy). Prístup do nákladného priestoru je zabezpečený formou výklopných dverí, zadná výklopná časť bude presklenná s tmavou fóliou. Farba hardtopu musí byť rovnaká ako farba automobilu. | požaduje sa | uchádzač uvedie popis ponúkaného riešenia
73 | Tmavé fólie | Tmavé fólie s priepustnosťou viditeľného svetla od 10 % do 50 % (extra tmavé) na všetkých sklách vozidla okrem čelného skla a predných bočných skiel na strane vodiča a spolujazdca, vrátane montáže.
74 | Duralové kryty podvozku s hrúbkou min. 4 mm | požaduje sa | uchádzač uvedie popis ponúkaného riešenia
75 | Zvýšené sanie do výšky strechy vozidla | požaduje sa | uchádzač uvedie popis ponúkaného riešenia
76 | Navijak (vpredu). Možnosť diaľkového ovládania, nosnosť min. 5400 kg, lano zo syntetických materiálov, dĺžka lana min. 30 m. Príslušenstvo k navijáku: brašňa; 1 pár kožených rukavíc veľkosť XL; 1 ks kladka 8T; 2 ks strmeň 4,75 T; 1 ks gurtňa 6M 2T/14T; 1 ks gurtňa 3M 2T/14T; | požaduje sa | uchádzač uvedie popis ponúkaného riešenia
77 | Servis - náklady na výrobcom predpísanú údržbu (pravidelné servisné prehliadky podľa pokynov výrobcu, materiál + cena normovanej práce v autorizovanom servise) min. 5 rokov / min. 150 000 km (uplatniteľný v ktoromkoľvek autorizovanom servisnom stredisku) | požaduje sa

## Zoznam doplnkov pre typ1
Doplnkové príslušenstvo a výbava pre terénny úžitkový automobil Pick-up pre ÚHCP typ1
p.č. | Názov položky | Požiadavky | Počet
2.1 | Montáž montážnej sady pre inštaláciu vozidlovej rádiostanice | podľa technickej špecifikácie v hárku "Radiostanica_spec" vrátena montáže | 9
2.2 | Set polepov na automobil (označenie príslušnosti vozidla k Policajnému zboru SR) | podľa technickej špecifikácie v hárku "SET POLEPOV_spec" vrátena montáže | 7
2.3 | Svetelné a zvukové výstražné zariadenie s určením pre Políciu SR (zostava 1) | podľa technickej špecifikácie v hárku "VRZ_zostava1_spec" vrátane montáže. Kompatibilné s ponúkaným automobilom | 7
2.4 | Svetelné a zvukové výstražné zariadenie pre skrytú montáž s určením pre Políciu SR (zostava 2) | podľa technickej špecifikácie v hárku "VRZ_zostava2_spec" vrátane montáže. Kompatibilné s ponúkaným automobilom | 2
2.5 | Kompresor na 12 V | kompaktné prevedenie vhodné na prepravu vo vozidle, bezolejový, do 12V zásuvky, min.plniaci tlak 10 bar, meranie a zobrazenie tlaku, dĺžka napájacieho kábla min. 3 m, flexibilná vzduchová hadica min. 0,5 m s konektorom na hustenie pneumatík | 9
2.6 | Štartovacie káble |  | 9

## Radiostanica_spec
Montáž montážnej sady pre inštaláciu vozidlovej rádiostanice - špecifikácia
Verejný obstarávateľ požaduje iba montáž montážnej sady pre inštaláciu vozidlovej rádiostanice SITNO / MATRA TPMe a dodanie a montáž napájacej kabeláže zodpovedajúceho typu s istením. Tzn., že uchádzač bude realizovať len montáž komponentov potrebných pre umiestnenie rádiostanice SITNO / MATRA TPMe a dodanie a montáž napájacej kabeláže zodpovedajúceho typu s istením. Tzn., že uchádzač nacení a v ponukovej cene zahrnie len montáž komponentov potrebných pre umiestnenie rádiostanice SITNO / MATRA TPMe a dodanie a montáž napájacej kabeláže zodpovedajúceho typu s istením. Samotnú sadu (t. j. všetky jej komponenty, samozrejme okrem napájacej kabeláže zodpovedajúceho typu s istením) dodá uchádzačovi verejný obstarávateľ.
montáž sady komponentov potrebných pre umiestnenie rádiostanice SITNO / MATRA TPMe zahŕňa | Vymedzenie priestoru vo vozidle pre umiestnenie a upevnenie rádiostanice/rádiostaníc (manipulácia s ovládacími prvkami rádiostanice musí byť ľahko dostupná z miesta vodiča a spolujazdca),
Montáž kabeláže a napájania rádiostanice/rádiostaníc,
Umiestnenie, upevnenie a pripojenie vozidlovej antény rádiostanice/rádiostaníc
Umiestnenie držiaku ovládacieho panela na prístrojovej doske vozidla v jej strednej časti tak, aby bola v dosahu vodiča i spolujazdca. Namontovaný ovládací panel rádiostanice nesmie prekážať airbagu vozidla.
Umiestnenie držiaku rádiobloku „BER" na ľahko prístupnom mieste z dôvodu programovania v určených časových intervaloch.
Montáž celej kabeláže tak, aby nedochádzalo k poškodeniu kabeláže ani rádiobloku.
Konkrétne umiestnenie komponentov a ovládacích prvkov upresní objednávateľ podľa typu dodaného vozidla.
Vypracovanie montážneho predpisu (cca 15 viazaných plnofarebných strán s textom) podľa podmienok uvedených v zmluve.
Obsah sady komponentov potrebných pre umiestnenie rádiostanice SITNO / MATRA TPMe (uchádzačovi ju dodá verejný obstarávateľ podľa podmienok v zmluve) | držiak rádiobloku "BER"
držiak ovládacieho panela
držiak mikrotelefónu
externý reproduktor (4-8 ohm a 10W)
anténa s montážou na strechu vozidla (v prípade skrytej inštalácie: anténa na umiestnenie pod plastové nárazníky, tzv. bumper anténa), UHF (380-420MHz), zaťažiteľnosť min.10W, koaxiálny kábel: RG-58 alebo ekvivalent potrebnej dĺžky, konektor FMA s ukončením TNC.
prepojovacia kabeláž

## SET POLEPOV_spec
Set polepov (označenie príslušnosti vozidla k Policajnému zboru SR) - technická špecifikácia
| 1 | 2 | 3 | 4 | 5 | 6 | 7 | 8 | 9 | 10 | 11
| Znak Policajného zboru kapota | Nápis POLÍCIA čierny kapota | Pás modro žltý predná kapota | Nápis POLÍCIA čierny reflexný bok | Nápis POLÍCIA čierny matný (obrys) bok | Nápis POLÍCIA čierny/biely vzadu | Nápis 158 čierny matný | Pás horizontálny modrý boky | Pás modro žltý šikmý vertikálny boky | Pás modro žltý vzadu na 5. dverách a nárazníku | Nápis #POLICIASR čierny matný bok
rozmery | kruh o priemere min. 25 cm (pokiaľ nie je inak dohodnuté s objednávateľom) | minimálna dĺžka nápisu 75 cm (pokiaľ nie je inak dohodnuté s objednávateľom) | šírka pásu nesmie mať menej, ako 15 cm (pokiaľ nie je inak dohodnuté s objednávateľom) | minimálna dĺžka 95 cm (pokiaľ nie je inak dohodnuté s objednávateľom) | minimálna dĺžka 100 cm (pokiaľ nie je inak dohodnuté s objednávateľom) | minimálna dĺžka 30 cm (ak je to priestorovo možné) | minimálna dĺžka 20 cm (pokiaľ nie je inak dohodnuté s objednávateľom) | výška pásu nesmie mať menej, ako 15 cm (pokiaľ nie je inak dohodnuté s objednávateľom) | šírka pásu nesmie mať menej, ako 15 cm (pokiaľ nie je inak dohodnuté s objednávateľom). | výška min. 20 cm (ak je to priestorovo možné) dĺžka - celá širka 5. dverí resp zadná časť nárazníka | minimálna dĺžka 40 cm
množstvo | 1 | 1 | 1 | 2 | 2 | 1 | 2 | 2 | 2 | 1 | 2
rozloženie/umiestnenie | v strede na prednej kapote vozidla medzi nápisom POLÍCIA a čelným sklom podľa vzorového vyobrazenia označenia. | v strede prednej kapoty vozidla medzi predným okrajom kapoty a znakom Policajného zboru podľa vzorového vyobrazenia označenia | pozdĺž celej prednej línie kapoty podľa vzorového vyobrazenia označenia. | na boku vozidla po ďlžke predných bočných dverí podľa vzorového vyobrazenia označenia. | umiestnený pod "Nápis POLÍCIA čierny reflexný bok" tak, aby tvoril obrys tohto nápisu | vo vrchnej ľavej časti zadných dverí (ak to tvar a členitosť 5. dverí umožňuje) Alternatívne umiestnenie po odsúhlasení objednávateľom v stredovej osi. | na zadnej bočnej časti vozidla na C slĺpiku v úrovni okien | v línii svetlometov pod bočnými oknam podľa vzorového vyobrazenia označenia | podľa vzorového vyobrazenia označenia | na 5. dverách v priestore nad evidenčným číslom a vrchnou hranou 5. dverí a v priestore pod evidenčným číslom na nárazniku resp. spodnej časti 5. dverí | na boku vozidla v dolnej časti predných dverí alternatívne v zadnej bočnej časti (umiestnenie odsúhlasí objednávateľ podľa typu vozidla)
materiál | fólia pre digitálnu tlač | matná fólia | reflexná fólia | reflexná fólia | matná fólia | matná fólia | matná fólia | reflexná fólia | reflexná fólia | reflexná fólia | matná fólia
farba | biela s potlačou | čierna matná - RAL 9005 | modrá reflexná - RAL približne 5017 a žltá reflexná - RAL približne 1026 | čierna reflexná - RAL-9005 | čierna matná - RAL 9005 | biela matná RAL 9016 v prípade umiestnenia na modrom podklade alebo čierna matná - RAL 9005 v prípade umiestnenia na žltom podklade | čierna matná - RAL 9005 | modrá reflexná - RAL približne 5017 | modrá reflexná - RAL približne 5017 a žltá reflexná - RAL približne 1026 | modrá reflexná - RAL približne 5017 a žltá reflexná - RAL približne 1026 | čierna matná - RAL 9005
typ písma (font) | N/A | Arial Black | N/A | Arial Black | Arial Black | Arial Black | Arial Black | N/A | N/A | N/A | Arial Black
vlastný návrh riešenia /uchádzač uvedenie vlastnosti použitého materiálu v rozsahu výrobcu materiálu (napr. 3M) a typu materiálu a farbu materiálu/
Set polepov bude na vozidle rozmiestnený v súlade s vzorovým vyobrazením označennia príslušnosti k Policajnému zboru uvedeného na priloženom obrázku.
Vzorové vyobrazenie označenia
Vlastnosti použitého materiálu - Modrá reflexná fólia: 1. Fólia určená na použitie na vozidlách musí byť vyrobená z vysokokvalitného jednovrstvového reflexného materiálu, čo najviac prispôsobiteľného tvarovovo zložitým povrchom karosérie, čo umožní v maximálnej miere obmedzenie segmentácie fólie. Materiál musí mať vysokú reflexivitu minimálne 14 cd/lx.m2 pri pozorovacom uhle 0,33° a vstupnom uhle 5°, 2. Fólia musí byť na vozidlo aplikovaná v súlade s požiadavkami výrobcu. 3. Fólia musí spĺňať podmienky podľa predpisu Európskej hospodárskej komisie Organizácie Spojených národov (EHK OSN) č. 104 – Jednotné ustanovenia o typovom schvaľovaní odrazových označení pre vozidlá kategórie M, N a O. 4. Záruka po aplikácii vo vertikálnej polohe na karosérii vozidla musí byť minimálne 7 rokov. 5. Odtieň farby musí zodpovedať referenčnej vzorke, ktorá je k nahľiadnutiu u objednávateľa/kupujúceho (kód modrej farby približne zodpovedá RAL 5017)
Vlastnosti použitého materiálu - Žltá reflexná fólia: 1. Fólia určená na použitie na vozidlách musí byť vyrobená z vysokokvalitného jednovrstvového reflexného materiálu, čo najviac prispôsobiteľného tvarovovo zložitým povrchom karosérie,čo umožní v maximálnej miere obmedzenie segmentácie fólie. Materiál musí mať vysokú reflexivitu minimálne 200 cd/lx.m2 pri pozorovacom uhle 0,33° a vstupnom uhle 5°, 2. Fólia musí byť na vozidlo aplokovaná v súlade s požiadavkami výrobcu 3. Fólia musí spĺňať podmienky podľa predpisu Európskej hospodárskej komisie Organizácie Spojených národov (EHK OSN) č. 104 – Jednotné ustanovenia o typovom schvaľovaní odrazových označení pre vozidlá kategórie M, N a O. 4. Záruka po aplikácii vo vertikálnej polohe na karosérii vozidla musí byť minimálne 7 rokov. 5. Odtieň farby musí zodpovedať referenčnej vzorke, ktorá je k nahľiadnutiu u objednávateľa/kupujúceho (kód žltej farby približne zodpovedá RAL 1026)
Vlastnosti použitého materiálu - Fólia pre digitálnu tlač: Znak Policajného zboru 1. Kvalitná polymerická fólia pre digitálnu tlač s ochrannou vrstvou proti mechanickému poškodeniu farieb (napr. čistiacimi kefami) 2. Fólia musí byť vybavená špeciálnym lepidlom. 3. Vrchná ochranná vrstva (laminácia) musí byť z rovnakého materiálu ako podkladový materiál. 4. Záruka po aplikácii vo vertikálnej polohe na karosérii vozidla musí byť minimálne 7 rokov. 5. Stálosť farieb proti UV žiareniu musí byť minimálne 2 roky.
Vlastnosti použitého materiálu - Čierna reflexná fólia: Nápis POLÍCIA 1. Fólia určená na použitie na vozidlách musí byť vyrobená z vysokokvalitného jednovrstvového reflexného materiálu Materiál musí mať vysokú reflexivitu pri bielej nepotlačenej fólii minimálne 350 cd/lx.m2 pri pozorovacom uhle 0,33° a vstupnom uhle 5°, 2. Záruka po aplikácii vo vertikálnej polohe na karosérii vozidla musí byť minimálne 7 rokov. 3. V prípade ak nejde o jednovrstvú fóliu musia byť hrany materiálu zabezpečené (zaliate či zatavené) proti vniknutiu vody a nečistôt. 4.Odtieň farby približne zodpovedá RAL 9005
Iné požiadavky:
Požaduje sa v elektronickej forme spracovať a objednávateľovi/kupujúcemu predložiť na posúdenie a schválenie (schvaľovanie vykoná OAI PPZ MV SR, OA SE MV SR) grafický návrh vyhotovenia polepov s prehľadným umiestnením jednotlivých častí polepu pre ponúkaný typ vozidla. Po odsúhlasení návrhu dodávateľ vykoná polep prvého vozidla, ktorý prejde opätobným posúdením realizácie a schválením zo strany objednávateľa. Po tomto schválení dodávateľ predloží v termíne do 10 pracovných dní vektorovú šablónu použiteľnú na rezanie jednotlivých dielov polepov v elektronickej forme.
V záručnej dobe (v prípade oprávnenej reklamácie) požadujeme do 3 pracovných dní vykonanie obhliadky vozidla u jeho používateľa vrátane výmeny reklamovanej časti setu.
Polep vozidiel s označením príslušnosti k Policajnému zboru Slovenskej republiky musí byť vyhotovené v súlade so schváleným grafickým návrhom a schváleným prvotným vyhotovením.
Aplikáciou označenia príslušnosti vozidiel k Policajnému zboru nesmie dôjsť ku strate alebo obmedzeniu záruky na vozidlo. Uchádzač uvedenú skutočnosť preukáže v ponuke a to vyhlásením výrobcu alebo zástupcu výrobcu ponúkaného vozidla (uviesť v prílohe vlastného návrhu plnenia), že aplikcáiou označenia vozidiel príslušnosti k Policajnému zboru nedôjde k strate alebo obmedzeniu záruky na dodávané automobily.

## VRZ_zostava1_spec
Svetelné a zvukové výstražné zariadenie s určením pre Políciu SR (zostava 1) - technická špecifikácia
skutočná hodnota parametra ponúkaného riešenia (ak nie je uvedené inak uchádzač uvedie slovo "áno" ak ponúkané parameter spĺňa)
zloženie zostavy | Svetelno-zvuková rampa | do tejto bunky uchádzač doplní vlastný návrh riešenia v rozsahu identifikácie výrobcu a modelu ponúkaného riešenia spolu s odkazom na webovú stránku s technickými špecifikáciami riešenia a fotografiami (odkaz je možné nahradiť predložením technických špecifikácií a fotografií v ponuke)
| Tlakový reproduktor | do tejto bunky uchádzač doplní vlastný návrh riešenia v rozsahu identifikácie výrobcu a modelu ponúkaného riešenia spolu s odkazom na webovú stránku s technickými špecifikáciami riešenia a fotografiami (odkaz je možné nahradiť predložením technických špecifikácií a fotografií v ponuke)
| Doplnkové svetelné výstražné zariadenia | do tejto bunky uchádzač doplní vlastný návrh riešenia v rozsahu identifikácie výrobcu a modelu ponúkaného riešenia spolu s odkazom na webovú stránku s technickými špecifikáciami riešenia a fotografiami (odkaz je možné nahradiť predložením technických špecifikácií a fotografií v ponuke)
| Ovládacia časť s elektronikou | do tejto bunky uchádzač doplní vlastný návrh riešenia v rozsahu identifikácie výrobcu a modelu ponúkaného riešenia spolu s odkazom na webovú stránku s technickými špecifikáciami riešenia a fotografiami (odkaz je možné nahradiť predložením technických špecifikácií a fotografií v ponuke)
všeobecné požiadavky na zostavu | vhodné pre motorové vozidlá s konštrukčnou rýchlosťou do 250 km/h,
vymeniteľnosť náhradných dielov
požiadavky na svetelno-zvukovú rampu | Svetelná súprava vo forme majákovej rampy s dvojitým majákom modro-červenej farby (červená vľavo, modrá vpravo) s farebnými krytmi (červený kryt nad miestom vodiča-ľavá strana a modrý nad miestom spolujazdca). Prípustné je aj prevedenie s čírimi krytmi a červeno a modro svietiacimi LED diódami.
Maximálna výška v najvyššom bode 85 mm, maximálna dĺžka 1300 mm, no nesmie presahovať obrysovú šírku strechy vozidla.
aerodynamický nízkoprofilový tvar s nízkym odporom vzduchu bez nadmerného rušivého aerodynamického hluku a rezonancie. Nábežná hrana nesmie byť kolmá, konštrukcia rampy a jej uchytenia na vozidlo musí byť prevedená tak, aby nevytvárala aerodynamický hluk pri jazde s vozidlom v interiéri vozidla. Požaduje sa plynulý rovnomerný tvar rampy bez zmeny výšky po celej dĺžke rampy.
všetky komponenty rampy musí byť vyrobené z nekorodujúceho materiálu
celá konštrukcia rampy musí byť vodotesná v zmysle homologizačného predpisu EHK č. 65
držiaky rampy musia byť vyhotovené z nekorodujúceho alebo pozinkovaného materiálu, musia umožňovať bezpečné uchytenie, ktoré je možné použiť aj pri prevádzkovej rýchlosti vozidla min. 250 km/h.
kryty rampy musia byť polykarbonátové, nárazuvzdorné s vysokou pevnosťou, odolné voči poveternostným vplyvom, mrazuvzdorné, s tvarovou, materiálovou a farebnou stálosťou a odolnosťou proti UV žiareniu
dĺžka rampy je umiestnená kolmo a symetricky na pozdĺžnu os vozidla. Rampa musí byť umiestnená na kabíne automobilu v takej výške, aby nezavadzala pracovným svetlám umiestneným na strešnom nosiči, pričom rampa musí byť vyššie.
všetky svetlá musia byť LED so stroboskopickým efektom a čo najvyššou hodnotou efektívnej svietivosti a rozptylom svetla v prípustných hodnotách predpisu EHK č. 65. Požaduje sa automatické prepínanie denného a nočného režimu svetelnej rampy (zmena intenzity svietenia).
rampa musí zabezpečovať vyžarovanie svetelného lúča viditeľného zo všetkých strán s vyžarovaním svetla v uhle 360° s LED svetlami so stroboskopickým efektom a maximálnou hodnotou efektívnej svietivosti v prípustných parametroch predpisu EHK č. 65. Účinná svietiaca plocha musí efektívne využívať celú priehľadnú časť krytu rampy.
rampa musí obsahovať 8x nezávislé hlavné priame svetlá - štyri červené a štyri modré - ide o hlavné priame svetlá umiestnené v prednej časti a zadnej časti rampy, ktoré musia byť homologováné podľa EHK č. 65 TB2 a TR2 pre dve úrovne svietivosti v režime striedavého záblesku pri zapnutí „vedľajších svetiel“ v uhle 360° okolo svetelnej zostavy podľa metodiky EHK č. 65. Vyžaduje sa vytvorenie efektu stále svietiacej rampy - ak svieti celá červená ľavá časť (hlavné aj vedľajšie svetlo) tak zároveň svieti hlavné svetlo na pravej strane a opačne. Hlavné priame a vedľajšie svetlá sú združené v jednej svetelnej rampe, ktorá je na najvyššom bode vozidla, umiestnená symetricky k pozdĺžnej osi vozidla, pri pohľade na vozidlo kolmo spredu. Vedľajšie svetlá prebiehajú plynule spredu dozadu rampy tak, aby bola zabezpečená viditeľnosť vyžarovaného svetla rampy z každého uhla vozidla k zvislej osi vozidla, t.j. v 360°. Hlavné priame svetlo a vedľajšie svetlo je zložené z min. 3 kusov LED diód so stroboskopickým efektom a čo najvyššou hodnotou efektívnej svietivosti a rozptylu svetla v prípustných hodnotách predpisu EHK č. 65, musia byť umiestnené súmerne po obvode celej rampy okrem priestoru pre displej a reporoduktor pod polykarbonátovým krytom zapínané jednotne so spustením svetelnej rampy.
2x nezávislé vyhľadávacie bočné biele LED svetlá s výkonom min. 400 lm (každé) vytvárajúcimi sústredený svetelný bod, s nezávislým ovládaním ľavej alebo pravej strany s možnosťou zapnutia aj bez chodu rampy, uložené pod polykarbonátovým krytom na ľavej a pravej strane rampy
dva červeno blikajúce LED-diódové jednoúčelové displeje s nápisom "STOP" integrované v rampe a umiestnené na výšku rampy. Jeden v prednej a jeden v zadnej časti rampy, predný nápis "STOP" na rampe zrkadlovo otočený. Výška predného aj zadného nápisu STOP musí byť min. 55 mm
Požiadavky na tlakové reproduktory | minimálny výkon 100W a minimálnym akustickým tlakom (pri menovitom výkone 100W a vzdialenosti 1m od zdroja) 120dB v režime použitia sirény.
Požaduje sa skrytá montáž reproduktoru do prednej časti vozidla (vhodne podľa typu vozidla). Reproduktor musí byť vhodný do exterieru s úpravou proti korodovaniu.
Požiadavky na doplnkové svetelné výstražné zariadenia | 4 priame výstražné svetlá, na pravej strane vozidla 2 svetlá modrej farby a na ľavej strane vozidla 2 svetlá červenej farby. Ide o doplnkové svetelné výstražné znamenie, t.j. doplnkové výstražné svetlá do masky alebo predných blatníkov, alebo súčasne do masky a predných blatníkov podľa typu vozidla. požadujú sa svetlá LED technológie so stroboskopickým efektom, zložené z min. 6 LED diód (predné/zadné) min 3 LED (bočné) a čo najvyššou hodnotou efektívnej svietivosti v prípustných hodnotách predpisu EHK č. 65 (umiestnenie spresní objednávateľ/kupujúci podľa typu vozidla)
jedno doplnkové výstražné LED svetlo modrej a jedno červenej farby, umiestnené na vnútornej spodnej hrane piatych dverí tak, aby ich svetlo bolo viditelné po otvorení týchto dverí. Svetlá sú samostatne vypínateľné pomocou vypínača umestneného pri červenom svetle (nezávisle na ostatných výstražných svetiel). požadujú sa svetlá LED technológie so stroboskopickým efektom, zložené z min. 6 LED diód a čo najvyššou hodnotou efektívnej svietivosti v prípustných hodnotách predpisu EHK č. 65. Aktivácia svetiel spolu so 4 priamymi výstražnými svetlami. Umiestnenie: spodná hrana piatych dverí, z vnútornej strany tak aby pri zavretých piatych dverách boli chránené pred poveternostnými vplyvmi (de facto nech sú vo vnútri vozidla). Pri otvorených piatych dverých musia svietich horizontálne v smere dozadu.
Požiadavky na Ovládaciu časť s elektronikou | zosilňovač
ovládacia jednotka na ovládanie všetkých požadovaných funkcií a komponentov zostavy
ovládanie všetkých funkcií a komponentov zostavy odnímateľným ovládačom na skrútenom kábli s možnosťou pevného uchytenia do držiaku. Tlačidlá ovládaču podsvietené s možnosťou vizuálnej kontroly činnosti ZVZ.
požaduje sa ovládanie zapnutia nápisu STOP samostatne pre predný nápis, zadný nápis a obidva súčasne
mikrofón integrovaný do ovládacej jednotky.
možnosť použitia mikrofónu na slovné hlásenie a to aj v režime výstražných tónov (minimálne dvoch tónov typu WAIL, YELP, HI-LO a povinne tónu HORN primárne klaksónom na volante, prípadne externým tlačidlom podľa dohody s objednávateľom) s prerušením týchto tónov po dobu použitia mikrofónu
možnosť prednastavenia výstražného tónu a jeho zmeny prepnutím v manuálnom režime (primárne klaksónom na volante, prípadne externým tlačidlom podľa dohody s objednávateľom), voliteľný tón je nasledujúcim prepnutím v manuálnom režime (alebo automaticky po prednastavenej dobe) vrátený na predchádzajúci tón. Pri vypnutej zostave sa požaduje zachovanie funkcie klaksónu.
možnosť nastavenia hlasitosti s využitím maximálneho výkonu zariadenia bez skresľovania znižujúceho zrozumiteľnosť alebo sklonu k akustickej väzbe
možnosť prepínania svetelného denného a nočného režimu (bez zmeny hlasitosti) na ovládacom paneli so svetelnou signalizáciou v ktorom režime je v prevádzke zvukové výstražné zariadenie (pri vypnutí a opätovnom zapnutí zvláštneho zvukového a svetelného výstražného zariadenia bude nastavená pôvodná hodnota a to denný režim)
možnosť nezávislého ovládania zadnej časti svetelnej rampy bez použitia zvukového signálu počas jazdy vozidla v kolóne
vypínanie zadnej časti svetelnej rampy
vizuálna kontrola správnej funkcie svetelnej časti rampy kontrolkou na ovládacom panely
stabilita parametrov výstražných tónov
blokovanie funkcie výstražných tónov pri nefunkčnej svetelnej časti rampy
možnosť pripojenia rádiostaníc používaných v rezorte MV SR do výstupu rozhlasového zariadenia (MATRA, MOTOROLA)
prevedenie elektroniky: • elektronika rozdelená do rozmerovo malých funkčných jednotiek (samostatne zosilňovač aj ovládacia jednotka) vhodná pre zabudovanie do stredového panela alebo na externú konzolu (umiestnenie elektroniky spresní a odsúhlasí obstarávateľ podľa typu vozidla)
napájanie podľa palubnej siete vozidla
súlad s predpismi | Zvláštne zvukové a svetelné výstražné zariadenie je určené na motorové vozidlá s právom prednosti jazdy v zmysle § 40 Zákona č. 8/2009 Z. z. a § 13 Vyhlášky č. 9/2009 Z. z.. Výstražné zariadenie musí spĺňať podmienky ustanovené § 18 a 19 Vyhlášky 464/2009 Z. z. , osobitným predpisom Vyhláškou č. 176/1960 Zb. v znení neskorších predpisov a oznámenia Ministerstva zahraničných vecí Slovenskej republiky č. 245/1996 Z. z.. Výstražné zariadenie musí byť homologizované podľa predpisu EHK č. 65, EHK č. 10 alebo Direktívy 72/245/EEC a predávajúci musí tento certifikát ku každému typu zariadenia predložiť pri dodávke. Dodávateľ musí predložiť certifikát na dodávaný typ zariadenia vrátane homologizácie jeho aktívnych komponentov.
iné požiadavky | Predávajúci vyhotoví prvomontáž technických zariadení na každý typ obstarávaného vozidla a prizve objednávateľa na schválenie montáže na ostatné vozidlá. Zároveň dodá návrh montážneho predpisu zvláštneho zvukového a svetelného výstražného zariadenia (celej zostavy podľa jednotlivých komponentov) do 30 dní odo dňa uzavretia zmluvy. Montážny predpis musí obsahovať podrobný popis demontáže a montáže čalúnenia a obkladov interiéru vozidla, montáž elektroniky výstražného zariadenia, blokovú schémou zapojenia, umiestnenie poistiek, fotografie držiakov a prípravkov, ak sú potrebné pre montáž, údržbu a pod. Predávajúci spracuje a dodá schválený (schvaľovanie vykoná OT SITB MV SR, OAI PPZ MV SR, OA SE MV SR) montážny predpis zvláštneho zvukového a svetelného výstražného zariadenia a predprípravy na montáž rádiostanice (celej zostavy podľa jednotlivých komponentov) na každý typ vozidla a v termíne do 10 dní po odovzdaní prvého vozidla odovzdá objednávateľovi.
Zostava je súčasťou vozidla a vzťahuje sa naň rovnaká záruka ako na vozidlo samotné. Montážou zostavy ZVZ na vozidlo nesmie dôjsť ku strate alebo obmedzeniu záruky na vozidlo. Uchádzač uvedenú skutočnosť preukáže v ponuke a to vyhlásením výrobcu alebo zástupcu výrobcu (uviesť v prílohe vlastného návrhu plnenia), že dodatočnou montážou zvláštneho doplnkového príslušenstva a výbavy nedôjde k strate alebo obmedzeniu záruky na dodávané automobily.
Objednávateľ požaduje, aby predávajúci v lehote do 30 dní od dodania vykonal bezplatné preškolenie max. 20 technických pracovníkov, týkajúce sa technickej obsluhy prístrojov, ich montáže, technickej profylaktickej údržby v záručnej dobe a podmienok pravidelnej pozáručnej technickej údržby. Školenie technikov musí byť uskutočnené na území SR. Predávajúci zabezpečí dodanie kompletnej technickej dokumentácie k zariadeniu (servisný manuál, schémy zapojenia, katalóg náhradných dielov s objednávacími číslami a pod.) v termíne do 10 dní po odovzdaní prvého vozidla).

## VRZ_zostava2_spec
Svetelné a zvukové výstražné zariadenie pre skrytú montáž s určením pre Políciu SR (zostava 2) - technická špecifikácia
skutočná hodnota parametra ponúkaného riešenia (ak nie je uvedené inak uchádzač uvedie slovo "áno" ak ponúkané parameter spĺňa)
zloženie zostavy | Svetelný maják | do tejto bunky uchádzač doplní vlastný návrh riešenia v rozsahu identifikácie výrobcu a modelu ponúkaného riešenia spolu s odkazom na webovú stránku s technickými špecifikáciami riešenia a fotografiami (odkaz je možné nahradiť predložením technických špecifikácií a fotografií v ponuke)
| Doplnkové svetelné výstražné zariadenia | do tejto bunky uchádzač doplní vlastný návrh riešenia v rozsahu identifikácie výrobcu a modelu ponúkaného riešenia spolu s odkazom na webovú stránku s technickými špecifikáciami riešenia a fotografiami (odkaz je možné nahradiť predložením technických špecifikácií a fotografií v ponuke)
| Elektronika (ovládacia časť s elektronikou) a tlakový reproduktor | do tejto bunky uchádzač doplní vlastný návrh riešenia v rozsahu identifikácie výrobcu a modelu ponúkaného riešenia spolu s odkazom na webovú stránku s technickými špecifikáciami riešenia a fotografiami (odkaz je možné nahradiť predložením technických špecifikácií a fotografií v ponuke)
všeobecné požiadavky na zostavu | vhodné pre motorové vozidlá s konštrukčnou rýchlosťou do 250 km/h,
vymeniteľnosť náhradných dielov
Požiadavky na svetelný maják | požadujeme 1 kus červenej farby
aerodynamický tvar s nízkym odporom vzduchu. Výška min. 10 cm max 15 cm. V prípade vozidla s hagusmi min. 10 cm nad ich vrchnú časť
viditeľný zo všetkých strán (360°)
LED technológia so stroboskopickým efektom a čo najvyššou hodnotou efektívnej svietivosti v prípustných hodnotách predpisu EHK č. 65. Homologizácia podľa predpisu EHK č. 65 pre jednu úroveň svietivosti TR1 u červenej farby
napájanie 12V (konektor na pripojenie hlavného svetelného majáku vyviesť v oboch „B" stĺpikoch vozidla, prepojovací kábel od konektora po maják musí byt' flexibilný, špirálový s dostatočnou mechanickou pevnosťou, opletom a odpovedajúcim priemerom vzhľadom na odber prúdu zariadenia)
magnetické uchytenie. Musí zabezpečovať použitie pri prevádzkovej rýchlosti vozidla do 250 km/hod
maximálna hmotnosť 1,5 kg
Požiadavky na svetelné výstražné zariadenia | 1 kus interiérového LED výstražného svetla červenej a modrej farby so stroboskopickým efektom, s možnosťou umiestnenia: - systémom dual-lock alebo iným vhodným priliehajúcim uchytením na čelné sklo s tieniacim krytom voči oslneniu posádky vozidla alebo - iné vhodné inovatívne riešenie umiestnenia a montáže (v tomto prípade si verejný obstarávateľ vyhradzuje právo posúdiť vhodnosť navrhovaného riešenia).
2 kusy priame exteriérové výstražné svetlá, na pravej strane vozidla modrej farby a na ľavej strane vozidla červenej farby. Ide o doplnkové svetelné výstražné znamenie, t.j. doplnkové výstražné svetlá do prednej masky. Svetlá musia byť LED technológie so stroboskopickým efektom, zložené z min. 3 LED diód a čo najvyššou hodnotou efektívnej svietivosti v prípustných hodnotách predpisu EHK č. 65.
2 kusy exteriérového výstražného svetla v zadných svetlách (umiestnené čo najvyššie), na pravej strane vozidla svetlo modrej farby a na ľavej strane vozidla svetlo červenej farby. Svetlá musia byť LED technológie najnovšej generácie so stroboskopickým efektom s čo najvyššou hodnotou efektívnej svietivosti v prípustných hodnotách predpisu EHK č. 65.
Požiadavky na Elektroniku | zosilňovač
ovládací prepínač a ovládací panel pre ovládanie všetkých funkcií zostavy
ovládanie všetkých funkcií a komponentov zostavy odnímateľným ovládačom na skrútenom kábli s možnosťou pevného uchytenia do držiaku
možnosť nezávislého ovládania predných a zadných výstražných svetiel
tlakový reproduktor s minimálnym výkonom 100W a minimálnym akustickým tlakom (pri menovitom výkone 100W a vzdialenosti 1m od zdroja) 120dB v režime použitia sirény, kompletná montážna sada s príslušenstvom, (pokiaľ by akustický výkon reproduktora kvôli umiestneniu nezodpovedal 120dB je nutné použiť reproduktory dva alebo zmeniť umiestnenie vo vozidle). Požaduje sa skrytá montáž do prednej časti vozidla (vhodne podľa typu vozidla). Reproduktor musí byť vhodný do exterieru s úpravou proti korodovaniu.
napájanie podľa palubnej siete vozidla
možnosť rýchlej zmeny výstražných tónov (minimálne 2 tónov)
stabilita parametrov výstražných tónov
blokovanie funkcie výstražných tónov pri nefunkčnom svetelnom výstražnom zariadení
súlad s predpismi | Zvláštne zvukové a svetelné výstražné zariadenie je určené na motorové vozidlá s právom prednosti jazdy v zmysle § 40 Zákona č. 8/2009 Z. z. a § 13 Vyhlášky č. 9/2009 Z. z.. Výstražné zariadenie musí spĺňať podmienky ustanovené § 18 a 19 Vyhlášky 464/2009 Z. z. , osobitným predpisom Vyhláškou č. 176/1960 Zb. v znení neskorších predpisov a oznámenia Ministerstva zahraničných vecí Slovenskej republiky č. 245/1996 Z. z.. Výstražné zariadenie musí byť homologizované podľa predpisu EHK č. 65, EHK č. 10 alebo Direktívi 72/245/EEC a predávajúci musí tento certifikát ku každému typu zariadenia predložiť pri dodávke. Dodávateľ musí predložiť certifikát na dodávaný typ zariadenia.
iné požiadavky | Predávajúci vyhotoví prvomontáž technických zariadení na každý typ obstarávaného vozidla a prizve objednávateľa na schválenie montáže na ostatné vozidlá. Zároveň dodá návrh montážneho predpisu zvláštneho zvukového a svetelného výstražného zariadenia (celej zostavy podľa jednotlivých komponentov) do 30 dní odo dňa uzavretia zmluvy. Montážny predpis musí obsahovať podrobný popis demontáže a montáže čalúnenia a obkladov interiéru vozidla, montáž elektroniky výstražného zariadenia, blokovú schémou zapojenia, umiestnenie poistiek, fotografie držiakov a prípravkov, ak sú potrebné pre montáž, údržbu a pod. Predávajúci spracuje a dodá schválený (schvaľovanie vykoná OT SITB MV SR, OAI PPZ MV SR, OA SE MV SR) montážny predpis zvláštneho zvukového a svetelného výstražného zariadenia a predprípravy na montáž rádiostanice (celej zostavy podľa jednotlivých komponentov) na každý typ vozidla a v termíne do 10 dní po odovzdaní prvého vozidla odovzdá objednávateľovi.
Zostava je súčasťou vozidla a vzťahuje sa naň rovnaká záruka ako na vozidlo samotné. Montážou zostavy ZVZ na vozidlonesmie dôjsť k strate alebo obmedzeniu záruky na vozidlo. Uchádzač uvedenú skutočnosť preukáže v ponuke a to vyhlásením výrobcu alebo zástupcu výrobcu (uviesť v prílohe vlastného návrhu plnenia), že dodatočnou montážou zvláštneho doplnkového príslušenstva a výbavy nedôjde k strate alebo obmedzeniu záruky na dodávané automobily.
Objednávateľ požaduje, aby predávajúci v lehote do 30 dní od dodania vykonal bezplatné preškolenie max. 20 technických pracovníkov, týkajúce sa technickej obsluhy prístrojov, ich montáže, technickej profylaktickej údržby v záručnej dobe a podmienok pravidelnej pozáručnej technickej údržby. Školenie technikov musí byť uskutočnené na území SR. Predávajúci zabezpečí dodanie kompletnej technickej dokumentácie k zariadeniu (servisný manuál, schémy zapojenia, katalóg náhradných dielov s objednávacími číslami a pod.) v termíne do 10 dní po odovzdaní prvého vozidla.

## štruktúrovaný rozpočet
Štrukturovaný rozpočet
p.č. | Názov položky | poznámka | Počet | jednotková cena v eur bez DPH | jednotková cena v eur s DPH | celková cena v eur s DPH
1 | Terénny úžitkový automobil - Pick-up pre ÚHCP typ 1 | cena bez položky 77 - Servis (pravidelné servisné prehliadky podľa pokynov výrobcu) na vozidlo min. 5 rokov / min. 150 000 km | 9 | 0 |  | 0
2 | Servis (pravidelné servisné prehliadky podľa pokynov výrobcu) na vozidlo typ 1 min. 5 rokov / min. 150 000 km |  | 9 | 0 |  | 0
3 | Montáž montážnej sady pre inštaláciu vozidlovej rádiostanice |  | 9 | 0 |  | 0
4 | Set polepov na automobil (označenie príslušnosti vozidla k Policajnému zboru SR) |  | 7 | 0 |  | 0
5 | Svetelné a zvukové výstražné zariadenie s určením pre Políciu SR (zostava 1) |  | 7 | 0 |  | 0
6 | Svetelné a zvukové výstražné zariadenie pre skrytú montáž s určením pre Políciu SR (zostava 2) |  | 2 | 0 |  | 0
7 | Kompresor na 12 V |  | 9 | 0 |  | 0
8 | Štartovacie káble |  | 9 | 0 |  | 0
Celková cena za predmet zákazky v eur s DPH | [5 empty] | 0