## 1.LOGICKÝ CELOK
Príloha č. 3-A
CENOVÁ PONUKA
Názov zákazky: OVOCNÁ ZÁHRADA SPRACOVANIE OVOCIA
Údaje o spoločnosti predkladajúcej ponuku |  | Obchodné meno:
Sídlo:
IČO:
Platca DPH (áno/nie):
kontakt:
dátum vypracovania cenovej ponuky:
|  | 1. LOGICKÝ CELOK : PRÍPRAVA A SPRACOVANIE |  | A+B+C+D+E+F |  | Cena bez DPH spolu
1. LOGICKÝ CELOK : PRÍPRAVA A SPRACOVANIE | A - Vyklápač paliet
| špecifikácia |  |  | parametre | jednotka | splnenie špecifikácie | Cena bez DPH v EUR
| Základ stroja | Stroj je vyrobený na vyklopenie ovocia z drevených alebo plastových bední o rozmeroch 1200x1000x780 mm |  |  |  | áno/ nie
|  | Výkon | výkon spracovaného ovocia | min. 500 | kg | áno/ nie
|  | zdvíhacia sila |  | max. 550 | kg/bin | áno/ nie
|  | hnací motor | príkon | min. 1,5 | kW | áno/ nie
|  |  | napájanie | 240/50 | V/Hz | áno/ nie
|  | hydraulické zdvíhanie | čas vyklopenia | max. 15 | sec. | áno/ nie
|  |  | kapacita zdvihnutia | min. 500 | kg | áno/ nie
|  | hmotnosť stroja |  | max. 350 | kg | áno/ nie
| Ďalšie súčasti | dovoz na miesto určenia |  | áno/nie |  | áno/ nie
|  | inštalácia v rátene zaškolenia |  | áno/nie |  | áno/ nie
Suma spolu
Obchodné meno výrobcu
| Typové označenie |  |  | ak neexistuje typové označenie, uveďte názov
1. LOGICKÝ CELOK : PRÍPRAVA A SPRACOVANIE | B - Umývačka ovocia s vynášačom a drvičom
| špecifikácia |  |  | parametre | jednotka | splnenie špecifikácie | Cena bez DPH v EUR
| Základ stroja | určený na umývanie |  | áno/nie |  | áno/ nie
|  | určený na mletie |  | áno/nie |  | áno/ nie
|  | umývací a sortirovací stôl pre vytriedenie ovocia |  | áno/nie |  | áno/ nie
|  | zabudovaný mlynček na jadrové ovocie |  | áno/nie |  | áno/ nie
|  | premenlivé preosievanie |  | áno/nie |  | áno/ nie
|  | dopravník a drvič |  | áno/nie |  | áno/ nie
|  | kapacita |  | min. 2000 | kg/hod | áno/ nie
|  | napájanie 400 V |  | áno/nie |  | áno/ nie
|  | istenie 16A |  | áno/nie |  | áno/ nie
|  | materiál vyhotovenia | nerezová oceľ 1.4301/AISI 304 | áno/nie |  | áno/ nie
|  | Elektrický panel v celonerezovom prevedení s frekvenčným regulátorom. |  | áno/nie |  | áno/ nie
| Príslušenstvo | Otočné zariadenie dopravníka |  |  |  | áno/ nie
| Ďalšie súčasti | dovoz na miesto určenia |  | áno/nie |  | áno/ nie
|  | inštalácia v rátene zaškolenia |  | áno/nie |  | áno/ nie
Suma spolu
Obchodné meno výrobcu
| Typové označenie |  |  | ak neexistuje typové označenie, uveďte názov
1. LOGICKÝ CELOK : PRÍPRAVA A SPRACOVANIE | C - Pásový automatický lis
| špecifikácia |  |  | parametre | jednotka | splnenie špecifikácie | Cena bez DPH v EUR
| Základ stroja | Stroj je vyrobený z nerezovej ocele a potravinársky bezpečných materiálov. |  |  |  | áno/ nie
|  | Výkon | výkon spracovaného ovocia | min. 500 | kg | áno/ nie
|  | Výťažnosť |  | min. 70 | % | áno/ nie
|  | Dopravníkový pás | šírka pásu | min. 400 | mm | áno/ nie
|  |  | minimálna rýchlosť pásu | min. 2,1 | m/min | áno/ nie
|  |  | maximálna rýchlosť pásu | max. 5,5 | m/min | áno/ nie
|  | hnací motor | príkon | min. 0,75 | kW | áno/ nie
|  | Motor umývania | príkon | min. 0,18 | kW | áno/ nie
|  | regulácia rýchlosti a odsadenia pásu |  |  |  | áno/ nie
|  | regulácia tlaku pásu pre rôzne druhy ovocia |  |  |  | áno/ nie
|  | hmotnosť stroja |  | max. 600 | kg | áno/ nie
|  | Obsahuje priestor na napojenie vysokotlakového čističa a kompresora |  |  |  | áno/ nie
| Ďalšie súčasti hodnoty obstarávaného zariadenia | Dodanie na miesto realizácie |  |  |  | áno/ nie
|  | Montáž zariadenia s uvedením zariadenia do prevádzky |  |  |  | áno/ nie
Suma spolu
Obchodné meno výrobcu
| Typové označenie |  |  | ak neexistuje typové označenie, uveďte názov
1. LOGICKÝ CELOK : PRÍPRAVA A SPRACOVANIE | D - Vysokotlaký čistič
| špecifikácia |  |  | parametre | jednotka | splnenie špecifikácie | Cena bez DPH v EUR
| Základ stroja | čerpadlo | trojpiestové |  |  | áno/ nie
|  | motor | množstvo vody | 250 - 750 | l/h | áno/ nie
|  |  | príkon | min. 4,5/9 | kW/A | áno/ nie
|  | Rozsah tlaku | min. a max. | 10 - 170 | bar | áno/ nie
|  | hmotnosť stroja | max | 50 | kg | áno/ nie
| Ďalšie súčasti hodnoty obstarávaného zariadenia | Dodanie na miesto realizácie |  |  |  | áno/ nie
|  | Montáž zariadenia s uvedením zariadenia do prevádzky |  |  |  | áno/ nie
Suma spolu
Obchodné meno výrobcu
| Typové označenie |  |  | ak neexistuje typové označenie, uveďte názov
1. LOGICKÝ CELOK : PRÍPRAVA A SPRACOVANIE | E - Mačkadlo a odkôstkovací stroj
| špecifikácia |  |  | parametre | jednotka | splnenie špecifikácie | Cena bez DPH v EUR
| Základ stroja | Stroj je vyrobený na odstraňovanie kôstiek z kôstkovín ako sú čerešne, marhule, slivky, broskyne |  | áno/nie |  | áno/ nie
|  | Stroj je vyrobený z nerezovej ocele a potravinársky bezpečných materiálov. |  | áno/nie |  | áno/ nie
|  | princíp tlaku rotačnej skrutky k nerezovému situ |  | áno/nie |  | áno/ nie
|  | napájanie |  | 400/16 | V/A | áno/ nie
|  | kapacita |  | min.600 | kg/h | áno/ nie
|  | možnosť meniť sitá na rôzne druhy ovocia |  | áno/nie |  | áno/ nie
| Príslušenstvo | vymenné valcové sitá s preforáciou |  | 5 | ks | áno/ nie
| Ďalšie súčasti hodnoty obstarávaného zariadenia | Dodanie na miesto realizácie |  |  |  | áno/ nie
|  | Montáž zariadenia s uvedením zariadenia do prevádzky |  |  |  | áno/ nie
Suma spolu
Obchodné meno výrobcu
| Typové označenie |  |  | ak neexistuje typové označenie, uveďte názov
1. LOGICKÝ CELOK : PRÍPRAVA A SPRACOVANIE | F - Excentrické skrutkové čerpadlo
| špecifikácia |  |  | parametre | jednotka | splnenie špecifikácie | Cena bez DPH v EUR
| Základ stroja | 2 rychlosti |  | áno/nie |  | áno/ nie
|  | napájanie |  | 400/16 | V/A | áno/ nie
|  | kapacita |  | min. 4000/9000 | l/h | áno/ nie
|  | mobilné |  | áno/nie |  | áno/ nie
| Príslušenstvo | Sensor kontrol |  |  |  | áno/ nie
|  | hadice, šrubenia , fítingy |  |  |  | áno/ nie
| Ďalšie súčasti hodnoty obstarávaného zariadenia | Dodanie na miesto realizácie |  |  |  | áno/ nie
|  | Montáž zariadenia s uvedením zariadenia do prevádzky |  |  |  | áno/ nie
Suma spolu
Obchodné meno výrobcu
| Typové označenie |  |  | ak neexistuje typové označenie, uveďte názov

## 2.LOGICKÝ CELOK
Príloha č. 3-B
CENOVÁ PONUKA
Názov zákazky: OVOCNÁ ZÁHRADA SPRACOVANIE OVOCIA
Údaje o spoločnosti predkladajúcej ponuku |  | Obchodné meno:
Sídlo:
IČO:
Platca DPH (áno/nie):
kontakt:
dátum vypracovania cenovej ponuky:
|  | 2. LOGICKÝ CELOK : FINALIZÁCIA PRODUKTU |  | A+B+C+D+E+F+G |  | Cena bez DPH spolu
2. LOGICKÝ CELOK : FINALIZÁCIA PRODUKTU | A - Odstredivé čerpadlo
| špecifikácia |  |  | parametre | jednotka | splnenie špecifikácie | Cena bez DPH v EUR
| Základ stroja | obtok čerpadla - regulacia čerpadla |  | áno/nie |  | áno/ nie
|  | napájanie |  | 400/16 | V/A | áno/ nie
|  | kapacita |  | 3000 | l/h | áno/ nie
|  | mobilné |  | áno/nie |  | áno/ nie
|  | meniteľný smer toku kvapaliny |  | áno/nie |  | áno/ nie
|  | kombinácia sít DN25 pre filtráciu šťávy |  | áno/nie |  | áno/ nie
| Ďalšie súčasti hodnoty obstarávaného zariadenia | Dodanie na miesto realizácie |  |  |  | áno/ nie
|  | Montáž zariadenia s uvedením zariadenia do prevádzky |  |  |  | áno/ nie
Suma spolu
Obchodné meno výrobcu
| Typové označenie |  |  | ak neexistuje typové označenie, uveďte názov
2. LOGICKÝ CELOK : FINALIZÁCIA PRODUKTU | B - Nerezová nádrž
| špecifikácia |  |  | parametre | jednotka | splnenie špecifikácie | Cena bez DPH v EUR
| Základ stroja | vyrobená z nerezovej ocele vhodnej pre potravinárstvo |  |  |  | áno/ nie
|  | Vhodná na uskladenie | džúsu |  |  | áno/ nie
|  |  | víno |  |  | áno/ nie
|  | Kapacita |  | 1100 | litrov | áno/ nie
|  | Priemer |  | max 1000 | mm | áno/ nie
|  | výška |  | max 2300 | mm | áno/ nie
|  | veko s plavákom |  |  |  | áno/ nie
| Príslušenstvo | mixér do nádrže na miešanie štiav |  | 1 | ks | áno/ nie
| Ďalšie súčasti hodnoty obstarávaného zariadenia | Dodanie na miesto realizácie |  |  |  | áno/ nie
|  | Montáž zariadenia s uvedením zariadenia do prevádzky |  |  |  | áno/ nie
|  | množstvo |  | 3 | ks | áno/ nie
Suma spolu
Obchodné meno výrobcu
| Typové označenie |  |  | ak neexistuje typové označenie, uveďte názov
2. LOGICKÝ CELOK : FINALIZÁCIA PRODUKTU | C - Pasterizátor s plynovým bojlerom
| špecifikácia |  |  | parametre | jednotka | splnenie špecifikácie | Cena bez DPH v EUR
| Základ stroja | vyrobená z nerezovej ocele vhodnej pre potravinárstvo |  |  |  | áno/ nie
|  | integrované čerpadlo na džús a drene |  |  |  | áno/ nie
|  | Špirálový výmenník tepla |  |  |  | áno/ nie
|  | kapacity pasterizovania |  | min. 400 | litrov/hodinu | áno/ nie
|  | vykurovacie telesá | plynový bojler | min. 40 | kW | áno/ nie
|  | automatická regulácia teploty džúsu |  |  |  | áno/ nie
|  | expanzná nádoba |  | max. 750 | mm | áno/ nie
|  | ventil na riadenie prietoku |  | max. 750 | mm | áno/ nie
|  | čerpadlo na cirkuláciu horúcej vody |  | max. 1800 | mm | áno/ nie
|  | hmotnosť |  | max. 500 | kg | áno/ nie
|  | elektrické pripojenie |  | min. 230 | V | áno/ nie
| Príslušenstvo | hadice,šrubenia, fítingy |  |  |  | áno/ nie
| Ďalšie súčasti hodnoty obstarávaného zariadenia | Dodanie na miesto realizácie |  |  |  | áno/ nie
|  | Montáž zariadenia s uvedením zariadenia do prevádzky |  |  |  | áno/ nie
Suma spolu
Obchodné meno výrobcu
| Typové označenie |  |  | ak neexistuje typové označenie, uveďte názov
2. LOGICKÝ CELOK : FINALIZÁCIA PRODUKTU | D - Plnička štiav
| špecifikácia |  |  | parametre | jednotka | splnenie špecifikácie | Cena bez DPH v EUR
| Základ stroja | S vyrovnávacím tankom z nerezovej ocele vhodnej pre potravinárstvo |  |  |  | áno/ nie
|  | možnosti plnenia | plnenie horúcich štiav |  |  | áno/ nie
|  |  | plnenie studených štiav |  |  | áno/ nie
|  |  | plnenie ovocných štiav |  |  | áno/ nie
|  |  | plnenie zeleninových štiav |  |  | áno/ nie
|  | pneumaticky ovládaný plniaci ventil |  |  |  | áno/ nie
|  | Systém váženia sáčkov |  |  |  | áno/ nie
|  | počet koliečok |  | 4 | ks | áno/ nie
|  | možnosť plnenia sáčkov | spodná hranica plneného sáčku min. | 3 | litra | áno/ nie
|  |  | vrchná hranica plneného sáčku min. | 20 | litra | áno/ nie
|  | kapacita plnenia | plnenie 10 litrového sáčka | min. 600 | litrov/hodina | áno/ nie
|  |  | plnenie 5 litrového sáčku | min. 500 | litrov/hodina | áno/ nie
|  | kombinovaná | možnosť plnenia fliaš | 0,2-2 | litre | áno/ nie
| Ďalšie súčasti hodnoty obstarávaného zariadenia | Dodanie na miesto realizácie |  |  |  | áno/ nie
|  | Montáž zariadenia s uvedením zariadenia do prevádzky |  |  |  | áno/ nie
Suma spolu
Obchodné meno výrobcu
| Typové označenie |  |  | ak neexistuje typové označenie, uveďte názov
2. LOGICKÝ CELOK : FINALIZÁCIA PRODUKTU | E - Plnička fliaš
| špecifikácia |  |  | parametre | jednotka | splnenie špecifikácie | Cena bez DPH v EUR
| Základ stroja | počet hláv |  | 6 | ks | áno/ nie
|  | rozsah objemu plniteľných fliaš |  | 0,2 - 2 | litre | áno/ nie
|  | nerezová oceľ vhodnej pre potravinárstvo |  |  |  | áno/ nie
|  | stabilná s uskladňovacou nádržou |  |  |  | áno/ nie
| Ďalšie súčasti hodnoty obstarávaného zariadenia | Dodanie na miesto realizácie |  |  |  | áno/ nie
|  | Montáž zariadenia s uvedením zariadenia do prevádzky |  |  |  | áno/ nie
Suma spolu
Obchodné meno výrobcu
| Typové označenie |  |  | ak neexistuje typové označenie, uveďte názov
2. LOGICKÝ CELOK : FINALIZÁCIA PRODUKTU | F - Poloautomatický uzatvárač fliaš
| špecifikácia |  |  | parametre | jednotka | splnenie špecifikácie | Cena bez DPH v EUR
|  | mechanický uzatvárač s mikrospinačom |  |  |  | áno/ nie
|  | nastavenei výšky fľaše |  |  |  | áno/ nie
|  | uzatváranie šrubovacích vrchnákov |  | od min.25 | mm | áno/ nie
| Ďalšie súčasti hodnoty obstarávaného zariadenia | Dodanie na miesto realizácie |  |  |  | áno/ nie
|  | Montáž zariadenia s uvedením zariadenia do prevádzky |  |  |  | áno/ nie
| Suma spolu |  |  |  |  | 0
Obchodné meno výrobcu
| Typové označenie |  |  | ak neexistuje typové označenie, uveďte názov
2. LOGICKÝ CELOK : FINALIZÁCIA PRODUKTU | G - Etiketovací stroj
| špecifikácia |  |  | parametre | jednotka | splnenie špecifikácie | Cena bez DPH v EUR
| Základ stroja | Poloatomatický etiketovací stroj na samolepky |  | áno/nie |  | áno/ nie
|  | nerezová oceľ vhodnej pre potravinárstvo |  | áno/nie |  | áno/ nie
|  | možnosť lepenie prednej a zadnej etikety |  | áno/nie |  | áno/ nie
|  | multifunkčný display s počítaním kusov |  | áno/nie |  | áno/ nie
|  | lepenie na valcovú nádobu od v rozpätí |  | min. 20 - max 160 | mm | áno/ nie
| Príslušenstvo | termo razenie dátumu |  | áno/nie |  | áno/ nie
| Ďalšie súčasti hodnoty obstarávaného zariadenia | Dodanie na miesto realizácie |  |  |  | áno/ nie
|  | Montáž zariadenia s uvedením zariadenia do prevádzky |  |  |  | áno/ nie
| Suma spolu |  |  |  |  | 0
Obchodné meno výrobcu
| Typové označenie |  |  | ak neexistuje typové označenie, uveďte názov

## 3.LOGICKÝ CELOK
Príloha č. 3-C
CENOVÁ PONUKA
Názov zákazky: OVOCNÁ ZÁHRADA SPRACOVANIE OVOCIA
Údaje o spoločnosti predkladajúcej ponuku |  | Obchodné meno:
Sídlo:
IČO:
Platca DPH (áno/nie):
kontakt:
dátum vypracovania cenovej ponuky:
|  | 3. LOGICKÝ CELOK : Sušenie ovocia, výroba džemu, doplnkové zariadenia |  | A+B+C+D+E+F+G+H+CH |  | Cena bez DPH spolu
3. LOGICKÝ CELOK : Sušenie ovocia, výroba džemu, doplnkové zariadenia | A - Sušiareň na ovocie, zeleninu, bylinky
| špecifikácia |  |  | parametre | jednotka | splnenie špecifikácie | Cena bez DPH v EUR
| Základ stroja | Sušiteľný materiál | Ovocie |  |  | áno/ nie
|  |  | Zelenina |  |  | áno/ nie
|  |  | bylinky |  |  | áno/ nie
|  | Horizontálna štruktúra s nútenou cirkuláciou vzduchu |  |  |  | áno/ nie
|  | vykurovacie teleso | príkon | max. 10 | kW | áno/ nie
|  |  | plynula regulácia teploty, vlhkosti |  |  | áno/ nie
|  | Počet stojanov na sušenie |  | min. 2 | ks | áno/ nie
|  | počet sít na stojan |  | min. 30 | ks | áno/ nie
|  | kapacita |  | min. 140 | kg | áno/ nie
|  | možnosť rozšírenia o ďalší modul pre zvýšenie kapacity |  |  |  | áno/ nie
|  | programovateľné ovládanie s LED displayom |  |  |  | áno/ nie
| Ďalšie súčasti hodnoty obstarávaného zariadenia | Dodanie na miesto realizácie |  |  |  | áno/ nie
|  | Montáž zariadenia s uvedením zariadenia do prevádzky |  |  |  | áno/ nie
Suma spolu
Obchodné meno výrobcu
| Typové označenie |  |  | ak neexistuje typové označenie, uveďte názov
3. LOGICKÝ CELOK : Sušenie ovocia, výroba džemu, doplnkové zariadenia | B - Krájač jabĺk a ostatného ovocia
| špecifikácia |  |  | parametre | jednotka | splnenie špecifikácie | Cena bez DPH v EUR
| Základ stroja | nerezová oceľ vhodnej pre potravinárstvo |  | áno/nie |  | áno/ nie
|  | možnosť rezania na plátky d hrúbky |  | min. 6,5 | mm | áno/ nie
|  | zpracovanie produktov do priemeru |  | min. 100 | mm | áno/ nie
| Príslušenstvo | šúpač |  |  |  | áno/ nie
| Ďalšie súčasti hodnoty obstarávaného zariadenia | Dodanie na miesto realizácie |  |  |  | áno/ nie
|  | Montáž zariadenia s uvedením zariadenia do prevádzky |  |  |  | áno/ nie
| Suma spolu |  |  |  |  | 0
Obchodné meno výrobcu
| Typové označenie |  |  | ak neexistuje typové označenie, uveďte názov
3. LOGICKÝ CELOK : Sušenie ovocia, výroba džemu, doplnkové zariadenia | C - Variaca nádoba na džem
| špecifikácia |  |  | parametre | jednotka | splnenie špecifikácie | Cena bez DPH v EUR
| Základ stroja | vyrobená z nerezovej ocele vhodnej pre potravinárstvo |  |  |  | áno/ nie
|  | dvojplášťový s náplňou voda |  |  |  | áno/ nie
|  | pracovný objem nádoby |  | min. 85 | litrov | áno/ nie
|  | prekrytý 2/3 s miešadlom |  |  |  | áno/ nie
|  | elektronické ovládanie teploty a rýchlosti miešania |  |  |  | áno/ nie
|  | výkon vykurovacích telies |  | min. 10 | kW | áno/ nie
|  | možnosť zahusťovania zmesi |  |  |  | áno/ nie
|  | elektrické pripojenie |  | 400/32 | V/A | áno/ nie
| Ďalšie súčasti hodnoty obstarávaného zariadenia | Dodanie na miesto realizácie |  |  |  | áno/ nie
|  | Montáž zariadenia s uvedením zariadenia do prevádzky |  |  |  | áno/ nie
Suma spolu
Obchodné meno výrobcu
| Typové označenie |  |  | ak neexistuje typové označenie, uveďte názov
3. LOGICKÝ CELOK : Sušenie ovocia, výroba džemu, doplnkové zariadenia | D - Plnička džemov,lekvárov
| špecifikácia |  |  | parametre | jednotka | splnenie špecifikácie | Cena bez DPH v EUR
| Základ stroja | Vhodná pre plnenie džemu,lekváru a marmelád s kúskami do 7mm |  |  |  | áno/ nie
|  | možnosti plnenia | automatické stáčanie a dávkovanie |  |  | áno/ nie
|  |  | všetky bežné poháre, fľaše s programovaním |  |  | áno/ nie
|  |  | ovládanie s priložením pohára |  |  | áno/ nie
|  |  | meniteľná výška plniacej hlavy |  |  | áno/ nie
|  | parametre | teplotný rozsah | min. 10 - 90 | °C | áno/ nie
|  |  | plnenie nastaviteľné | 50 - 1300 | ml | áno/ nie
|  |  | plniaca presnosť na 1000g | +/- 4 g | g | áno/ nie
| Príslušenstvo | násypka k davkovaču |  |  |  | áno/ nie
| Ďalšie súčasti hodnoty obstarávaného zariadenia | Dodanie na miesto realizácie |  |  |  | áno/ nie
|  | Montáž zariadenia s uvedením zariadenia do prevádzky |  |  |  | áno/ nie
Suma spolu
Obchodné meno výrobcu
| Typové označenie |  |  | ak neexistuje typové označenie, uveďte názov
3. LOGICKÝ CELOK : Sušenie ovocia, výroba džemu, doplnkové zariadenia | E - Pasterizátor pohárov, fliaš
| špecifikácia |  |  | parametre | jednotka | splnenie špecifikácie | Cena bez DPH v EUR
| Základ stroja | vyrobený z nerezovej ocele vhodnej pre potravinárstvo |  |  |  | áno/ nie
|  | kupeľový pasterizátor za studená plnených fliaš |  |  |  | áno/ nie
|  | progamovateľná úroveň teploty a času |  |  |  | áno/ nie
|  | Vyhrievací výkon |  | min.9 | kw | áno/ nie
|  | kapacita |  | 200 | L | áno/ nie
| Príslušenstvo | Vyberací kôš na sklo na ponorenie |  |  |  | áno/ nie
| Ďalšie súčasti hodnoty obstarávaného zariadenia | Dodanie na miesto realizácie |  |  |  | áno/ nie
|  | Montáž zariadenia s uvedením zariadenia do prevádzky |  |  |  | áno/ nie
Suma spolu
Obchodné meno výrobcu
| Typové označenie |  |  | ak neexistuje typové označenie, uveďte názov
3. LOGICKÝ CELOK : Sušenie ovocia, výroba džemu, doplnkové zariadenia | F - Lis na olej
| špecifikácia |  |  | parametre | jednotka | splnenie špecifikácie | Cena bez DPH v EUR
| Základ stroja | Lis na olej vhodný na lisovanie semien a jadier ako sú mak, ľan, orechy, slnečnica, marhuľa, broskyňa |  |  |  | áno/ nie
|  | premenlivé otáčky |  |  |  | áno/ nie
|  | elektromotor s frekvenčným meničom |  | min.2 | kW | áno/ nie
|  | ohrievacia manžeta hlavica |  | min. 0,2 | kW | áno/ nie
|  | Kapacita spracovania semien |  | min. 18 | kg/hod | áno/ nie
| Príslušenstvo | nádoba na olej |  |  |  | áno/ nie
| Ďalšie súčasti hodnoty obstarávaného zariadenia | Dodanie na miesto realizácie |  |  |  | áno/ nie
|  | Montáž zariadenia s uvedením zariadenia do prevádzky |  |  |  | áno/ nie
| Suma spolu |  |  |  |  | 0
Obchodné meno výrobcu
| Typové označenie |  |  | ak neexistuje typové označenie, uveďte názov
3. LOGICKÝ CELOK : Sušenie ovocia, výroba džemu, doplnkové zariadenia | G - Kompresor
| špecifikácia |  |  | parametre | jednotka | splnenie špecifikácie | Cena bez DPH v EUR
| Základ stroja | napájanie |  | 400/50 | V/Hz | áno/ nie
|  | mazanie olejové |  |  |  | áno/ nie
|  | Výkon |  | min. 5,5 | HP | áno/ nie
|  | Výstupný tlak |  | min. 8 | bar | áno/ nie
|  | Kapacita |  | min. 600 | l/min | áno/ nie
| Príslušenstvo | hadica na stlačený vzduch s rýchlospojkami |  |  |  | áno/ nie
| Ďalšie súčasti hodnoty obstarávaného zariadenia | Dodanie na miesto realizácie |  |  |  | áno/ nie
|  | Montáž zariadenia s uvedením zariadenia do prevádzky |  |  |  | áno/ nie
| Suma spolu |  |  |  |  | 0
Obchodné meno výrobcu
| Typové označenie |  |  | ak neexistuje typové označenie, uveďte názov
3. LOGICKÝ CELOK : Sušenie ovocia, výroba džemu, doplnkové zariadenia | H - Doplnkové zariadenia - plastové bedne na ovocie
| špecifikácia |  |  | parametre | jednotka | splnenie špecifikácie | Cena bez DPH v EUR
|  | plastové bedne na ovocie 1200*1000*780 |  | 30 | ks | áno/ nie
| Ďalšie súčasti hodnoty obstarávaného zariadenia | Dodanie na miesto realizácie |  |  |  | áno/ nie
|  | Montáž zariadenia s uvedením zariadenia do prevádzky |  |  |  | áno/ nie
| Suma spolu |  |  |  |  | 0
Obchodné meno výrobcu
| Typové označenie |  |  | ak neexistuje typové označenie, uveďte názov
3. LOGICKÝ CELOK : Sušenie ovocia, výroba džemu, doplnkové zariadenia | CH - Doplnkové zariadenia - stoly
| špecifikácia |  |  | parametre | jednotka | splnenie špecifikácie | Cena bez DPH v EUR
|  | pracovný nerezový stôl 1900*800*800 |  | 2 | ks | áno/ nie
|  | pracovný nerezový stôl 1900*800*800 s tromi zásuvkami a policou |  | 1 | ks | áno/ nie
|  | nerezový drez 1200*800*800 |  | 2 | ks | áno/ nie
| Ďalšie súčasti hodnoty obstarávaného zariadenia | Dodanie na miesto realizácie |  |  |  | áno/ nie
|  | Montáž zariadenia s uvedením zariadenia do prevádzky |  |  |  | áno/ nie
| Suma spolu |  |  |  |  | 0
Obchodné meno výrobcu
| Typové označenie |  |  | ak neexistuje typové označenie, uveďte názov

## 4.LOGICKÝ CELOK
Príloha č. 3-D
CENOVÁ PONUKA
Názov zákazky: OVOCNÁ ZÁHRADA SPRACOVANIE OVOCIA
Údaje o spoločnosti predkladajúcej ponuku |  | Obchodné meno:
Sídlo:
IČO:
Platca DPH (áno/nie):
kontakt:
dátum vypracovania cenovej ponuky:
|  | 4. LOGICKÝ CELOK: Manipulácia | A+B |  | Cena bez DPH spolu
4. LOGICKÝ CELOK: Manipulácia | A - Manipulačná technika - elektrický ručný VZV
| špecifikácia |  | parametre | jednotka | splnenie špecifikácie | Cena bez DPH v EUR
| Základ stroja | elektrický vysokozdvižný ručný vozík | 1 | ks | áno/ nie
|  | vhodný do mokrého prostredia v potravinárstve určený na manipuláciu so vstupnou surovinou ako aj obalmi a hotovými výrobkami |  |  | áno/ nie
|  | nosnosť s dĺžkou vidiel na bedne na ovocie(1200*1000) | 2000 | kg | áno/ nie
|  | výška zdvihu | min.2,5 | m | áno/ nie
| Príslušenstvo | nabíjanie zo siete |  |  | áno/ nie
| Ďalšie súčasti hodnoty obstarávaného zariadenia | Dodanie na miesto realizácie |  |  | áno/ nie
|  | Montáž zariadenia s uvedením zariadenia do prevádzky |  |  | áno/ nie
| Suma spolu |  |  |  | 0
Obchodné meno výrobcu
| Typové označenie |  | ak neexistuje typové označenie, uveďte názov
4. LOGICKÝ CELOK: Manipulácia | B - Manipulačná technika - ručný paletový vozík
| špecifikácia |  | parametre | jednotka | splnenie špecifikácie | Cena bez DPH v EUR
| Základ stroja | paletový ručný vozík so vstavanou váhou s tlačou vážných lístkov | 1 | ks | áno/ nie
|  | vhodný do mokrého prostredia v potravinárstve |  |  | áno/ nie
|  | nosnosť s dĺžkou vidiel na bedne na ovocie(1200*1000) | 2000 | kg | áno/ nie
|  | výška zdvihu | min. 180 | mm | áno/ nie
| Ďalšie súčasti hodnoty obstarávaného zariadenia | Dodanie na miesto realizácie |  |  | áno/ nie
|  | Montáž zariadenia s uvedením zariadenia do prevádzky |  |  | áno/ nie
| Suma spolu |  |  |  | 0
Obchodné meno výrobcu
| Typové označenie |  | ak neexistuje typové označenie, uveďte názov