## Debarierizácia hygienických zar
ZADANIE
Stavba: |  | Debarierizácia hygienických zariadení oddelení B a C
Objekt: |  | Debarierizácia hygienických zariadení oddelení B a C - časť C
Objednávateľ: |  | Domov dôchodcov a domov sociálnych služieb Veľký K
Zhotoviteľ: |  |  |  |  | Spracoval: | Ing. Jozef Cibuľa
Miesto: |  | Hlavná budova DDaDSS Veľký Krtíš |  |  | Dátum: | 8. 6. 2022
Č. | KCN | Kód položky | Popis | MJ | Množstvo celkom | Cena jednotková | Cena celkom
1 | 2 | 3 | 4 | 5 | 6 | 7 | 8
|  | HSV | Práce a dodávky HSV
|  | 3 | Zvislé a kompletné konštrukcie
1 | 011 | 317161121.S | Pórobetónový preklad nenosný šírky 100 mm, výšky 250 mm, dĺžky 1000 mm | ks | 1
2 | 011 | 317161142.S | Pórobetónový preklad nenosný šírky 150 mm, výšky 250 mm, dĺžky 1200 mm | ks | 3
3 | 011 | 342272021.S | Priečky z pórobetónových tvárnic hladkých s objemovou hmotnosťou do 600 kg/m3 hrúbky 75 mm | m2 | 7.8
4 | 011 | 342272031.S | Priečky z pórobetónových tvárnic hladkých s objemovou hmotnosťou do 600 kg/m3 hrúbky 100 mm | m2 | 4.5
5 | 011 | 342272051.S | Priečky z pórobetónových tvárnic hladkých s objemovou hmotnosťou do 600 kg/m3 hrúbky 150 mm | m2 | 32.1
|  | 6 | Úpravy povrchov, podlahy, osadenie
6 | R | 610991111 | Zakrývanie výplní vnútorných okenných otvorov, predmetov a konštrukcií | m2 | 18.6
7 | 011 | 611459171.S | Vyspravenie povrchu neomietaných betónových alebo železobetón. konštrukcií maltou cementovou pre omietky | m2 | 43.43
8 | 011 | 611460382.S | Vnútorná omietka stropov vápennocementová štuková (jemná), hr. 2 mm | m2 | 43.43
9 | 011 | 611481119.Sa | Potiahnutie vnútorných stropov sklotextilnou mriežkou s celoplošným prilepením | m2 | 43.43
10 | 011 | 612460122.S | Príprava vnútorného podkladu stien penetráciou hĺbkovou na nasiakavé podklady | m2 | 155.878
11 | 011 | 612460243.S | Vnútorná omietka stien vápennocementová jadrová (hrubá), hr. 20 mm | m2 | 155.878
12 | 011 | 612460382.S | Vnútorná omietka stien vápennocementová štuková (jemná), hr. 2 mm | m2 | 47.265
13 | 011 | 622460114.Sb | Príprava podkladu stien na keramické podklady adhéznym mostíkom | m2 | 13.3
14 | 011 | 632452290.S | Cementový poter (vhodný aj ako spádový), pevnosti v tlaku 30 MPa, hr. 50 mm | m2 | 43.43
15 | 011 | 632452689.S | Cementová samonivelizačná stierka, pevnosti v tlaku 30 MPa, hr. 10 mm | m2 | 43.43
16 | 011 | 642942111 | Osadenie oceľovej dverovej zárubne alebo rámu, plochy otvoru do 2,5 m2 | ks | 4
17 | 553 | 553310007200.Sf | Zárubňa oceľová oblá šxvxhr 600x1970x100 mm | ks | 1
18 | 553 | 553310008900.Sf | Zárubňa oceľová oblá šxvxhr 900x1970x160 mm | ks | 3
|  | 9 | Ostatné konštrukcie a práce-búranie
19 | 013 | 962031132.S | Búranie priečok alebo vybúranie otvorov plochy nad 4 m2 z tehál pálených, plných alebo dutých hr. do 150 mm, -0,19600t | m2 | 43.78
20 | 013 | 965042131 | Búranie podkladov pod dlažby, liatych dlažieb a mazanín,betón alebo liaty asfalt hr.do 100 mm, plochy do 4 m2 -2,20000t | m3 | 4.265
21 | 013 | 965081812 | Búranie dlažieb, z kamen., cement., terazzových, čadičových alebo keramických, hr. nad 10 mm, -0,06500t | m2 | 42.65
22 | 760 | 968072455.S | Vybúranie kovových dverových zárubní plochy do 2 m2, -0,07600t | m2 | 6
23 | 760 | 968072456.S | Vybúranie kovových dverových zárubní plochy nad 2 m2, -0,06300t | m2 | 3
24 | 013 | 969021111 | Vybúranie kanalizačného potrubia DN do 100 mm, -0,03700t | m | 9.7
25 | 013 | 974031121.S | Vysekanie rýh v akomkoľvek murive tehlovom na akúkoľvek maltu do hĺbky 30 mm a š. do 30 mm, -0,00200 t | m | 30
26 | 013 | 974031153.S | Vysekávanie rýh v akomkoľvek murive tehlovom na akúkoľvek maltu do hĺbky 100 mm a š. do 100 mm, -0,01800t | m | 22.1
27 | 013 | 976082131 | Vybúranie objímky, držiaka, vešiaka, záclonovej konzoly, z muriva tehlového, -0,00100t | ks | 4
28 | 013 | 978013191.S | Otlčenie omietok stien vnútorných vápenných alebo vápennocementových v rozsahu do 100 %, -0,04600t | m2 | 53.4
29 | 013 | 978059531.S | Odsekanie a odobratie obkladov stien z obkladačiek vnútorných vrátane podkladovej omietky nad 2 m2, -0,06800t | m2 | 53.725
30 | 013 | 979011131.S | Zvislá doprava sutiny po schodoch ručne do 3,5 m | t | 28.69
31 | 013 | 979011141.S | Zvislá doprava sutiny po schodoch ručne, príplatok za každých ďalších 3,5 m | t | 57.38
32 | 013 | 979081111 | Odvoz sutiny a vybúraných hmôt na skládku do 1 km | t | 28.69
33 | 013 | 979081121 | Odvoz sutiny a vybúraných hmôt na skládku za každý ďalší 1 km | t | 373.776
34 | 013 | 979082111.S | Vnútrostavenisková doprava sutiny a vybúraných hmôt do 10 m | t | 28.69
35 | 013 | 979082121.S | Vnútrostavenisková doprava sutiny a vybúraných hmôt za každých ďalších 5 m | t | 114.76
36 | 013 | 979089612.S | Poplatok za skladovanie - iné odpady zo stavieb a demolácií (17 09), ostatné | t | 28.69
|  | 99 | Presun hmôt HSV
37 | 011 | 998011002.S | Presun hmôt pre budovy (801, 803, 812), zvislá konštr. z tehál, tvárnic, z kovu výšky do 12 m | t | 15.44
|  | PSV | Práce a dodávky PSV
|  | 711 | Izolácie proti vode a vlhkosti
38 | 711 | 711211001.S | Jednozlož. hydroizolačná hmota disperzná, náter na vnútorne použitie vodorovná | m2 | 43.43
39 | 711 | 711212001.S | Jednozlož. hydroizolačná hmota disperzná, náter na vnútorne použitie zvislá | m2 | 48.4
|  | 713 | Izolácie tepelné
40 | 713 | 713482111.S | Montáž trubíc z PE, hr.do 10 mm,vnút.priemer do 38 mm | m | 47
41 | 283 | 283310001200.S | Izolačná PE trubica dxhr. 20x9 mm, nadrezaná, na izolovanie rozvodov vody, kúrenia, zdravotechniky | m | 47.94
42 | 713 | 998713102.S | Presun hmôt pre izolácie tepelné v objektoch výšky nad 6 m do 12 m | t | 0.004
|  | 721 | Zdravotech. vnútorná kanalizácia
43 | 721 | 721170050.S | Ohyb odpadneho potrubia PVC D 50 mm | ks | 16
44 | 721 | 721170075.S | Ohyb odpadneho potrubia PVC D 75 mm | ks | 6
45 | 721 | 721172109.S | Potrubie z PVC - U odpadové zvislé hrdlové Dxt 110x2,2 mm | m | 1
46 | 721 | 721173205.S | Potrubie z PVC - U odpadné pripájacie D 50 mm | m | 12
47 | 721 | 721173207.S | Potrubie z PVC - U odpadné pripájacie D 75 mm | m | 6
48 | 721 | 721194105.S | Zriadenie prípojky na potrubí vyvedenie a upevnenie odpadových výpustiek D 50 mm | ks | 8
49 | 721 | 721194107.S | Zriadenie prípojky na potrubí vyvedenie a upevnenie odpadových výpustiek D 75 mm | ks | 3
50 | 721 | 721194109.S | Zriadenie prípojky na potrubí vyvedenie a upevnenie odpadových výpustiek D 110 mm | ks | 1
51 | 721 | 721229023.Sg | Montáž podlahového odtokového žlabu dĺžky 1400 mm pre montáž k stene | ks | 4
52 | 552 | 552240017800.S | Žľab kúpeľňový nerezový ku stene, dl. 1400 mm | ks | 4
53 | 721 | 721290111 | Ostatné - skúška tesnosti kanalizácie v objektoch vodou do DN 125 | m | 18
54 | 721 | 998721102.S | Presun hmôt pre vnútornú kanalizáciu v objektoch výšky nad 6 do 12 m | t | 0.051
|  | 722 | Zdravotechnika - vnútorný vodovod
55 | 721 | 722171132.Sc | Plasthliníkové potrubie spájané lisovaním d 20 mm | m | 47
56 | 721 | 722190401 | Vyvedenie a upevnenie výpustky DN 15 | ks | 26
57 | 721 | 722290226 | Tlaková skúška vodovodného potrubia závitového do DN 50 | m | 47
58 | 721 | 722290234 | Prepláchnutie a dezinfekcia vodovodného potrubia do DN 80 | m | 47
59 | 721 | 998722102.S | Presun hmôt pre vnútorný vodovod v objektoch výšky nad 6 do 12 m | t | 0.032
|  | 725 | Zdravotechnika - zariaď. predmety
60 | 721 | 725110811 | Demontáž záchoda splachovacieho s nádržou alebo s tlakovým splachovačom, -0,01933t | súb. | 1
61 | 721 | 725119410.S | Montáž záchodovej misy keramickej zavesenej s rovným odpadom | ks | 1
62 | 642 | 642360003200c | Misa záchodová keramická závesná , lxšxv 540x360x375 mm, hlboké splachovanie, - podomietkový splachovaví systém-kompletný set | ks | 1
63 | 721 | 725210821 | Demontáž umývadiel alebo umývadielok bez výtokovej armatúry, -0,01946t | súb. | 1
64 | 721 | 725219401.S | Montáž umývadla keramického na skrutky do muriva, bez výtokovej armatúry | ks | 4
65 | 642 | 642110004300.S | Umývadlo keramické bežný typ | ks | 1
66 | 642 | 642110000400 | Umývadlo keramické , rozmer 680x580x155 mm, biela, pre imobilných | ks | 3
67 | 721 | 725245104.Sb | Montáž sprchovej zásteny jednokrídlovej do výšky 2000 mm a šírky 1400 mm | ks | 3
68 | 552 | 552380009200a | Držiak na sprchový záves komplet so závesom | ks | 3
69 | 721 | 725291112.S | Montáž záchodového sedadla s poklopom | ks | 1
70 | 554 | 554330000300.S | Záchodové sedadlo plastové s poklopom | ks | 1
71 | 721 | 725291113.S | Montaž doplnkov zariadení kúpeľní a záchodov, drobné predmety (držiak na uterák, mydelnička) | ks | 8
72 | 552 | 552280011700.S | Držiak na mydlo | ks | 7
73 | 552 | 552280013400.S | Držiak toaletného papiera | ks | 1
74 | 721 | 725291114.S | Montáž doplnkov zariadení kúpeľní a záchodov, madlá | ks | 12
75 | 552 | 552380012900 | Madlo nerezové pevné, povrch matný pre umývadlo | ks | 3
76 | 552 | 552380011200 | Madlo nerezové vaňové (sprchové) pevné | ks | 5
77 | 552 | 552380013000 | Madlo nerezové sklopné pre sprchy | ks | 4
78 | 721 | 725291115.S | Montáž doplnkov zariadení kúpeľní a záchodov, sedačka do sprchy alebo vane | ks | 20
79 | 552 | 552260002600.S | Sprchová sedačka nástenná sklápacia, nerez/plast | ks | 4
80 | 552 | 552260003000.S | Držiak sprchy na ručnú sprchu, chróm | ks | 4
81 | 552 | 552260003200.S | Pripojenie sprchovej hadice 1/2", pochrómovaná mosadz | ks | 4
82 | 552 | 552260001800.S | Sprcha ručná d 100 mm, chróm | ks | 4
83 | 552 | 552260001900.S | Sprcha hlavová bez sprchovacieho ramena, vxšxl 60x210x210 mm, chróm | ks | 4
84 | 721 | 725330820.S | Demontáž výlevky bez výtokovej armatúry, bez nádrže a splachovacieho potrubia, diturvitovej, -0,03470t | súb. | 3
85 | 721 | 725333360.S | Montáž výlevky keramickej voľne stojacej bez výtokovej armatúry | ks | 2
86 | 642 | 642710000100.S | Výlevka stojatá keramická s plastovou mrežou | ks | 2
87 | 721 | 725820810 | Demontáž batérie drezovej, umývadlovej nástennej, -0,0026t | súb. | 13
88 | 721 | 725829601.S | Montáž batérie umývadlovej a drezovej stojankovej, pákovej alebo klasickej s mechanickým ovládaním | ks | 4
89 | 551 | 551450003800.S | Batéria umývadlová stojanková páková | ks | 4
90 | 721 | 725829801.S | Montáž batérie výlevkovej nástennej pákovej alebo klasickej s mechanickým ovládaním | ks | 2
91 | 551 | 551450003500.Sa | Batéria umývadlová nástenná páková | ks | 2
92 | 721 | 725839215.S | Montáž batérie vaňovej nástennej | ks | 1
93 | 551 | 551450001200.S | Batéria vaňová nástenná páková, chróm | ks | 1
94 | 721 | 725849230.S | Montáž batérie sprchovej podomietkovej pákovej | ks | 4
95 | 551 | 551450003000.S | Batéria sprchová podomietková páková s podomietkovým boxom so sprchovou súpravou - komplet | ks | 4
96 | 721 | 725860820 | Demontáž jednoduchej zápachovej uzávierky pre zariaďovacie predmety, umývadlá, drezy, práčky -0,00085t | ks | 1
97 | 721 | 725869302.S | Montáž zápachovej uzávierky pre zariaďovacie predmety, umývadlovej do D 50 mm (podomietková) | ks | 4
98 | 551 | 551620005600.S | Zápachová uzávierka - sifón pre umývadlá DN 50 | ks | 4
99 | 721 | 725869330.S | Montáž zápachovej uzávierky pre zariaďovacie predmety, vaňovej do D 50 mm | ks | 1
100 | 551 | 551620000500.S | Odtoková súprava pre vane s otočným ovládaním, krátka, d 52 mm, výkon prepadu 0,6 l/s, so súpravou pre konečnú montáž, plast | ks | 1
101 | 721 | 725869340.S | Montáž zápachovej uzávierky pre zariaďovacie predmety, sprchovej do D 50 mm | ks | 4
102 | 551 | 551620003400.S | Zápachová uzávierka sprchových vaničiek DN 40/50 | ks | 4
103 | 721 | 725869351.S | Montáž zápachovej uzávierky pre zariaďovacie predmety, výlevkovej do D 50 mm | ks | 2
104 | 551 | 551620014100.S | Zápachová uzávierka kolenová d 50/50 mm, pre výlevku | ks | 2
105 | 721 | 725989101a | Montáž dvierok revíz. otvorov | ks | 4
106 | 286 | 286620000100a | Dvierka revíz. otvorov 200x200 mm | ks | 4
107 | 721 | 998725102.S | Presun hmôt pre zariaďovacie predmety v objektoch výšky nad 6 do 12 m | t | 0.265
|  | 733 | Ústredné kúrenie - rozvodné potrubie
108 | 731 | 733120815.S | Demontáž potrubia z oceľových rúrok hladkých do priemeru 38, -0,00254t | m | 32
109 | 731 | 733167103.S | Montáž plasthliníkového potrubia pre vykurovanie lisovaním D 20,2 mm | m | 32
110 | 286 | 286210003900.S | Rúra plasthliníková D 20 mm, kotúč | m | 32
111 | 286 | 286220040000.S | Spojka pre plasthliníkové potrubie D 20 mm | ks | 16
112 | 731 | 998733103.S | Presun hmôt pre rozvody potrubia v objektoch výšky nad 6 do 24 m | t | 0.01
|  | 735 | Ústredné kúrenie - vykurovacie telesá
113 | 731 | 735151821.S | Demontáž vykurovacieho telesa panelového dvojradového stavebnej dĺžky do 1500 mm, -0,02493t | ks | 4
114 | 731 | 735154140.S | Montáž vykurovacieho telesa panelového dvojradového výšky 600 mm/ dĺžky 400-600 mm | ks | 1
115 | 484 | 484530020900 | Teleso vykurovacie doskové dvojradové oceľové RADIK VK 22, vxlxhĺ 600x400x100 mm, pripojenie pravé spodné, závit G 1/2" vnútorný, KORADO | ks | 1
116 | 731 | 735154152.S | Montáž vykurovacieho telesa panelového dvojradového výšky 900 mm/ dĺžky 1000-1200 mm | ks | 3
117 | 484 | 484530023300 | Teleso vykurovacie doskové dvojradové oceľové RADIK VK 22, vxlxhĺ 900x1200x100 mm, pripojenie pravé spodné, závit G 1/2" vnútorný, KORADO | ks | 3
118 | 731 | 998735102.S | Presun hmôt pre vykurovacie telesá v objektoch výšky nad 6 do 12 m | t | 0.176
|  | 766 | Konštrukcie stolárske
119 | 760 | 766662112.S | Montáž dverového krídla otočného jednokrídlového poldrážkového, do existujúcej zárubne, vrátane kovania | ks | 4
120 | 549 | 549150000600.S | Kľučka dverová a rozeta 2x, nehrdzavejúca oceľ, povrch nerez brúsený | ks | 4
121 | 611 | 611610002900.S | Dvere vnútorné jednokrídlové, šírka 600-900 mm, výplň DTD doska, povrch CPL laminát, mechanicky odolné plné | ks | 4
122 | 766 | 998766102.S | Presun hmot pre konštrukcie stolárske v objektoch výšky nad 6 do 12 m | t | 0.104
|  | 767 | Konštrukcie doplnkové kovové
123 | 760 | 767649194.S | Montáž doplnkov dverí - madlo | ks | 6
124 | 549 | 549150001500.Sa | Madlo dverové pre imob. , priemer 25 mm, dĺžka 500 mm | ks | 6
125 | 767 | 998767102.S | Presun hmôt pre kovové stavebné doplnkové konštrukcie v objektoch výšky nad 6 do 12 m | t | 0.009
|  | 771 | Podlahy z dlaždíc
126 | 771 | 771575109 | Montáž podláh z dlaždíc keramických do tmelu veľ. 300 x 300 mm | m2 | 43.43
127 | 597 | 597740001910.S | Dlaždice keramické, lxvxhr 298x298x9 mm, gresové neglazované, protišmykové, certifikované | m2 | 44.299
128 | 775 | 775413330.Sa | Montáž lišty pre vytvorenie spádu v sprche | m | 5.6
129 | 611 | 611990002100.Sa | Lišta prechodová - nerez | m | 5.656
130 | 771 | 998771102.S | Presun hmôt pre podlahy z dlaždíc v objektoch výšky nad 6 do 12 m | t | 1.033
|  | 781 | Dokončovacie práce a obklady
131 | 771 | 781445212.S | Montáž obkladov vnútor. stien z obkladačiek kladených do tmelu flexibilného | m2 | 121.625
132 | 597 | 597640001600.Sa | Obkladačky keramické, gresové | m2 | 126.49
133 | 775 | 775413330.S | Montáž ukončovacej - rohovej lišty lepením | m | 16.7
134 | 553 | 553610015400.Sa | Lišta nerezová rohová | m | 16.867
135 | 771 | 998781102.S | Presun hmôt pre obklady keramické v objektoch výšky nad 6 do 12 m | t | 1.993
|  | 783 | Nátery
136 | 783 | 783401811.S | Odstránenie starých náterov z kovových potrubí a armatúr potrubie do DN 50 | m | 12.5
137 | 783 | 783424141.S | Nátery kov.potr.a armatúr v kanáloch a šachtách syntetické potrubie do DN 50 mm dvojnás. so základným náterom - 105µm | m | 12.5
|  | 784 | Maľby
138 | 784 | 784401801.S | Odstránenie malieb obrúsením a oprášením, výšky do 3,80 m, -0,0003 t | m2 | 66.68
139 | R | 784410030 | Oblepenie soklov, stykov, okrajov a iných zariadení, výšky miestnosti do 3,80 m | m | 76.4
140 | R | 784418011 | Zakrývanie otvorov, podláh a zariadení fóliou v miestnostiach alebo na schodisku | m2 | 34.8
141 | R | 784418012 | Zakrývanie podláh a zariadení papierom v miestnostiach alebo na schodisku | m2 | 43.43
142 | 784 | 784452371.S | Maľby z maliarskych zmesí na vodnej báze, ručne nanášané tónované dvojnásobné na jemnozrnný podklad výšky do 3,80 m | m2 | 115.105
|  | M | Práce a dodávky M
|  | 21-M | Elektromontáže
143 | R | 101 | Úprava elektroinštalácie, signalizačných zariadení | sub. | 1
|  | HZS | Hodinové zúčtovacie sadzby
144 | HZS | HZS000112.S | Stavebno montážne práce náročnejšie, ucelené, obtiažne, rutinné (Tr. 2) v rozsahu viac ako 8 hodín náročnejšie | hod | 16
|  | VRN | Vedľajšie rozpočtové náklady
145 | 000 | 001000034.S | Inžinierska činnosť - skúšky a revízie ostatné skúšky (vodovod, kanalizácia, elektroinštalácia) | eur | 1
Celkom