## B
ZADANIE
Stavba: DSS Veľký Krtíš - Debariezizácia kúplení
Objekt: Hygienicke zariadenie na oddelení B
Objednávateľ: Domov dôchodcov a domov sociálnych služieb Veľký Krtíš
Zhotoviteľ: |  |  |  | Spracoval: Ing. Jozef Cibuľa
Miesto: Hlavná budova DDaDSS |  |  |  | Dátum: 12. 7. 2021
Č. | Kód položky | Popis | MJ | Množstvo celkom | Cena jednotková | Cena celkom
1 | 2 | 3 | 4 | 5 | 6 | 7
| HSV | Práce a dodávky HSV
| 6 | Úpravy povrchov, podlahy, osadenie
30 | 611425521.S | Omietka rýh v stropoch maltou vápennou šírky do 150 mm omietkou hladkou | m2 | 5.5
| 9 | Ostatné konštrukcie a práce-búranie
2 | 973031616.S | Vysekanie kapsy pre klátiky a krabice, veľkosti do 100x100x50 mm, -0,00100t | ks | 14
1 | 974031132.S | Vysekanie rýh v akomkoľvek murive tehlovom na akúkoľvek maltu do hĺbky 50 mm a š. do 70 mm, -0,00600t | m | 74
| M | Práce a dodávky M
| 21-M | Elektromontáže
3 | 210010301.S | Krabica prístrojová bez zapojenia (1901, KP 68, KZ 3) | ks | 12
4 | 345410002400.S | Krabica inštalačná KU 68-1901 KA pod omietku | ks | 12
5 | 210010321.S | Krabica (1903, KR 68) odbočná s viečkom, svorkovnicou vrátane zapojenia, kruhová | ks | 2
6 | 345410002600 | Krabica inštalačná KU 68-1903 KA 73,5x43,5 mm so svorkovnicou s viečkom biela | ks | 2
13 | 210100001.S | Ukončenie vodičov v rozvádzač. vrátane zapojenia a vodičovej koncovky do 2,5 mm2 | ks | 15
14 | 210110041.S | Spínač polozapustený a zapustený vrátane zapojenia jednopólový - radenie 1 | ks | 4
15 | ESP000000264 | Spínač Valena 774401 R1 biely | ks | 4
23 | 210110047.S | Spínač polozapustený a zapustený vrátane zapojenia jednopólový so sig zariadenei | ks | 1
24 | 345340007970 | Spínač Valena Life jednopólový s podsvietením polozapustený a zapustený, radenie č.1 S, biely, LEGRAND | ks | 1
25 | 345350004320 | Rámik Valena Life jednoduchý biely, LEGRAND | ks | 1
16 | 210111012.S | Domová zásuvka polozapustená alebo zapustená, 10/16 A 250 V 2P + Z 2 x zapojenie | ks | 6
17 | E00006087 | Valena- zásuvka 1 biela 774396 | KS | 6
18 | ERA000000206 | Rámček Valena 774451 1-násobný biela | ks | 16
19 | 210120402.S | Istič vzduchový jednopólový + N do 63 A | ks | 1
20 | 358220007100.S | Istič 1P, 25 A, charakteristika B, 10 kA, 1 modul | ks | 1
26 | 210140496.S | Skrinka Osmoz na vybavenie, montáž na povrch pre ovládacie a signalizačné prístroje M22 | ks | 1
27 | 345310002450.S | Krabica na vybavenie pre montáž na povrch 1 otvor, pre ovládacie a signalizačné prístroje | ks | 1
21 | 210193070.S | Domova rozvodnica do 14 M pre zapustenú montáž bez sekacích prác | ks | 1
22 | 357150000310.S | Rozvodnicová skriňa plastová zapustená, počet radov 1, modulov v rade 8, PE+N, IP40 | ks | 1
34 | 210201345.S | Zapojenie svietidla IP66, LED, priemyselné stropného - nástenného | ks | 5
35 | SIN000012099 | Svietidlo LED prisadené SF Circular 350 18W (za 2x18W) 1440lm 4000K 230V IP44 | ks | 5
33 | 210201911.S | Montáž svietidla interiérového na strop do 1,0 kg | ks | 5
36 | 210203041.S | Montáž a zapojenie stropného LED svietidla s núdzvým modulom | ks | 4
37 | ILV2U/3W/B/3/SA/AT/W | LED svitidlo 24W s núdzovým modulom 3 hod. | Kus | 4
7 | 210800146.S | Kábel medený uložený pevne CYKY 450/750 V 3x1,5 | m | 95
8 | 341110000700.S | Kábel medený CYKY 3x1,5 mm2 | m | 95
9 | 210800147.S | Kábel medený uložený pevne CYKY 450/750 V 3x2,5 | m | 75
10 | 341110000800.S | Kábel medený CYKY 3x2,5 mm2 | m | 75
11 | 210800148.S | Kábel medený uložený pevne CYKY 450/750 V 3x4 | m | 55
12 | 341110000900.S | Kábel medený CYKY 3x4 mm2 | m | 55
28 | 210967208.S | Demontáž - exitujúcich rozvodov a el.zariadenie | hod | 8
| 22-M | Montáže oznamovacích a zabezpečovacích zariadení
29 | 220280021.S | Kábel SYKKFY 5 x 2 x 0,5 mm, (vkladcia lišta) | m | 60
12 | 341110000900.S | Kábel SYKFY 5x2x0,5 v lište LHD 20x20 | m | 60
| HZS | Hodinové zúčtovacie sadzby
32 | HZS000114.S | Stavebno montážne práce najnáročnejšie na odbornosť - prehliadky pracoviska a revízie (Tr. 4) v rozsahu viac ako 8 hodín | hod | 6
31 | HZS000125.S | Vypracovanie projektovej dokumentácie | hod | 7
Celkom

## C
ZADANIE
Stavba: DSS Veľký Krtíš - Debariezizácia kúplení
Objekt: Hygienicke zariadenie na oddelení C
Objednávateľ: Domov dôchodcov a domov sociálnych služieb Veľký Krtíš
Zhotoviteľ: |  |  |  | Spracoval: Ing. Jozef Cibuľa
Miesto: Hlavná budova DDaDSS |  |  |  | Dátum: 12. 7. 2021
Č. | Kód položky | Popis | MJ | Množstvo celkom | Cena jednotková | Cena celkom
1 | 2 | 3 | 4 | 5 | 6 | 7
| HSV | Práce a dodávky HSV
| 6 | Úpravy povrchov, podlahy, osadenie
30 | 611425521.S | Omietka rýh v stropoch maltou vápennou šírky do 150 mm omietkou hladkou | m2 | 5.5
| 9 | Ostatné konštrukcie a práce-búranie
2 | 973031616.S | Vysekanie kapsy pre klátiky a krabice, veľkosti do 100x100x50 mm, -0,00100t | ks | 14
1 | 974031132.S | Vysekanie rýh v akomkoľvek murive tehlovom na akúkoľvek maltu do hĺbky 50 mm a š. do 70 mm, -0,00600t | m | 74
| M | Práce a dodávky M
| 21-M | Elektromontáže
3 | 210010301.S | Krabica prístrojová bez zapojenia (1901, KP 68, KZ 3) | ks | 14
4 | 345410002400.S | Krabica inštalačná KU 68-1901 KA pod omietku | ks | 12
5 | 210010321.S | Krabica (1903, KR 68) odbočná s viečkom, svorkovnicou vrátane zapojenia, kruhová | ks | 2
6 | 345410002600 | Krabica inštalačná KU 68-1903 KA 73,5x43,5 mm so svorkovnicou s viečkom biela | ks | 2
13 | 210100001.S | Ukončenie vodičov v rozvádzač. vrátane zapojenia a vodičovej koncovky do 2,5 mm2 | ks | 15
14 | 210110041.S | Spínač polozapustený a zapustený vrátane zapojenia jednopólový - radenie 1 | ks | 4
15 | ESP000000264 | Spínač Valena 774401 R1 biely | ks | 4
23 | 210110047.S | Spínač polozapustený a zapustený vrátane zapojenia jednopólový so sig zariadenei | ks | 1
24 | 345340007970 | Spínač Valena Life jednopólový s podsvietením polozapustený a zapustený, radenie č.1 S, biely, LEGRAND | ks | 1
25 | 345350004320 | Rámik Valena Life jednoduchý biely, LEGRAND | ks | 1
16 | 210111012.S | Domová zásuvka polozapustená alebo zapustená, 10/16 A 250 V 2P + Z 2 x zapojenie | ks | 6
17 | E00006087 | Valena- zásuvka 1 biela 774396 | KS | 6
18 | ERA000000206 | Rámček Valena 774451 1-násobný biela | ks | 16
19 | 210120402.S | Istič vzduchový jednopólový + N do 63 A | ks | 1
20 | 358220007100.S | Istič 1P, 25 A, charakteristika B, 10 kA, 1 modul | ks | 1
26 | 210140496.S | Skrinka Osmoz na vybavenie, montáž na povrch pre ovládacie a signalizačné prístroje M22 | ks | 1
27 | 345310002450.S | Krabica na vybavenie pre montáž na povrch 1 otvor, pre ovládacie a signalizačné prístroje | ks | 1
21 | 210193070.S | Domova rozvodnica do 14 M pre zapustenú montáž bez sekacích prác | ks | 1
22 | 357150000310.S | Rozvodnicová skriňa plastová zapustená, počet radov 1, modulov v rade 8, PE+N, IP40 | ks | 1
34 | 210201345.S | Zapojenie svietidla IP66, LED, priemyselné stropného - nástenného | ks | 5
35 | SIN000012099 | Svietidlo LED prisadené SF Circular 350 18W (za 2x18W) 1440lm 4000K 230V IP44 | ks | 6
33 | 210201911.S | Montáž svietidla interiérového na strop do 1,0 kg | ks | 6
36 | 210203041.S | Montáž a zapojenie stropného LED svietidla s núdzvým modulom | ks | 5
37 | ILV2U/3W/B/3/SA/AT/W | LED svitidlo 24W s núdzovým modulom 3 hod. | Kus | 5
7 | 210800146.S | Kábel medený uložený pevne CYKY 450/750 V 3x1,5 | m | 98
8 | 341110000700.S | Kábel medený CYKY 3x1,5 mm2 | m | 98
9 | 210800147.S | Kábel medený uložený pevne CYKY 450/750 V 3x2,5 | m | 78
10 | 341110000800.S | Kábel medený CYKY 3x2,5 mm2 | m | 78
11 | 210800148.S | Kábel medený uložený pevne CYKY 450/750 V 3x4 | m | 55
12 | 341110000900.S | Kábel medený CYKY 3x4 mm2 | m | 55
28 | 210967208.S | Demontáž - exitujúcich rozvodov a el.zariadenie | hod | 8
| 22-M | Montáže oznamovacích a zabezpečovacích zariadení
29 | 220280021.S | Kábel SYKKFY 5 x 2 x 0,5 mm, (vkladcia lišta) | m | 60
12 | 341110000900.S | Kábel SYKFY 5x2x0,5 v lište LHD 20x20 | m | 60
| HZS | Hodinové zúčtovacie sadzby
32 | HZS000114.S | Stavebno montážne práce najnáročnejšie na odbornosť - prehliadky pracoviska a revízie (Tr. 4) v rozsahu viac ako 8 hodín | hod | 6
31 | HZS000125.S | Vypracovanie projektovej dokumentácie | hod | 7
Celkom