## Hárok1
Príloha č.1
Opis predmetu zákazky
ČASŤ A - typ motorového vozidla a technické parametre
Typ a parametre | 9-miestne špeciálne osobné motorové vozidlo s elektro-hydraulickou zdvíhacou plošinou a kotviacim systémom pre invalidný vozík |  |  | nové/nejazdené
Technické údaje |  | Jednotka | Minimum | Maximum | Presne
Obstarávaný počet OMV |  | ks |  |  | 1
Počet miest na sedenie |  |  |  |  | 9
Počet dverí |  |  | 4 | 5
Rozmery | celková dĺžka | mm | 5100 | 6000
| výška | mm | 1450 | 2700
| šírka so zrkadlami | mm | 1900 | 2500
Motor | zdvihový objem | cm3 | 1500 | 2500
| počet valcov |  |  | 4
| palivo |  |  |  | nafta/benzín
| emisná norma |  |  |  | EURO 6, EURO 6c
Prevodovka | typ |  |  |  | manuálna
| počet prevodových stupňov |  |  |  | 6
Jazdná dynamika | max. výkon | kW/k | 80 | 150
| max. výkon pri ot./min | kW/k/min | 3500 | 6000
| max. krútiaci moment | Nm | 240 | 390
| max. rýchlosť | km/h (s) | 180 | 200
Spotreba | kombinovaná | l | 5.9 | 8.4
| emisie CO2 |  | 154 | 173
Hmotnosti | pohotovostná hmotnosť | kg | 1986 | 2900
| celková hmotnosť | kg | 2970 | 3400
| brzdený príves max. | kg | 1800 | 2000
| nebrzdený príves max | kg | 600 | 750
Objem batožinového priestoru |  | m3 | 1.8 | 4.1
Objem palivovej nádrže |  | l | 60 | 80
Svetlá výška | pri max. zaťažení | mm | 100 | 160
Záruka |  | roky/km | 3/100 000 | 7/150000
ČASŤ B - výbava a príslušenstvo motorového vozidla
Požadovaná výbava a príslušenstvo
ESP elektronický stabilizačný systém |  | áno
ABS protiblokovací systém bŕzd |  | áno
Asistent pre rozjazd do kopca |  | áno
FCA asistent na predchádzanie čelným zrážkam indikujúci automobily |  | áno
TPMS systém kontroly tlaku v pneumatikách |  | áno
Aktívny asistent udržiavania v jazdnom pruhu |  | áno
Asistent pre automatické prepínanie diaľkových svetiel |  | áno
Systém sledovania pozornosti vodiča |  | áno
Čelné, bočné a hlavové airbagy u vodiča a spolujazdca s možnosťou deaktivácie |  | áno
Led/halogénové denné svietenie |  | áno
Elektrické ovládané predných a zadných okien |  | áno
Elektrické ovládané a vyhrievané vonkajšie spätné zrkadlá |  | áno
Tempomat s obmedzovačom rýchlosti |  | áno
Palubný počítač |  | áno
Ovládanie audio systému na volante |  | áno
Bluetooth handsfree na volante |  | áno
16 " disky z ľahkých zliatin |  | áno
Zadný parkovací asistent |  | áno
Zádná parkovacia kamera |  | áno
3 miestna lavica v druhom rade vyberateľná, sklopná, delená |  | áno
3 miestna lavica v treťom rade vyberateľná, sklopná, delená |  | áno
Predná lakťová opierka s priehradkou v stredovej konzole |  | nepovinné
Kľučky dverí, nárazníky a spätné zrkadlá vo farbe karosérie |  | nepovinné
Automatická/ manuálna dvojzónová klimatizácia vpredu a vzadu |  | áno
Kľúč s diaľkovým ovládaním centrálneho zamykania |  | áno
Autorádio s reproduktormi a s USB pripojením |  | áno
Látkové čalunenie sedadiel |  | áno
Výškovo nastaviteľné sedadlo vodiča |  | áno
Výškovo a pozdĺžne nastaviteľný volant vodiča |  | áno
Plnohodnotné dojazdové rezervné koleso |  | áno
Svetelný senzor (automatické prepínanie medzi dennými a stretávacími svetlometmi) |  | áno
Alarm |  | áno
Predné a zadné hmlové svetlomety |  | áno
Dvojité dno batožinového priestoru |  | nepovinné
Tónované sklá |  | áno
Tónované sklá (zadné okná od B- stĺpika) |  | ánp
Vyhrievané predné sedadlá |  | nepovinné
Vyhrievané zadné sedadlá |  | nepovinné
Vyhrievaný volant |  | nepovinné
Dažďový senzor |  | áno
ČASŤ C - parametre elektrohydraulickej plošiny
Typ a parametre | Elektorhydraulická plošina s kotviacim systémom pre invalidný vozík
Počet | 1 ks
Kotvenie vozíka | bodové
Upevnenie vozíka | kotvenie do podlahy vozu
Pohon | mechanický s dialkovým ovládaním
Spevnenie podlahy automobilu | áno
Držanie invalidného vozíka | priečny i pozdĺžny smer za jazdy
Zádržný systém | univarzálny samonavíjací nastaviteľný bezpečnostný ramenný a bedrový pás
Počet bezpečnostných pásov | 4 ks
Nosnosť | max. 320 kg
Pohon | elektrohydraulický
Dĺžka plošiny | 1210 mm
Šírka plošiny | 900 mm
Montáž | zadná časť vozidla/ batožinový priestor
BANSKOBYSTRICKÝ
SAMOSPRÁVNY KRAJ
DOMOV SOCIÁLNYCH SLUŽIEB
991 22 ČELÁRE–KIRŤ
BANSKOBYSTRICKÝ
SAMOSPRÁVNY KRAJ
DOMOV SOCIÁLNYCH SLUŽIEB
991 22 ČELÁRE–KÍRŤ