## Zákazka
Zákazka: kompletné vyhotovenie oplotenia (nákup a dovoz materiálu, vykonanie prác).

## Technologický popis práce
Technológia práce: Príprava trasy - zameranie, očistenie od krov, buriny v prípade nerovností terénu zrovnanie úseku medzi kolmi, rozmeranie trasy na koly (4m). Výroba kolov - rozrez, štiepanie, špicatenie (pri zatĺkaní) a rozvoz. Osadenie kolov - vzdialenosť kolov = 4 m, hĺbka zapustenia = 50 cm. Do pôdy sa zatĺkajú, alebo osádzajú do vykopaných jám postupným utláčaním zeminy. Pri osádzaní treba umiestniť i koly na prelizadlá vo vzdialenosti 60 cm. Osadenie rohových vzpier - rožné koly a koly na ktorých sa mení smer oplotenia sa musia spevniť vzperami. Vzpera sa zapúšta do pôdy a pribíja do zárezu na kole. Upevnenie pletiva - pletivo sa upevní hustejším okrajom dole prichytí sa U klincami na stĺp (minimálne 7 x). Bezpodmienečne musí byť uchytený vrchný a spodný šponovák. Spodný okraj pletiva musí byť tesne na povrchu pôdy a jeden až dva krát dva krát sa uchytený o zatlčené kolíky v priestore medzi kolmi. Pletivo sa nesmie ohýňat (znížila by sa výška oplôtku a znížil efekt zahustenej čati pletiva)! Pribíja sa postupným rozbaľovaní v stojatej polohe, napnutím a pribitím na kôl. Nesmie sa rozbalovať na ležato, potom postaviť a pribiť!! Takýmto spôsobom sa pletivo uvolní a nedá sa riadne našponovať, čím sa znižuje kvalita a účinnosť oplotenia. Preliezadlá - každé oplotenie musí mať minimálne dve preliezadlá. Jeto rebrík siahajúci do 3/4 výšky oplotenia na koloch vo vzdialenosti 60 cm a slúži na vstup lesných robotníkov do oplotenia. Musí byť dostatočne pevný aby udržal pracovníka do 150 kg. Konkrétnu polohu oplotenia, umiestnenie prelizadiel určuje vedúci lesného obvodu.

## Popis materiálu
Popis materiálu
Pozinkované oplôtkove pletivo uzlíkové
Výška: 220 cm
Počet drôtov -20, hrúbka |  | 2 ks - 3,1 mm
18 ks - 2,2 mm
Sila drôtu 450-550 Mpa
Pletivo v spodnej časti zahustené a smerom nahor sa oká zväčšujú.
Klince
U klince na upevnenie pletiva
Rozmer: | 40 mm/3,8 mm
Klince na upevnenie vzpier a preliezadiel
Rozmer: | 180 mm/6,3 mm, 150 mm/5 mm
Koly drevené štiepané
Rozmer: | výška 2,7 m a približný priemer priemer 18 cm
guliače, alebo štiepané