## Opis predmetu zákazky
Predmetom zákazky je nákup motorových vozidiel – 30 ks terenných štvorkoliek a voliteľného doplnkového príslušenstva s montážou pre potreby HZS a HaZZ. Podrobná technická špecifikácia je v ďalších hárkoch tohto dokumentu. Výsledkom bude uzavretie rámcovej dohody na uvedený počet vozidiel. Objednanie početu vozidiel a voliteľného doplnkového príslušenstva závisí od možností verejného obstarávateľa.

## štvorkolky_HZS_HaZ_špecifikácia
opis predmet zákazky: Terénne štvorkolky pre HZS a HaZZ
p.č. | požiadavka na predmet zákazky/parameter | požadovaná hodnota parametra | skutočná hodnota parametra ponúkaného riešenia (ak nie je uvedené inak uchádzač uvedie slovo "áno" ak ponúkané parameter spĺňa)
1 | Obstarávaný počet kusov | 30
2 | Motor | chladený kvapalinou
3 | Počet valcov | min. 2
4 | Maximálny výkon (kW) | min. 60 kW
5 | Objem motora (cm3) | min. 949 cm3
6 | Typ paliva | bezolovnatý benzín 95
7 | Prevodovka | Bezstupňová plynulá prevodovka (CVT) s režimami P/R/N/H/L s brzdením motorom
8 | Prívod paliva | s elektronickým vstrekovaním paliva, inteligentná regulácia plynu podľa nastavenia jazdného režimu
9 | Pohon | Možnosť voľby režimov 2WD / 4WD / Lock 4WD s riadením trakcie pri brzdení (BTC)
10 | ABS | požaduje sa
11 | Posilňovač riadenia | dynamický posilňovač riadenia - nastaviteľný v troch režimoch
12 | Rýchlostná kategória 4kolky | nad 60 km/h
13 | Čistá hmotnosť bez náplní a príslušenstva | max. 420 kg
14 | dvojmiestna verzia | požaduje sa pri všetkých kusoch
15 | Celková dĺžka | od 230 cm do 245 cm
16 | Celková šírka | od 120 cm do 130 cm
17 | Celková výška | max. 140 cm
18 | Rázvor | od 145 cm do 155 cm
19 | Svetlá výška | min. 27 cm
20 | Výška sedadla | max. 90 cm
21 | Palivová nádrž | min. 20,0 l
22 | Zavesenie vpredu | dvojité oblúkové trojuholníkové ramená s prednou stabilizačnou tyčou, zdvih min. 23 cm
23 | Zavesenie vzadu | nezávislé torzné zavesenie, zdvih min. 25 cm
24 | Tlmiče | olejové - nastavenie útlmu kompresie, nastavenia útlmu odskoku, nastavenie predpätia pružiny
25 | Kolesá | min. 14" disky so systémom beadlock
26 | Farba karosérie | civilná od výroby (preferuje sa tmavá - čierna, šedá alebo zelená)
27 | Pneumatiky | min. 26" šesťvrstvové radiálne
28 | Brzdy | vpredu dve kotúčové s hydraulickými min. dvojpiestikovými strmeňmi. Priemer kotúča min. 210 mm
29 |  | vzadu min. jedna kotúčová s hydraulickými min. dvojpiestikovými strmeňmi. Priemer kotúča min. 210 mm
30 | Minimálne vybavenie | digitálny displej min. 5"
31 |  | otáčkomer
32 |  | ukazovateľ rýchlosti
33 |  | počítadlo km
34 |  | počítadlá hodín prevádzky a denne prejdených km
35 |  | ukazovateľ zaradenia prevodového stupňa
36 |  | indikátor pohonu 4 kolies
37 |  | ukazovateľ vonkajšej teploty
38 |  | zobrazenie chybových stavov vozidla
39 |  | ukazovateľ mnostva paliva v nádrži
40 |  | hodiny
41 |  | vyhrievané rukoväte a páčka plynu
42 |  | blatníky
43 |  | predný kovový nárazník (kompatibilný s navijákom)
44 |  | zadný kovový nárazník (kompatibilný s ťažným zariadením)
45 |  | spätné zrkadlá
46 |  | ukazovatele smeru
47 |  | pozičné svetlá
48 |  | dva predné svetlomety a koncové / brzdové svetlo/svetlá (vhodné pre prevádzku na pozemných komunikáciách
49 |  | viacpolohové držadlá spojuzadca
50 |  | vodotesný zadný odkladací priestor s objemom min. 20 l
51 |  | multifunkčné nosiče s rýchloupínaním príslušenstva vpredu a vzadu
52 |  | nosnosť multifunkčných nosičov: predný nosič min. 30 kg, zadný nosič min. 50 kg
53
54 |  | naviják vpredu (ťažná sila min. 1400 kg, napájanie 12V, oceľové lano s dĺžkou min. 13 m)
55 |  | plastové chrániče rúk
56 | Záručná doba | Požaduje sa záruka na štvorkolku a príslušentstvo minimálne 24 mesiacov (od dátumu predaja uvedeného na preberacom – odovzdávacom protokole).
57 | Stav | štvorkolka a všetko príslušenstvo musí byť nové a nepoužívané

## Doplnkové príslušenstvo
Opis predmetu zákazky - voliteľné doplnkové príslušenstvo
Doplnkové príslušenstvo: | Typ produktu | Uchádzač uvedie skutočnú špecifikáciu dodávaného tovaru vrátane výrobcu, továrenskej značky a typu a produktového čísla | odkaz na verejne dostupnú webovú stránku obsahujúcu obrázky a špecifikáciu položky
Predmetom zákazky je aj nasledovné doplnkové príslušenstvo kompatibilné s ponúkanou štvorkolkou | originálne snežné pásy
kompletné originálne hliníkové kryty podvozka
originálna záhradka na predný nosič
originálne prídavné osvetlenie vpredu
originálne prídavné osvetlenie vzadu
originálny veterný štít min. 25 cm (max. 35 cm)
originálny veterný štít min. 35 cm (max. 45 cm)
originálny zadný kufor s objemom min. 120 l
ochranná exteriérová prepravná plachta na štvorkolku
náhradný kľúč
originálny náhradný remeň variátora
kanister na rezervné palivo min. 5l
Zvláštne výstražné svetelné a zvukové zariadenie: Predné zábleskové majáky modrej farby min. 2 ks a siréna s možnosťou zmeny tónov
Zvláštne výstražné svetelné a zvukové zariadenia: tyčový maják (LED, teleskopický, modrej zarby, zábleskový)
fender bag (objem min. 8l, umiestnenie umožňujúce prístup k obsahu zo sedadla, umiestnenie mimo predného alebo zadného nosiča - napr. na nádrži alebo podbehu)
Prívesný vozík za štvorkolku vhodný aj na prevoz samotnej štvorkolky: - nebrzdený, - celková hmotnosť max. 750 kg, - nosnosť vozíku min. 500 kg, - prevedenie s V ojom, - rozmer ložnej plochy - dĺžka min. 2480 mm a max. 2550 mm, šírka min. 1480 mm a max. 1550 mm - hliníkové bočnice s výškou min. 300 mm a max. 350 mm, - max. výška nakladacej hrany 500 mm, - rozmery kolies min. 13", - 13 polová elektroinštalácia, - 4 kotevné oká umiestnené v rohoch ložnej plochy, - 2 kotevné oká umiestnené v streda dlhšej strany ložkej plochy, - oporné kolečko s držiakom, - zámok prívesného kĺbu, - rezervné koleso umiestnené na V oji, - ťažný kĺb ISO50, - vozík musí spĺňať požiadavky na prevádzku po cestných komunikáciách. - ložná plocha z vodeodolnej drevovláknitej dosky alebo ekvivalentného materiálu; - zadná výklopná bočnica, - 4 ks dvojdielne upevňovacie popruhy (gurtne), dĺžka min. 4 a max. 5 metrov, s račňou a hármi, nosnosť 3t, - 2 ks zaisťovacie plastové klyny plastový vodotesný uzamykateľný plastový box na ráradie: - objem od 20 do 25 l prichytený na oji a prednej bočnici vozíka, - výška do výšky bočnice vozíka, - tmavá farba (čierna, šedá alebo zelená) dva kusy hliníkové nájazdy z ťahaných duralových profilov: oblúková konštrukcia, skladacie, nosnosť min. 650 kg (max. 750 kg), pogumované konce zabraňujúce poškodeniu podlahy, hmotnosť páru max. 18 kg, max. dĺžka zloženého nájazdu max. 130 cm, min. dĺžka rozloženého nájazdu 210 cm, zaisťovacie popruhy na upevnenie nájazdov 2 ks.
Nákladné sane za štvorkolku: ložná plocha min. 1600 x 850 mm; prípojné zariadenie - ťažný kĺb ISO 50
ťažné zariadenie - ťažná guľa ISO 50 s 13 pinovou zásuvkou pre príves vrátane redukcie na 7 pinov

## štruktúrovaný rozpočet
kategória | p.č. | Názov položky | Merná jednotka | Počet v RD | jednotková cena v eur bez DPH | jednotková cena v eur s DPH | celková cena v eur s DPH
Motorové vozidlo | 1 | Terénna štvorkolka pre HZS a HaZZ | ks | 30 | 0 |  | 0
Voliteľné doplnkové príslušenstvo | 2 | originálne snežné pásy | ks | 6 | 0 |  | 0
| 3 | kompletné originálne hliníkové kryty podvozka | ks | 30 | 0 |  | 0
| 4 | originálna záhradka na predný nosič | ks | 30 | 0 |  | 0
| 5 | originálne prídavné osvetlenie vpredu | ks | 30 | 0 |  | 0
| 6 | originálne prídavné osvetlenie vzadu | ks | 30 | 0 |  | 0
| 7 | originálny veterný štít min. 25 cm (max. 35 cm) | ks | 20 | 0 |  | 0
| 8 | originálny veterný štít min. 35 cm (max. 45 cm) | ks | 10 | 0 |  | 0
| 9 | originálny zadný kufor s objemom min. 120 l | ks | 30 | 0 |  | 0
| 10 | ochranná exteriérová prepravná plachta na štvorkolku | ks | 30 | 0 |  | 0
| 11 | náhradný kľúč | ks | 30 | 0 |  | 0
| 12 | originálny náhradný remeň variátora | ks | 30 | 0 |  | 0
| 13 | kanister na rezervné palivo min. 5l | ks | 30 | 0 |  | 0
| 14 | Zvláštne výstražné svetelné a zvukové zariadenie: Predné zábleskové majáky modrej farby min. 2 ks a siréna s možnosťou zmeny tónov | ks | 30 | 0 |  | 0
| 15 | Zvláštne výstražné svetelné a zvukové zariadenia: tyčový maják (LED, teleskopický, modrej zarby, zábleskový) | ks | 30 | 0 |  | 0
| 16 | fender bag | ks | 30 | 0 |  | 0
| 17 | Prívesný vozík za štvorkolku vhodný aj na prevoz samotnej štvorkolky | ks | 14 | 0 |  | 0
| 18 | Nákladné sane za štvorkolku | ks | 10 | 0 |  | 0
| 19 | ťažné zariadenie - ťažná guľa ISO 50 s 13 pinovou zásuvkou pre príves vrátane redukcie na 7 pinov | ks | 30 | 0 |  | 0
Celková cena predmet zákazky v eur s DPH | [6 empty] | 0