## cisterna
Príloha č. 1
Technická špecifikácia zákazky
Cisternová nadstavba kompatibilná na podvozok ASW 3101 | Požadovaná hodnota | Merná jednotka | Doplniť povinný údaj
Objem cisterny | min. 25 | m3 | uviesť hodnotu
Zadný čistý otvor priemer | min. 600 | mm | uviesť hodnotu
Horný otvor priemer | min. 400 | mm | uviesť hodnotu
Prevedenie žiarové zinkovanie | áno |  | áno/nie*
Výveva s výkonom min. 8 000 litrov a s hydraulickým pohonom | áno |  | áno/nie*
Výveva ohňovzdorná | áno |  | áno/nie*
Vlnolam | min. 2 | krát | uviesť hodnotu
Zadný roztrekovač | áno |  | áno/nie*
Odstavné nohy mechanické | áno |  | áno/nie*
Blatníky | áno |  | áno/nie*
Nasávacie šupátko s rýchloupínaním | áno |  | áno/nie*
Nasávacie šupátko priemer | min. 8 | palcov | uviesť hodnotu
Rebrík | áno |  | áno/nie*
Prídavný sifón samonasávací s rychlouzáverom pretlaku | áno |  | áno/nie*
Napájanie 12 V | áno |  | áno/nie*
Hadicový aplikátor | Požadovaná hodnota | Merná jednotka | Doplniť povinný údaj
Hadicový aplikátor s riadkovým navádzaním | áno |  | áno/nie*
Botkový aplikátor | áno |  | áno/nie*
Priame dávkovanie hnojovice na povrchu prostredníctvom hadíc | áno |  | áno/nie*
Demontovateľné klzné pätky | áno |  | áno/nie*
Pozinkované ramená | áno |  | áno/nie*
Hydraulicky zaklápateľné ramená | áno |  | áno/nie*
Automatické zaklápanie hadíc | áno |  | áno/nie*
Pretlaková poiska | áno |  | áno/nie*
Dvojčinný piest šúpatka na cisterne | áno |  | áno/nie*
Lisované pružiny s presným navádzaním | áno |  | áno/nie*
Ovládanie s automatickými klapkami s konštantným tlakom, prepínanie z Load Sensing na slaboprúd a pripojenie s tesnením (ISO17567) | áno |  | áno/nie*
Rozdeľovacia závitovka a spodná vaňa vyrobená z nehrdzavejúcej ocele s vonkajším hydraulickým hnacím motorom a relátkom | áno |  | áno/nie*
Odstavné podpery | áno |  | áno/nie*
Mechanicky otvárateľné zberné nádoby nečistôt | áno |  | áno/nie*
Mechanicky ovládaný uzáver samostatne ľavého a pravého ramena | áno |  | áno/nie*
Oporné kolesá | áno |  | áno/nie*
Zadné osvetlenie 12 V so 7 pólovou prípojkou | áno |  | áno/nie*
Záber aplikátora | min. 12 | m | uviesť hodnotu
Počet hadíc s botkami | min. 48 | ks | uviesť hodnotu
Rozchod medzi hadicami | min. 25 | cm | uviesť hodnotu
Hmotnosť | max. 1400 | kg | uviesť hodnotu
Transportná šírka | max. 2,6 | m | uviesť hodnotu
Odpružené botky pre optimálne kopírovanie terénu | áno |  | áno/nie*
Prítlak na botku | min. 7 | kg | uviesť hodnotu
Automatické vyrovnávanie náklonu | áno |  | áno/nie*
Mechanizmus skladania bez ohýbania hadíc | áno |  | áno/nie*
Mechanické vypnutie jednotlivých hadíc | áno |  | áno/nie*
Výstupné otvory rozvádzača priemer | max. 22 | mm | uviesť hodnotu
Montáž na ponúkanú cisternovú nadstavbu | áno |  | áno/nie*
Uvedenie do prevádzaky | áno |  | áno/nie*
Dodávka a záruka
Dovoz na prevádzku | áno |  | áno/nie*
Doba záruky od dodania | min. 12 | mesiacov | uviesť hodnotu
Termín dodania | max. 12 | mesiac | uviesť hodnotu
* uchádzač vyplní resp. upraví podfarbené polia
* nehodiace sa prečiarknite
| Typové označenie ponúkaného zariadenia |  | Výrobca ponúkaného zariadenia
Cisternová nadstavba kompatibilná na podvozok ASW 3101
Hadicový aplikátor
Predkladateľ cenovej ponuky:
Obchodné meno:
Sídlo / miesto podnikania:
IČO:
Zastúpený:
Dátum vypracovania cenovej ponuky:
Platnosť cenovej ponuky: | min. do 31.12.2022
Pečiatka a podpis oprávnenej osoby:
Názov položky | Požadované množstvo | Jednotka | Jednotková cena bez DPH v EUR
Položka č. 1 - Cistus krétsky extrakt | 1 | ks
Položka č. 2 - Echinacea purpurová extrakt | 1 | ks
Položka č. 3 - Acerola extract | 1 | ks
Položka č. 4 - Citrusové bioflavonoidy | 1 | ks
Položka č. 5 - Antivírusový peptid 1 | 1 | ks
Položka č. 6 - Antivírusový peptid 2 | 1 | ks
Položka č. 7 - Antivírusový peptid 3 | 1 | ks
Položka č. 8 - Ďalšie súčasti predmetu zákazky | 1 | ks
| 1 | ks
| 1 | ks
| 1 | celok
Cena spolu v EUR bez DPH |  |  | #REF!
DPH 20 % |  |  | #REF!
Cena spolu v EUR s DPH |  |  | #REF!