## 01 - Zadanie
ZADANIE S VÝKAZOM VÝMER
Stavba: Dom smútku Horné Krškany - rozšírenie plochy zo zámkovej dlažby
Objekt: Dom smútku Horné Krškany - rozšírenie plochy zo zámkovej dlažby
Objednávateľ:
Zhotoviteľ: |  |  |  |  | Spracoval:
Miesto. H.Krškany |  |  |  |  | Dátum: 3. 5. 2022
Č. | Kód položky | Popis | MJ | Množstvo celkom | Jednotková cena zadania | Celková cena zadania
1 | 2 | 3 | 4 | 5 | 6 | 7
| HSV | Práce a dodávky HSV
| 1 | Zemné práce
1 | 11310622R | Rozoberanie dlažby vozoviek v ploche do 200 m2 z drobných kociek, -0,20000t - ponechaním na stavenisku | m2 | 1.25
"dlažobné kocky
|  | 5*0,25 |  | 1.25
2 | 113107131.S | Odstránenie krytu v ploche do 200 m2 z betónu prostého, hr. vrstvy do 150 mm, -0,22500t | m2 | 2.086
"odstr. časti betónu
|  | 0,78*1,52 |  | 1.186
|  | 6*0,15 |  | 0.9
|  | Súčet |  | 2.086
3 | 122201101.S | Odkopávka a prekopávka nezapažená v hornine 3, do 100 m3 | m3 | 8.125
"odkop pre plochu 25 cm
|  | 5*0,25/2*13 |  | 8.125
4 | 122201109.S | Odkopávky a prekopávky nezapažené. Príplatok k cenám za lepivosť horniny 3 | m3 | 8.125
5 | 162201101.S | Vodorovné premiestnenie výkopku z horniny 1-4 do 20m | m3 | 8.125
6 | 162501102.S | Vodorovné premiestnenie výkopku po spevnenej ceste z horniny tr.1-4, do 100 m3 na vzdialenosť do 3000 m | m3 | 7.675
"výkop - zásyp
|  | 8,125 |  | 8.125
"dosýpanie zeminy 5cm ..pri studni
|  | -6*0,05/2*3 |  | -0.45
|  | Súčet |  | 7.675
7 | 162501105.S | Vodorovné premiestnenie výkopku po spevnenej ceste z horniny tr.1-4, do 100 m3, príplatok k cene za každých ďalšich a začatých 1000 m | m3 | 38.75
"8km
|  | 7,75*5 |  | 38.75
8 | 167101101.S | Nakladanie neuľahnutého výkopku z hornín tr.1-4 do 100 m3 | m3 | 7.75
9 | 171201201.S | Uloženie sypaniny na skládky do 100 m3 | m3 | 7.75
10 | 171209002.S | Poplatok za skladovanie - zemina a kamenivo (17 05) ostatné | t | 13.175
|  | 7,75*1,7 |  | 13.175
11 | 181101102.S | Úprava pláne v zárezoch v hornine 1-4 so zhutnením | m2 | 65
"úprava podložia
|  | 13*5 |  | 65
| 5 | Komunikácie
12 | 564251111.S | Podklad alebo podsyp zo štrkopiesku s rozprestretím, vlhčením a zhutnením, po zhutnení hr. 150 mm | m2 | 65
"pod ZD
"podložie frakcie 16-32 hr. 5cm a 4-16 hr. 10 cm
|  | 13*5 |  | 65
13 | 564521111.S | Zhotovenie podsypu alebo podkladu zo sypaniny, po zhutnení hr. 80 mm | m2 | 15
"dosypanie vykopanej zeminy ..pri studni
|  | 5*3 |  | 15
14 | 591111121.S | Kladenie dlažby z kociek drobných do lôžka z kameniva ťaženého | m2 | 1.25
|  | 5*0,25 |  | 1.25
15 | 583810000200.S | Kocka dlažobná - použiť existujúcu | m2 | 1.263
|  | 1,25 * 1,01 |  | 1.263
16 | 596911142.S | Kladenie betónovej zámkovej dlažby komunikácií pre peších hr. 60 mm pre peších nad 50 do 100 m2 so zriadením lôžka z kameniva hr. 30 mm | m2 | 65
17 | 592460007700 | Dlažba betónová HAKA 6N-normál škárová, rozmer 200x165x60 mm, sivá | m2 | 66.3
"zámková dlažba
|  | 65*1,02 |  | 66.3
| 9 | Ostatné konštrukcie a práce-búranie
18 | 916561111.S | Osadenie záhonového alebo parkového obrubníka betón., do lôžka z bet. pros. tr. C 12/15 s bočnou oporou | m | 17
|  | 4+13 |  | 17
19 | 592170001400 | Obrubník parkový, lxšxv 500x50x200 mm, sivá | ks | 34.34
|  | 17*2*1,01 |  | 34.34
20 | 918101111.S | Lôžko pod obrubníky, krajníky alebo obruby z dlažobných kociek z betónu prostého tr. C 12/15 | m3 | 1.05
"záhonový
|  | 17*0,25*0,10 |  | 0.425
"bok
|  | (4+6)*0,25*0,25 |  | 0.625
|  | Súčet |  | 1.05
21 | 979071121.S | Očistenie vybúraných dlažbových kociek drobných, s pôvodným vyplnením škár kamenivom ťaženým | m2 | 1.25
"dlažobné kocky
|  | 5*0,25 |  | 1.25
22 | 979084216.S | Vodorovná doprava vybúraných hmôt po suchu bez naloženia, ale so zložením na vzdialenosť do 5 km | t | 0.469
23 | 979084219.S | Príplatok k cene za každých ďalších aj začatých 5 km nad 5 km | t | 0.469
24 | 979087213.S | Nakladanie na dopravné prostriedky pre vodorovnú dopravu vybúraných hmôt | t | 0.469
25 | 979089012.S | Poplatok za skladovanie - betón, tehly, dlaždice (17 01) ostatné | t | 0.469
| 99 | Presun hmôt HSV
26 | 998223011.S | Presun hmôt pre pozemné komunikácie s krytom dláždeným (822 2.3, 822 5.3) akejkoľvek dĺžky objektu | t | 39.496
| VRN | Vedľajšie rozpočtové náklady
27 | 000300010.S | Geodetické práce - vytýčenie spevnenej plochy | eur | 1
28 | 000300011.S | Geodetické práce - vytýčenie inžinierských sieti | eur | 1
Celkom