## Prekládka vodovodu
VÝKAZ VÝMER
Stavba: Verejná kanaliz. HŠ- SO08-4- Prekláka vodovodu pre PČS3 (HDPE-D 110-14,0 m - CÚ 2022
Objekt: |  |  |  |  | JKSO:
Časť: |  |  |  |  | EČO:
Objednávateľ: |  |  |  |  | Spracoval:
Zhotoviteľ: |  |  |  |  | Dátum: 2. 9. 2020
P.Č. | KCN | Kód položky | Popis | MJ | Množstvo celkom | Cena jednotková | Cena celkom
1 | 2 | 3 | 4 | 5 | 6 | 7 | 8
|  | HSV | Práce a dodávky HSV
|  | 1 | Zemné práce
40 |  |  | Odstránenie podkladu alebo krytu do 200 m2 z betónu prostého, hr. vrstvy do 150 mm 0,225 t | m2 | 15.4 |  | 0
|  |  | 14*1,1 |  | 15.4
3 |  |  | Odstránenie podkladu alebo krytu do 200 m2 asfaltového,hr. vrstvy do 50 mm 0,038 t | m2 | 15.4 |  | 0
|  |  | 14*1,1 |  | 15.4
4 |  |  | Poplatky na skládke - asfalty vrátane dopravy, nakladania a vykladania. uloženia | t | 0.585 |  | 0
|  |  | 0,585 |  | 0.585
5 |  |  | Poplatky na skládke - ostatné vrátane dopravy, nakladania a vykladania. Uloženia | t | 3.465 |  | 0
|  |  | 3,465 |  | 3.465
6 |  |  | Dočasné zaistenie podzemného potrubia DN do 200 | m | 14 |  | 0
|  |  | exist.vodovod |  | 0
|  |  | 14 |  | 14
7 |  |  | Výkop ryhy šírky 600-2000mm horn.3 do 100m3 | m3 | 25.41 |  | 0
|  |  | 14*1,1*1,65 |  | 25.41
9 |  |  | Paženie a rozopretie stien rýh pre podzemné vedenie,príložné do 2 m | m2 | 46.2 |  | 0
|  |  | 14*1,65*2 |  | 46.2
10 |  |  | Odstránenie paženia rýh pre podzemné vedenie,príložné hľbky do 2 m | m2 | 46.2 |  | 0
|  |  | 46,2 |  | 46.2
11 |  |  | Vodorovné premiestnenie výkopku tr.1-4 | m3 | 22.967 |  | 0
|  |  | celkový výkop-vytlačená zemina |  | 0
|  |  | 25,410-2,443 |  | 22.967
12 |  |  | Vodorovné premiestnenie výkopku tr.1-4 | m3 | 2.443 |  | 0
|  |  | vytlačená zemina |  | 0
|  |  | lôžko |  | 0
|  |  | 14*1,1*0,15 |  | 2.31
|  |  | potrubie |  | 0
|  |  | 14*3,14*0,055*0,055 |  | 0.13298
|  |  | Súčet |  | 2.443
13 |  |  | Nakladanie neuľahnutého výkopku z hornín tr.1-4 nad 100 do 1000 m3 | m3 | 48.377 |  | 0
|  |  | 22,967*2+2,443 |  | 48.377
14 |  |  | Uloženie sypaniny na skládky nad 100 do 1000 m3 | m3 | 25.41 |  | 0
|  |  | 22,967+2,443 |  | 25.41
15 |  |  | Poplatok za skládku - zeminy | t | 4.031 |  | 0
|  |  | 2,443*1,65 |  | 4.0309
16 |  |  | D+M Zásyp sypaninou so zhutnením jám, šachiet, rýh, zárezov alebo okolo objektov do 100 m3 fr. 0-63mm | m3 | 27.997 |  | 0
0
|  |  | 14*1,1*(1,65-0,15-0,032+0,2+0,15) |  | 27.9972
17 |  |  | D+M Obsyp potrubia sypaninou z vhodných hornín 1 až 4 bez prehodenia sypaniny fr. 0-32mm | m3 | 3.584 |  | 0
|  |  | 14*1,1*(0,032+0,2) +14*3,14*0,016*0,016 |  | 3.5841
19 |  |  | Úprava pláne v zárezoch v hornine 1-4 so zhutnením | m2 | 15.4 |  | 0
|  |  | 14*1,1 |  | 15.4
|  | 4 | Vodorovné konštrukcie
20 |  |  | D+M Lôžko pod potrubie, stoky a drobné objekty, v otvorenom výkope z piesku a štrkopiesku 0-22 mm | m3 | 2.31 |  | 0
|  |  | 14*1,1*0,15 |  | 2.31
21 |  |  | Dosky z betónu v otvorenom výkope tr.C 16/20 | m3 | 0.192 |  | 0
|  |  | 0,4*0,4*0,4*3 |  | 0.192
22 |  |  | Debnenie v otvorenom výkope dosiek,sedlových lôžok a blokov pod potrubie,stoky a drobné objekty | m2 | 1.92 |  | 0
|  |  | (0,4*0,4*4)*3 |  | 1.92
|  | 8 | Rúrové vedenie
37 |  |  | Výrez alebo výsek na potrubí z rúr liatinových tlakových DN 100 | ks | 2 |  | 0
27 |  |  | Montáž potrubia z tlakových polyetylénových rúrok priemeru 110 mm | m | 14 |  | 0
28 |  |  | Rúry pre rozvod vody (1/2) (PE80] PN 6 110 x 6,6 x L | m | 14 |  | 0
29 |  |  | Montáž elektrotvaroviek na potrubí PE otv. výkop zvár DN 110 | kus | 5 |  | 0
30 |  |  | HDPE - El spoje - d110 | ks | 3 |  | 0
31 |  |  | HDPE el. nastaviteľné koleno jednostranné do 24 st SDR11-D110 - PC | ks | 1 |  | 0
32 |  |  | HDPE koleno elektrofúzne WB 22,5 st - d110 - nastaviteľné - PC | ks | 1 |  | 0
33 |  |  | HDPE Koleno na tupo 30 st t. DN 110 | ks | 1 |  | 0
34 |  |  | Opravárebnská spojka MegaFit ( MaxiFit)DN 100 - PC | ks | 2 |  | 0
35 |  |  | Ostatné práce na rúrovom vedení, tlakové skúšky vodovodného potrubia DN 100 alebo 125 | m | 14 |  | 0
36 |  |  | Zabezpečenie koncov vodovodného potrubia pri tlakových skúškach DN do 300 | ks | 2 |  | 0
43 |  |  | Orientačná tabuľka na vodovodných a kanalizačných radoch na stĺpiku oceľovom alebo betónovom | ks | 2 |  | 0
44 |  |  | Stĺpik z oceľovej rúrky SL 1 H 165 cm | ks | 2 |  | 0
38 |  |  | Vyhľadávací vodič na potrubí PVC DN do 150 mm | m | 14.7 |  | 0
|  | 99 | Presun hmôt HSV
39 |  |  | Presun hmôt pre rúrové vedenie hĺbené z rúr z plast. hmôt alebo sklolamin. v otvorenom výkope | t | 5.209 |  | 0
|  | M | Práce a dodávky M
|  | 46-M | Zemné práce pri extr.mont.prácach
41 |  |  | Rozvinutie a uloženie výstražnej fólie z PVC do ryhy | m | 14.7 |  | 0
42 |  |  | Výstražná fólia VODOVOD | m | 14.7 |  | 0
|  |  | Celkom |  |  |  | 0