## HSP
Rozpočet - HSP | [7 empty] | Hlavička1 | Mena | Hlavička2 | Obdobie
Stavba: Open Sports Center - Multifunkčné centrum | [7 empty] | Prehľad rozpočtových nákladov v | EUR
Objekt: SO-01 - Multifunkčné centrum | [7 empty] | Súpis vykonaných prác a dodávok v | EUR | za obdobie | Mesiac 2011
Oddiel: HLASOVÁ SIGNALIZÁCIA POŽIARU | [7 empty] | Prehľad kalkulovaných nákladov v | EUR
[8 empty] | Súpis vykonaných prác a dodávok v | EUR | za obdobie | Mesiac 2011
Investor: Mesto Snina, Strojárska 2060/95; 069 01 Snina, Strojárska 2060/95 Snina 069 01 SR
Zhotoviteľ: |  |  |  |  | Spracoval: Ing. Milan Macko
Miesto: parc. č. CKN 7527/1; k.ú. Snina |  |  |  |  | Dátum: 17.08.2022
Por. | Kód | Kód položky | Popis položky, stavebného dielu, remesla, | Množstvo | Merná | Jednotková | Spolu
číslo | cen. |  | výkaz-výmer | výmera | jednotka | cena
DODÁVKA HSP
1 | MAT | RCF MX 3250/4 | Jednotka evakuačného rozhlasu kompl., dim.250 W, EN54-16, 4 zóny | 1 | ks
2 | MAT | RCF BM 3804 | Stolný mikrofón EN54 | 1 | ks
3 | MAT | EOL | Kontrolní modul konce linky | 6 | ks
4 | MAT | RCF PLP 50EN | Stropný reproduktor 6 W, kovový, EVAC | 24 | ks
5 | MAT |  | Krabice pro povrchovou montáž | 24 | ks
6 | MAT | RCF DP 4EN | Projektorový reproduktor 10W/100V | 8 | ks
7 | MAT | RCF DP 1420EN | Projektorový reproduktor 20W/100V | 8 | ks
8 | MAT |  | TLAČIDLOVÝ HLÁSIČ, KONVENČNÝ ZELENY IP 67 | 2 | ks
9 | MAT |  | Média prehávač CD, SD,USB, MP3 (DVD) TUNER FM, IR ovl. | 1 | ks
10 |  |  | DODÁVKA HSP spolu: | 0
11
12 | Montážny materiál
13 | MAT | N2XH 2x1,5 B2ca(s1,d0) | Kábel inštaklačný N2XH 2x1,5 B2ca(s1,d0) (HFCR) bezhalogénový, požarne odolný | 650 | m
14 | MAT | SPK 2x2,5 | Kábel reproduktorový 2x2,5 odolný | 10 | m
15 | MAT |  | patch kábel Cat 5e 2m | 10 | ks
16 | MAT | UDF 6 | Držiak kábla 6mm, pozink.+chróm., E90 | 850 | m
17 | MAT | SRO M6x30 | Protipožiarna kotva M6x30 M6/5, E90 | 850 | ks
18 | MAT | HFX 20 | HFX 20 IEC Ohybná bezhalogénová rúrka, 320N/5cm, -45až90°C | 50 | ks
19 | MAT | HFIR 20 WH | HFIR 20 IEC Pevná bezhalogénová rúrka, 320N/5cm, -45až90°C, biela | 350 | ks
20 | MAT | HFSM 20 WH | Spojka bezhalogénová, biela | 100 | m
21 | MAT | HFCL 20 WH | Príchytka bezhalogénová, biela | 700 | ks
22 | MAT | CP 671-F-6 | Protipožiarny tmel Hilti, 6 kg | 1 | m
23 | MAT |  | Drobný montážny a inštalačný materiál | 1 | set
24 |  |  | Montážny materiál spolu: | 0
25
26 | Montáž reproduktorov+kabeláž
27 |  |  | ULOŽENIE KÁBLU 2x1,5 | 450 | m
28 |  |  | MONTÁŽ REPRODUKTORA | 40 | ks
29 |  |  | MONTÁŽ TLAČIDLA | 2 | ks
30 |  |  | RÚRKA HFIRM NP | 200 | m
31 |  |  | RÚRKA HFX 20, 25 POD OMIETKU | 500 | m
32 |  |  | montáž káblovej príchytky/úchytu | 850 | m
33 |  |  | UKONC. KAB DO 16MM, SPK, CYKY | 4 | ks
34 |  |  | ZNACENIE TRASY VEDENIA | 400 | m
35 |  |  | STITOK KABLOVY | 20 | ks
36 |  |  | VYSEKANIE DRÁŽKA PRE RURKU DO 29MM S VYSPR. | 150 | m
37 |  |  | VRTANIE DIER DO 50MM DO HR. 15CM TEHLA | 5 | ks
38 |  |  | VRTANIE DIER DO 50MM DO HR. 30CM BETÓN | 5 | ks
39 |  |  | Protipožiarne utesnenie káblov a prechodov cez steny | 1 | m2
40 |  |  | Práca vo výškach a náklady na pracovnú výškovú plošinu | 1 | set
41 |  |  | Drobný inštalačný materiál ( sadra, malta, viazacia páska, skrutky, hmoždinky....) | 1 | set
42 |  |  | Montáž reproduktorov+kabeláž spolu: | 0
43
44 | Montáž zariadenia
45 |  |  | MONTÁŽ ROZHLAS ÚSTREDNE | 1 | ks
46 |  |  | MONTÁŽ MX. ZARIADENIA | 1 | ks
47 |  |  | MONTÁŽ MOD. ZDROJA audio | 1 | ks
48 |  |  | SKÚŠANIE, PREZVONENIE, MERANIE KÁBLA | 6 | ks
49 |  |  | MONT Pultu | 2 | ks
50 |  |  | Program konfiguračný, naprogramovanie systému | 1 | set
51 |  |  | Naprogramovanie ústredne, montáž | 1 | set
52 |  |  | Projektová realizačná dokumentácia a skutočného prevedenia | 1 | ks
53 |  |  | Správa o východiskovej revízii, certifikáty, návod na obsluhu, zaškolenie | 1 | ks
54 |  |  | Drobné murárske a zváračské práce | 1 | set
55 |  |  | Transportná réžia | 1 | set
56 |  |  | MONT KÁBLOV DO KONEKTORA 1TP | 2 | ks
57 |  |  | OŽIVENIE+NASTAVENIE ZARIADENIA+ODSKÚŠANIE FUNKCIÍ | 1 | mj
58 |  |  | Montáž zariadenia spolu: | 0
59
60 |  |  | Za rozpočet celkom