## Rekapitulácia stavby
Export Komplet | [28 empty] | 2.0 | [5 empty] | False | False | {d935b898-2902-4df2-a6ea-5779147b5e50}
[20 empty] | >> skryté stĺpce << | [13 empty] | 0,01 | 20
[34 empty] | 0,01 | 20
|  | REKAPITULÁCIA STAVBY | [18 empty] | v --- nižšie sa nachádzajú doplnkové a pomocné údaje k zostavám --- v | [11 empty] | Návod na vyplnenie | 0,001
|  | Kód: |  |  |  |  | Z11_DSP-A | [25 empty] | Meniť je možné iba bunky so žltým podfarbením! 1) na prvom liste Rekapitulácie stavby vyplňte v zostave a) Rekapitulácia stavby - údaje o Zhotoviteľovi (prenesú sa do ostatných zostáv aj v iných listoch) b) Rekapitulácia objektov stavby - potrebné Ostatné náklady 2) na vybraných listoch vyplňte v zostave a) Krycí list - údaje o Zhotoviteľovi, pokiaľ sa líšia od údajov o Zhotoviteľovi na Rekapitulácii stavby (údaje se prenesú do ostatných zostav v danom liste) b) Rekapitulácia rozpočtu - potrebné Ostatné náklady c) Celkové náklady za stavbu - ceny na položkách - množstvo, pokiaľ má žlté podfarbenie - a v prípade potreby poznámku (tá je v skrytom stĺpci) | 0,01
|  | Stavba: |  |  |  |  | KE, Rekonštrukcia a modernizácia cesty II/552 - Slanecká cesta | [26 empty] | 0,01
|  | JKSO: | [13 empty] | KS: | [17 empty] | 0,01
|  | Miesto: |  |  |  |  | Košice | [8 empty] | Dátum: |  | 14. 9. 2022 | [15 empty] | 0,01
0,01
|  | Objednávateľ: | [13 empty] | IČO: | [17 empty] | 0,01
|  |  | Mesto Košice | [12 empty] | IČ DPH: | [17 empty] | 0,01
0,01
|  | Zhotoviteľ: | [13 empty] | IČO: |  | Vyplň údaj | [15 empty] | 0,01
|  |  | Vyplň údaj | [12 empty] | IČ DPH: |  | Vyplň údaj | [15 empty] | 0,01
False
|  | Projektant: | [13 empty] | IČO: | [17 empty] | False
|  |  | Amberg Engineering Slovakia, s.r.o | [12 empty] | IČ DPH: | [17 empty] | True
0,01
|  | Spracovateľ: | [13 empty] | IČO: | [17 empty] | 0,01
|  |  | Amberg Engineering Slovakia, s.r.o | [12 empty] | IČ DPH: | [17 empty] | True
Poznámka:
|  | Cena bez DPH | [13 empty] | 0
[8 empty] | Sadzba dane |  |  | Základ dane |  |  |  |  | Výška dane
|  | DPH |  | základná |  |  |  | 20% |  |  | 0 |  |  |  |  | 0
|  |  |  | znížená |  |  |  | 20% |  |  | 0 |  |  |  |  | 0
|  |  |  | zákl. prenesená |  |  |  | 20% |  |  | 0 |  |  |  |  | 0
|  |  |  | zníž. prenesená |  |  |  | 20% |  |  | 0 |  |  |  |  | 0
|  |  |  | nulová |  |  |  | 0% |  |  | 0 |  |  |  |  | 0
|  | Cena s DPH | [6 empty] | v |  |  | EUR |  |  |  | 0
|  | Projektant | [11 empty] | Spracovateľ
|  | Dátum a podpis: | [7 empty] | Pečiatka |  |  |  | Dátum a podpis: |  |  | Pečiatka
|  | Objednávateľ | [11 empty] | Zhotoviteľ
|  | Dátum a podpis: | [7 empty] | Pečiatka |  |  |  | Dátum a podpis: |  |  | Pečiatka
REKAPITULÁCIA OBJEKTOV STAVBY
| Kód: | [6 empty] | Z11_DSP-A
| Stavba: | [6 empty] | KE, Rekonštrukcia a modernizácia cesty II/552 - Slanecká cesta
| Miesto: | [6 empty] | Košice | [6 empty] | Dátum: |  | 14. 9. 2022
| Objednávateľ: | [6 empty] | Mesto Košice | [6 empty] | Projektant: |  | Amberg Engineering Slovakia, s.r.o |  |  |  | Informatívne údaje z listov zákaziek
| Zhotoviteľ: | [13 empty] | Spracovateľ: |  | Amberg Engineering Slovakia, s.r.o
| Kód |  |  |  | Popis | [7 empty] | Cena bez DPH [EUR] |  |  |  |  | Cena s DPH [EUR] | Typ |  | z toho Ostat. náklady [EUR] | DPH [EUR] | Normohodiny [h] | DPH základná [EUR] | DPH znížená [EUR] | DPH základná prenesená [EUR] | DPH znížená prenesená [EUR] | Základňa DPH základná | Základňa DPH znížená | Základňa DPH zákl. prenesená | Základňa DPH zníž. prenesená | Základňa DPH nulová
| Náklady z rozpočtov | [11 empty] | 0 |  |  |  |  | 0 |  |  | 0 | 0 | 0 | 0 | 0 | 0 | 0 | 0 | 0 | 0 | 0 | 0 |  | D | 0 | ###NOIMPORT### | IMPORT | {d935b898-2902-4df2-a6ea-5779147b5e50} | {00000000-0000-0000-0000-000000000000}
|  | 410-00.1 |  |  |  | Kamery - Informačný a kamerový systém - Slanecká | [6 empty] | 0 |  |  |  |  | 0 | STA |  | 0 | 0 | 0 | 0 | 0 | 0 | 0 | 0 | 0 | 0 | 0 | 0 |  | D | 1 | ###NOIMPORT### | IMPORT | {8a29d34c-e777-4e27-8c05-e37ca28d5a28} | {d935b898-2902-4df2-a6ea-5779147b5e50} | 0
/ |  |  | 410-01.1 |  |  |  | Kamery - Informačný a kamerový systém - Slanecká - Zastávky Levočská | [5 empty] | 0 |  |  |  |  | 0 | Časť |  | 0 | 0 | 0 | 0 | 0 | 0 | 0 | 0 | 0 | 0 | 0 | 0 |  |  | 2 |  | IMPORT | {0ead5c2f-baf3-4b67-a61e-ab610cefd367} | {8a29d34c-e777-4e27-8c05-e37ca28d5a28}
/ |  |  | 410-02.1 |  |  |  | Kamery - Informačný a kamerový systém - Slanecká - Križovatka Textilná | [5 empty] | 0 |  |  |  |  | 0 | Časť |  | 0 | 0 | 0 | 0 | 0 | 0 | 0 | 0 | 0 | 0 | 0 | 0 |  |  | 2 |  | IMPORT | {0eb84396-d744-42d0-ae1f-85d249b77b5a} | {8a29d34c-e777-4e27-8c05-e37ca28d5a28}
/ |  |  | 410-03.1 |  |  |  | Kamery - Informačný a kamerový systém - Slanecká - Zastávky Dneperská | [5 empty] | 0 |  |  |  |  | 0 | Časť |  | 0 | 0 | 0 | 0 | 0 | 0 | 0 | 0 | 0 | 0 | 0 | 0 |  |  | 2 |  | IMPORT | {e242b923-ec53-4159-a02a-b2e57cf13f21} | {8a29d34c-e777-4e27-8c05-e37ca28d5a28}
/ |  |  | 410-04.1 |  |  |  | Kamery - Informačný a kamerový systém - Slanecká - Križovatka Dneperská | [5 empty] | 0 |  |  |  |  | 0 | Časť |  | 0 | 0 | 0 | 0 | 0 | 0 | 0 | 0 | 0 | 0 | 0 | 0 |  |  | 2 |  | IMPORT | {b3e7834d-c0c5-49c3-9094-bff4d45fe10d} | {8a29d34c-e777-4e27-8c05-e37ca28d5a28}
/ |  |  | 410-05.1 |  |  |  | Kamery - Informačný a kamerový systém - Slanecká - Križovatka Napájadlá | [5 empty] | 0 |  |  |  |  | 0 | Časť |  | 0 | 0 | 0 | 0 | 0 | 0 | 0 | 0 | 0 | 0 | 0 | 0 |  |  | 2 |  | IMPORT | {5976eb00-e61b-4ec1-bec1-145c0b1a0560} | {8a29d34c-e777-4e27-8c05-e37ca28d5a28}
/ |  |  | 410-06.1 |  |  |  | Kamery - Informačný a kamerový systém - Slanecká - Zastávky a križovatka Ladožská | [5 empty] | 0 |  |  |  |  | 0 | Časť |  | 0 | 0 | 0 | 0 | 0 | 0 | 0 | 0 | 0 | 0 | 0 | 0 |  |  | 2 |  | IMPORT | {c77788d7-5f6d-4ada-bdf3-8987ce868659} | {8a29d34c-e777-4e27-8c05-e37ca28d5a28}
/ |  |  | 410-07.1 |  |  |  | Kamery - Informačný a kamerový systém - Slanecká - Zastávky a križovatka Rovníková | [5 empty] | 0 |  |  |  |  | 0 | Časť |  | 0 | 0 | 0 | 0 | 0 | 0 | 0 | 0 | 0 | 0 | 0 | 0 |  |  | 2 |  | IMPORT | {b5bc003d-aeab-4f36-834e-afa8db884372} | {8a29d34c-e777-4e27-8c05-e37ca28d5a28}
/ |  |  | 410-08.1 |  |  |  | Kamery - Informačný a kamerový systém - Slanecká - Križovatka Raketová | [5 empty] | 0 |  |  |  |  | 0 | Časť |  | 0 | 0 | 0 | 0 | 0 | 0 | 0 | 0 | 0 | 0 | 0 | 0 |  |  | 2 |  | IMPORT | {14569fc6-08c8-408e-b6cf-4ea196b1d9ad} | {8a29d34c-e777-4e27-8c05-e37ca28d5a28}
/ |  |  | 410-09.1 |  |  |  | Kamery - Informačný a kamerový systém - Slanecká - Zastávky Galaktická | [5 empty] | 0 |  |  |  |  | 0 | Časť |  | 0 | 0 | 0 | 0 | 0 | 0 | 0 | 0 | 0 | 0 | 0 | 0 |  |  | 2 |  | IMPORT | {66b8b23c-4ee3-4335-91e9-ba3f2bb223e9} | {8a29d34c-e777-4e27-8c05-e37ca28d5a28}
/ |  |  | 410-10.1 |  |  |  | Kamery - Informačný a kamerový systém - Slanecká - Križovatka Galaktická | [5 empty] | 0 |  |  |  |  | 0 | Časť |  | 0 | 0 | 0 | 0 | 0 | 0 | 0 | 0 | 0 | 0 | 0 | 0 |  |  | 2 |  | IMPORT | {b2b1bae9-df5a-4285-810f-d6665d95e08e} | {8a29d34c-e777-4e27-8c05-e37ca28d5a28}

## 410-01.1 - Kamery - Infor...
[9 empty] | >> skryté stĺpce << | [9 empty] | {0ead5c2f-baf3-4b67-a61e-ab610cefd367}
0
| KRYCÍ LIST ROZPOČTU | [8 empty] | v --- nižšie sa nachádzajú doplnkové a pomocné údaje k zostavám --- v | [8 empty] | False
Stavba:
KE, Rekonštrukcia a modernizácia cesty II/552 - Slanecká cesta
Objekt:
410-00.1 - Kamery - Informačný a kamerový systém - Slanecká
Časť:
410-01.1 - Kamery - Informačný a kamerový systém - Slanecká - Zastávky Levočská
| JKSO: |  |  |  |  | KS:
| Miesto: |  | Košice |  |  | Dátum: | 14. 9. 2022
| Objednávateľ: |  |  |  |  | IČO:
|  | Mesto Košice |  |  |  | IČ DPH:
| Zhotoviteľ: |  |  |  |  | IČO: | Vyplň údaj
|  | Vyplň údaj |  |  |  | IČ DPH: | Vyplň údaj
| Projektant: |  |  |  |  | IČO:
|  | Amberg Engineering Slovakia, s.r.o |  |  |  | IČ DPH:
| Spracovateľ: |  |  |  |  | IČO:
|  | Amberg Engineering Slovakia, s.r.o |  |  |  | IČ DPH:
Poznámka:
| Cena bez DPH | [5 empty] | 0
|  |  | Základ dane |  |  | Sadzba dane | Výška dane
| DPH | základná | 0 |  |  | 20% | 0
|  | znížená | 0 |  |  | 20% | 0
|  | zákl. prenesená | 0 |  |  | 20% | 0
|  | zníž. prenesená | 0 |  |  | 20% | 0
|  | nulová | 0 |  |  | 0% | 0
| Cena s DPH |  |  | v | EUR |  | 0
| Projektant |  |  | Spracovateľ
| Dátum a podpis: |  | Pečiatka | Dátum a podpis: |  |  | Pečiatka
| Objednávateľ |  |  | Zhotoviteľ
| Dátum a podpis: |  | Pečiatka | Dátum a podpis: |  |  | Pečiatka
REKAPITULÁCIA ROZPOČTU
Stavba:
KE, Rekonštrukcia a modernizácia cesty II/552 - Slanecká cesta
Objekt:
410-00.1 - Kamery - Informačný a kamerový systém - Slanecká
Časť:
410-01.1 - Kamery - Informačný a kamerový systém - Slanecká - Zastávky Levočská
Miesto: |  |  | Košice |  |  | Dátum: | 14. 9. 2022
Objednávateľ: |  |  | Mesto Košice |  |  | Projektant: | Amberg Engineering Slovakia, s.r.o
Zhotoviteľ: |  |  | Vyplň údaj |  |  | Spracovateľ: | Amberg Engineering Slovakia, s.r.o
Kód dielu - Popis | [6 empty] | Cena celkom [EUR]
Náklady z rozpočtu | [6 empty] | 0 | [12 empty] | -1
| M - Práce a dodávky M | [5 empty] | 0
| 22-M - Montáže oznam. a zabezp. zariadení | [5 empty] | 0
ROZPOČET
Stavba:
KE, Rekonštrukcia a modernizácia cesty II/552 - Slanecká cesta
Objekt:
410-00.1 - Kamery - Informačný a kamerový systém - Slanecká
Časť:
410-01.1 - Kamery - Informačný a kamerový systém - Slanecká - Zastávky Levočská
Miesto: |  |  | Košice |  |  | Dátum: | 14. 9. 2022
Objednávateľ: |  |  | Mesto Košice |  |  | Projektant: | Amberg Engineering Slovakia, s.r.o
Zhotoviteľ: |  |  | Vyplň údaj |  |  | Spracovateľ: | Amberg Engineering Slovakia, s.r.o
PČ | Typ | Kód | Popis | MJ | Množstvo | J.cena [EUR] | Cena celkom [EUR] | Cenová sústava |  |  | DPH | J. Nh [h] | Nh celkom [h] | J. hmotnosť [t] | Hmotnosť celkom [t] | J. suť [t] | Suť Celkom [t]
Náklady z rozpočtu | [6 empty] | 0 | [5 empty] | 0 |  | 0 |  | 0 |  | D | -1 | [10 empty] | 0
| D | M | Práce a dodávky M |  |  |  | 0 | [5 empty] | 0 |  | 0 |  | 0 | 1 | D | 0 |  |  |  | ROZPOCET | [6 empty] | 0
| D | 22-M | Montáže oznam. a zabezp. zariadení |  |  |  | 0 | [5 empty] | 0 |  | 0 |  | 0 | 1 | D | 1 |  |  |  | ROZPOCET | [6 empty] | 0
236 | K | 220731022 | Montáž kamery v kryte, na konzolu, priskrutkovanie, pripojenie, mechanické nastavenie | ks | 1 |  | 0 |  |  |  | znížená |  | 0 | 0 | 0 | 0 | 0 | 4 | K | 2 |  |  |  | ROZPOCET | 0 | 0 | 0 | 0 | 0 | 2 | 0 | 4 | 72
| VV |  | Položka zahŕňa všetky súvisiace práce a činnosti, napríklad: | [15 empty] | VV | 2 | 1 | True | 0 | ROZPOCET
| VV |  | - preskúšanie a uvedenie zariadenia do prevádzky | [15 empty] | VV | 2 | 1 | True | 0 | ROZPOCET
| VV |  | - vypracovanie protokolu a revíznej správy | [15 empty] | VV | 2 | 1 | True | 0 | ROZPOCET
| VV |  | - použitie montážnych mechanizmov (plošiny a pod.) | [15 empty] | VV | 2 | 1 | True | 0 | ROZPOCET
| VV |  | 1 " kus |  | 1 | [13 empty] | VV | 2 | 2 | True | 1 | ROZPOCET
237 | M | 39230000041 | 2 Mpx exteriérová otočná PTZ kamera AUTODOME, (ako Bosch NDP-5512-Z30L, IP s IR prisvietením, HD s rozlíšením, Kompresia H.265, 30x optický zoom, Citlivosť D/N 0.0186/0.004 Lux, EVA, vysoký dynamický rozsah HDR, kontinuálne 360° otáčanie) | ks | 1 |  | 0 |  |  |  | znížená |  | 0 | 0 | 0 | 0 | 0 | 8 | M | 2 |  |  |  | ROZPOCET | 0 | 0 | 0 | 0 | 0 | 2 | 0 | 4 | 74
238 | M | 39230000042 | Držiak na stenu pre závesnú otočnú kameru (ako Bosch NDA-U-WMT AUTODOME IP 4000i) | ks | 1 |  | 0 |  |  |  | znížená |  | 0 | 0 | 0 | 0 | 0 | 8 | M | 2 |  |  |  | ROZPOCET | 0 | 0 | 0 | 0 | 0 | 2 | 0 | 4 | 76
239 | M | 39230000043 | Montážna skrinka pre otočnú kameru bez zdroja (ako Bosch NDA-U-PA0, prívod 24VAC) | ks | 1 |  | 0 |  |  |  | znížená |  | 0 | 0 | 0 | 0 | 0 | 8 | M | 2 |  |  |  | ROZPOCET | 0 | 0 | 0 | 0 | 0 | 2 | 0 | 4 | 78
240 | M | 39230000044 | Adaptér pre montáž kamery na stĺp, veľký, pre stĺpy s priemerom od 100mm do 380mm rozmery 188 x 192 x 57 mm (ako Bosch NDA-U-PMAL) | ks | 1 |  | 0 |  |  |  | znížená |  | 0 | 0 | 0 | 0 | 0 | 8 | M | 2 |  |  |  | ROZPOCET | 0 | 0 | 0 | 0 | 0 | 2 | 0 | 4 | 80
241 | M | 39230000060 | Licencia pre kameru (ako Bosch MBV-XCHAN-80, BVMS Professional 8.0, License Camera/decoder expansion) | ks | 1 |  | 0 |  |  |  | znížená |  | 0 | 0 | 0 | 0 | 0 | 8 | M | 2 |  |  |  | ROZPOCET | 0 | 0 | 0 | 0 | 0 | 2 | 0 | 4 | 82
242 | K | 220330168 | Programovanie a nastavenie existujúceho kamerového systému DPMK | ks | 1 |  | 0 |  |  |  | znížená |  | 0 | 0 | 0 | 0 | 0 | 4 | K | 2 |  |  |  | ROZPOCET | 0 | 0 | 0 | 0 | 0 | 2 | 0 | 4 | 84
| VV |  | Položka zahŕňa všetky súvisiace práce a činnosti, napríklad: | [15 empty] | VV | 2 | 1 | True | 0 | ROZPOCET
| VV |  | - zaškolenie obsluhy | [15 empty] | VV | 2 | 1 | True | 0 | ROZPOCET
| VV |  | - prevádzkovú dokumentáciu | [15 empty] | VV | 2 | 1 | True | 0 | ROZPOCET
| VV |  | 1 " kus |  | 1 | [13 empty] | VV | 2 | 2 | True | 1 | ROZPOCET
243 | M | 39230001060 | Jedno spoločné záznamové a uložné zariadenie pre kamery (ako Bosch DIP-6183-8HD, Divar IP 6000 2U, 8 x 3TB HDD, NVR (iSCSi diskové pole) v 2U. Nahrávanie v IP sieťových dohľadových systémoch pre 32 kanálov, rozšíriteľné až na 128 IP kanálov) | ks | 1 |  | 0 |  |  |  | znížená |  | 0 | 0 | 0 | 0 | 0 | 8 | M | 2 |  |  |  | ROZPOCET | 0 | 0 | 0 | 0 | 0 | 2 | 0 | 4 | 86

## 410-02.1 - Kamery - Infor...
[9 empty] | >> skryté stĺpce << | [9 empty] | {0eb84396-d744-42d0-ae1f-85d249b77b5a}
0
| KRYCÍ LIST ROZPOČTU | [8 empty] | v --- nižšie sa nachádzajú doplnkové a pomocné údaje k zostavám --- v | [8 empty] | False
Stavba:
KE, Rekonštrukcia a modernizácia cesty II/552 - Slanecká cesta
Objekt:
410-00.1 - Kamery - Informačný a kamerový systém - Slanecká
Časť:
410-02.1 - Kamery - Informačný a kamerový systém - Slanecká - Križovatka Textilná
| JKSO: |  |  |  |  | KS:
| Miesto: |  | Košice |  |  | Dátum: | 14. 9. 2022
| Objednávateľ: |  |  |  |  | IČO:
|  | Mesto Košice |  |  |  | IČ DPH:
| Zhotoviteľ: |  |  |  |  | IČO: | Vyplň údaj
|  | Vyplň údaj |  |  |  | IČ DPH: | Vyplň údaj
| Projektant: |  |  |  |  | IČO:
|  | Amberg Engineering Slovakia, s.r.o |  |  |  | IČ DPH:
| Spracovateľ: |  |  |  |  | IČO:
|  | Amberg Engineering Slovakia, s.r.o |  |  |  | IČ DPH:
Poznámka:
| Cena bez DPH | [5 empty] | 0
|  |  | Základ dane |  |  | Sadzba dane | Výška dane
| DPH | základná | 0 |  |  | 20% | 0
|  | znížená | 0 |  |  | 20% | 0
|  | zákl. prenesená | 0 |  |  | 20% | 0
|  | zníž. prenesená | 0 |  |  | 20% | 0
|  | nulová | 0 |  |  | 0% | 0
| Cena s DPH |  |  | v | EUR |  | 0
| Projektant |  |  | Spracovateľ
| Dátum a podpis: |  | Pečiatka | Dátum a podpis: |  |  | Pečiatka
| Objednávateľ |  |  | Zhotoviteľ
| Dátum a podpis: |  | Pečiatka | Dátum a podpis: |  |  | Pečiatka
REKAPITULÁCIA ROZPOČTU
Stavba:
KE, Rekonštrukcia a modernizácia cesty II/552 - Slanecká cesta
Objekt:
410-00.1 - Kamery - Informačný a kamerový systém - Slanecká
Časť:
410-02.1 - Kamery - Informačný a kamerový systém - Slanecká - Križovatka Textilná
Miesto: |  |  | Košice |  |  | Dátum: | 14. 9. 2022
Objednávateľ: |  |  | Mesto Košice |  |  | Projektant: | Amberg Engineering Slovakia, s.r.o
Zhotoviteľ: |  |  | Vyplň údaj |  |  | Spracovateľ: | Amberg Engineering Slovakia, s.r.o
Kód dielu - Popis | [6 empty] | Cena celkom [EUR]
Náklady z rozpočtu | [6 empty] | 0 | [12 empty] | -1
| M - Práce a dodávky M | [5 empty] | 0
| 22-M - Montáže oznam. a zabezp. zariadení | [5 empty] | 0
ROZPOČET
Stavba:
KE, Rekonštrukcia a modernizácia cesty II/552 - Slanecká cesta
Objekt:
410-00.1 - Kamery - Informačný a kamerový systém - Slanecká
Časť:
410-02.1 - Kamery - Informačný a kamerový systém - Slanecká - Križovatka Textilná
Miesto: |  |  | Košice |  |  | Dátum: | 14. 9. 2022
Objednávateľ: |  |  | Mesto Košice |  |  | Projektant: | Amberg Engineering Slovakia, s.r.o
Zhotoviteľ: |  |  | Vyplň údaj |  |  | Spracovateľ: | Amberg Engineering Slovakia, s.r.o
PČ | Typ | Kód | Popis | MJ | Množstvo | J.cena [EUR] | Cena celkom [EUR] | Cenová sústava |  |  | DPH | J. Nh [h] | Nh celkom [h] | J. hmotnosť [t] | Hmotnosť celkom [t] | J. suť [t] | Suť Celkom [t]
Náklady z rozpočtu | [6 empty] | 0 | [5 empty] | 0 |  | 0 |  | 0 |  | D | -1 | [10 empty] | 0
| D | M | Práce a dodávky M |  |  |  | 0 | [5 empty] | 0 |  | 0 |  | 0 | 1 | D | 0 |  |  |  | ROZPOCET | [6 empty] | 0
| D | 22-M | Montáže oznam. a zabezp. zariadení |  |  |  | 0 | [5 empty] | 0 |  | 0 |  | 0 | 1 | D | 1 |  |  |  | ROZPOCET | [6 empty] | 0
230 | K | 220731022 | Montáž kamery v kryte, na konzolu, priskrutkovanie, pripojenie, mechanické nastavenie | ks | 2 |  | 0 |  |  |  | znížená |  | 0 | 0 | 0 | 0 | 0 | 4 | K | 2 |  |  |  | ROZPOCET | 0 | 0 | 0 | 0 | 0 | 2 | 0 | 4 | 60
| VV |  | Položka zahŕňa všetky súvisiace práce a činnosti, napríklad: | [15 empty] | VV | 2 | 1 | True | 0 | ROZPOCET
| VV |  | - preskúšanie a uvedenie zariadenia do prevádzky | [15 empty] | VV | 2 | 1 | True | 0 | ROZPOCET
| VV |  | - vypracovanie protokolu a revíznej správy | [15 empty] | VV | 2 | 1 | True | 0 | ROZPOCET
| VV |  | - použitie montážnych mechanizmov (plošiny a pod.) | [15 empty] | VV | 2 | 1 | True | 0 | ROZPOCET
| VV |  | 2 " kusy |  | 2 | [13 empty] | VV | 2 | 2 | True | 1 | ROZPOCET
231 | M | 39230000046 | 2MPx Boxová pevná, statická kamera (ako Bosch NBN-73023-BA, DINION IP 7000 HD, bez objektívu, D/N, CMOS rozlíšenie 1920 × 1080, HD s vysokým dynamickým rozsahom HDR / 1.3 MP starlight mode, iDNR, CBIT, IVA, H.264, detekcia pohybu, obojsmerné audio) | ks | 2 |  | 0 |  |  |  | znížená |  | 0 | 0 | 0 | 0 | 0 | 8 | M | 2 |  |  |  | ROZPOCET | 0 | 0 | 0 | 0 | 0 | 2 | 0 | 4 | 62
232 | M | 39230000047 | 5MP objektív pre HD kamery (ako Bosch LVF-5005C-S4109, SR (supervysoké rozlíšenie), 1/1.8", CS -mount, 4,1-9 mm F1,6 až F8, SR clona, IR korekcia) | ks | 2 |  | 0 |  |  |  | znížená |  | 0 | 0 | 0 | 0 | 0 | 8 | M | 2 |  |  |  | ROZPOCET | 0 | 0 | 0 | 0 | 0 | 2 | 0 | 4 | 64
233 | M | 39230000048 | Vonkajší poveternostný kryt pre kameru (ako Bosch UHO-POE-10, použiteľná dĺžka 268mm , slnečná clona, IP 67, POE napájanie 14W (kryt) 30W (kryt s kamerou)) | ks | 2 |  | 0 |  |  |  | znížená |  | 0 | 0 | 0 | 0 | 0 | 8 | M | 2 |  |  |  | ROZPOCET | 0 | 0 | 0 | 0 | 0 | 2 | 0 | 4 | 66
234 | M | 39230000049 | Držiak s prechodom kábla pre kryt UHO-HSG, na stenu (ako Bosch LTC 9215/00) | ks | 2 |  | 0 |  |  |  | znížená |  | 0 | 0 | 0 | 0 | 0 | 8 | M | 2 |  |  |  | ROZPOCET | 0 | 0 | 0 | 0 | 0 | 2 | 0 | 4 | 68
235 | M | 39230000050 | Adaptér na stĺp pre držiak kamery LTC 9215/00 (ako Bosch LTC 9213/01) | ks | 2 |  | 0 |  |  |  | znížená |  | 0 | 0 | 0 | 0 | 0 | 8 | M | 2 |  |  |  | ROZPOCET | 0 | 0 | 0 | 0 | 0 | 2 | 0 | 4 | 70
236 | M | 39230000060 | Licencia pre kameru (ako Bosch MBV-XCHAN-80, BVMS Professional 8.0, License Camera/decoder expansion) | ks | 2 |  | 0 |  |  |  | znížená |  | 0 | 0 | 0 | 0 | 0 | 8 | M | 2 |  |  |  | ROZPOCET | 0 | 0 | 0 | 0 | 0 | 2 | 0 | 4 | 72
237 | K | 220330168 | Programovanie a nastavenie existujúceho kamerového systému DPMK | ks | 2 |  | 0 |  |  |  | znížená |  | 0 | 0 | 0 | 0 | 0 | 4 | K | 2 |  |  |  | ROZPOCET | 0 | 0 | 0 | 0 | 0 | 2 | 0 | 4 | 74
| VV |  | Položka zahŕňa všetky súvisiace práce a činnosti, napríklad: | [15 empty] | VV | 2 | 1 | True | 0 | ROZPOCET
| VV |  | - zaškolenie obsluhy | [15 empty] | VV | 2 | 1 | True | 0 | ROZPOCET
| VV |  | - prevádzkovú dokumentáciu | [15 empty] | VV | 2 | 1 | True | 0 | ROZPOCET
| VV |  | 2 " kusy |  | 2 | [13 empty] | VV | 2 | 2 | True | 1 | ROZPOCET

## 410-03.1 - Kamery - Infor...
[9 empty] | >> skryté stĺpce << | [9 empty] | {e242b923-ec53-4159-a02a-b2e57cf13f21}
0
| KRYCÍ LIST ROZPOČTU | [8 empty] | v --- nižšie sa nachádzajú doplnkové a pomocné údaje k zostavám --- v | [8 empty] | False
Stavba:
KE, Rekonštrukcia a modernizácia cesty II/552 - Slanecká cesta
Objekt:
410-00.1 - Kamery - Informačný a kamerový systém - Slanecká
Časť:
410-03.1 - Kamery - Informačný a kamerový systém - Slanecká - Zastávky Dneperská
| JKSO: |  |  |  |  | KS:
| Miesto: |  | Košice |  |  | Dátum: | 14. 9. 2022
| Objednávateľ: |  |  |  |  | IČO:
|  | Mesto Košice |  |  |  | IČ DPH:
| Zhotoviteľ: |  |  |  |  | IČO: | Vyplň údaj
|  | Vyplň údaj |  |  |  | IČ DPH: | Vyplň údaj
| Projektant: |  |  |  |  | IČO:
|  | Amberg Engineering Slovakia, s.r.o |  |  |  | IČ DPH:
| Spracovateľ: |  |  |  |  | IČO:
|  | Amberg Engineering Slovakia, s.r.o |  |  |  | IČ DPH:
Poznámka:
| Cena bez DPH | [5 empty] | 0
|  |  | Základ dane |  |  | Sadzba dane | Výška dane
| DPH | základná | 0 |  |  | 20% | 0
|  | znížená | 0 |  |  | 20% | 0
|  | zákl. prenesená | 0 |  |  | 20% | 0
|  | zníž. prenesená | 0 |  |  | 20% | 0
|  | nulová | 0 |  |  | 0% | 0
| Cena s DPH |  |  | v | EUR |  | 0
| Projektant |  |  | Spracovateľ
| Dátum a podpis: |  | Pečiatka | Dátum a podpis: |  |  | Pečiatka
| Objednávateľ |  |  | Zhotoviteľ
| Dátum a podpis: |  | Pečiatka | Dátum a podpis: |  |  | Pečiatka
REKAPITULÁCIA ROZPOČTU
Stavba:
KE, Rekonštrukcia a modernizácia cesty II/552 - Slanecká cesta
Objekt:
410-00.1 - Kamery - Informačný a kamerový systém - Slanecká
Časť:
410-03.1 - Kamery - Informačný a kamerový systém - Slanecká - Zastávky Dneperská
Miesto: |  |  | Košice |  |  | Dátum: | 14. 9. 2022
Objednávateľ: |  |  | Mesto Košice |  |  | Projektant: | Amberg Engineering Slovakia, s.r.o
Zhotoviteľ: |  |  | Vyplň údaj |  |  | Spracovateľ: | Amberg Engineering Slovakia, s.r.o
Kód dielu - Popis | [6 empty] | Cena celkom [EUR]
Náklady z rozpočtu | [6 empty] | 0 | [12 empty] | -1
| M - Práce a dodávky M | [5 empty] | 0
| 22-M - Montáže oznam. a zabezp. zariadení | [5 empty] | 0
ROZPOČET
Stavba:
KE, Rekonštrukcia a modernizácia cesty II/552 - Slanecká cesta
Objekt:
410-00.1 - Kamery - Informačný a kamerový systém - Slanecká
Časť:
410-03.1 - Kamery - Informačný a kamerový systém - Slanecká - Zastávky Dneperská
Miesto: |  |  | Košice |  |  | Dátum: | 14. 9. 2022
Objednávateľ: |  |  | Mesto Košice |  |  | Projektant: | Amberg Engineering Slovakia, s.r.o
Zhotoviteľ: |  |  | Vyplň údaj |  |  | Spracovateľ: | Amberg Engineering Slovakia, s.r.o
PČ | Typ | Kód | Popis | MJ | Množstvo | J.cena [EUR] | Cena celkom [EUR] | Cenová sústava |  |  | DPH | J. Nh [h] | Nh celkom [h] | J. hmotnosť [t] | Hmotnosť celkom [t] | J. suť [t] | Suť Celkom [t]
Náklady z rozpočtu | [6 empty] | 0 | [5 empty] | 0 |  | 0 |  | 0 |  | D | -1 | [10 empty] | 0
| D | M | Práce a dodávky M |  |  |  | 0 | [5 empty] | 0 |  | 0 |  | 0 | 1 | D | 0 |  |  |  | ROZPOCET | [6 empty] | 0
| D | 22-M | Montáže oznam. a zabezp. zariadení |  |  |  | 0 | [5 empty] | 0 |  | 0 |  | 0 | 1 | D | 1 |  |  |  | ROZPOCET | [6 empty] | 0
236 | K | 220731022 | Montáž kamery v kryte, na konzolu, priskrutkovanie, pripojenie, mechanické nastavenie | ks | 1 |  | 0 |  |  |  | znížená |  | 0 | 0 | 0 | 0 | 0 | 4 | K | 2 |  |  |  | ROZPOCET | 0 | 0 | 0 | 0 | 0 | 2 | 0 | 4 | 72
| VV |  | Položka zahŕňa všetky súvisiace práce a činnosti, napríklad: | [15 empty] | VV | 2 | 1 | True | 0 | ROZPOCET
| VV |  | - preskúšanie a uvedenie zariadenia do prevádzky | [15 empty] | VV | 2 | 1 | True | 0 | ROZPOCET
| VV |  | - vypracovanie protokolu a revíznej správy | [15 empty] | VV | 2 | 1 | True | 0 | ROZPOCET
| VV |  | - použitie montážnych mechanizmov (plošiny a pod.) | [15 empty] | VV | 2 | 1 | True | 0 | ROZPOCET
| VV |  | 1 " kus |  | 1 | [13 empty] | VV | 2 | 2 | True | 1 | ROZPOCET
237 | M | 39230000041 | 2 Mpx exteriérová otočná PTZ kamera AUTODOME, (ako Bosch NDP-5512-Z30L, IP s IR prisvietením, HD s rozlíšením, Kompresia H.265, 30x optický zoom, Citlivosť D/N 0.0186/0.004 Lux, EVA, vysoký dynamický rozsah HDR, kontinuálne 360° otáčanie) | ks | 1 |  | 0 |  |  |  | znížená |  | 0 | 0 | 0 | 0 | 0 | 8 | M | 2 |  |  |  | ROZPOCET | 0 | 0 | 0 | 0 | 0 | 2 | 0 | 4 | 74
238 | M | 39230000042 | Držiak na stenu pre závesnú otočnú kameru (ako Bosch NDA-U-WMT AUTODOME IP 4000i) | ks | 1 |  | 0 |  |  |  | znížená |  | 0 | 0 | 0 | 0 | 0 | 8 | M | 2 |  |  |  | ROZPOCET | 0 | 0 | 0 | 0 | 0 | 2 | 0 | 4 | 76
239 | M | 39230000043 | Montážna skrinka pre otočnú kameru bez zdroja (ako Bosch NDA-U-PA0, prívod 24VAC) | ks | 1 |  | 0 |  |  |  | znížená |  | 0 | 0 | 0 | 0 | 0 | 8 | M | 2 |  |  |  | ROZPOCET | 0 | 0 | 0 | 0 | 0 | 2 | 0 | 4 | 78
240 | M | 39230000044 | Adaptér pre montáž kamery na stĺp, veľký, pre stĺpy s priemerom od 100mm do 380mm rozmery 188 x 192 x 57 mm (ako Bosch NDA-U-PMAL) | ks | 1 |  | 0 |  |  |  | znížená |  | 0 | 0 | 0 | 0 | 0 | 8 | M | 2 |  |  |  | ROZPOCET | 0 | 0 | 0 | 0 | 0 | 2 | 0 | 4 | 80
241 | M | 39230000060 | Licencia pre kameru (ako Bosch MBV-XCHAN-80, BVMS Professional 8.0, License Camera/decoder expansion) | ks | 1 |  | 0 |  |  |  | znížená |  | 0 | 0 | 0 | 0 | 0 | 8 | M | 2 |  |  |  | ROZPOCET | 0 | 0 | 0 | 0 | 0 | 2 | 0 | 4 | 82
242 | K | 220330168 | Programovanie a nastavenie existujúceho kamerového systému DPMK | ks | 1 |  | 0 |  |  |  | znížená |  | 0 | 0 | 0 | 0 | 0 | 4 | K | 2 |  |  |  | ROZPOCET | 0 | 0 | 0 | 0 | 0 | 2 | 0 | 4 | 84
| VV |  | Položka zahŕňa všetky súvisiace práce a činnosti, napríklad: | [15 empty] | VV | 2 | 1 | True | 0 | ROZPOCET
| VV |  | - zaškolenie obsluhy | [15 empty] | VV | 2 | 1 | True | 0 | ROZPOCET
| VV |  | - prevádzkovú dokumentáciu | [15 empty] | VV | 2 | 1 | True | 0 | ROZPOCET
| VV |  | 1 " kus |  | 1 | [13 empty] | VV | 2 | 2 | True | 1 | ROZPOCET

## 410-04.1 - Kamery - Infor...
[9 empty] | >> skryté stĺpce << | [9 empty] | {b3e7834d-c0c5-49c3-9094-bff4d45fe10d}
0
| KRYCÍ LIST ROZPOČTU | [8 empty] | v --- nižšie sa nachádzajú doplnkové a pomocné údaje k zostavám --- v | [8 empty] | False
Stavba:
KE, Rekonštrukcia a modernizácia cesty II/552 - Slanecká cesta
Objekt:
410-00.1 - Kamery - Informačný a kamerový systém - Slanecká
Časť:
410-04.1 - Kamery - Informačný a kamerový systém - Slanecká - Križovatka Dneperská
| JKSO: |  |  |  |  | KS:
| Miesto: |  | Košice |  |  | Dátum: | 14. 9. 2022
| Objednávateľ: |  |  |  |  | IČO:
|  | Mesto Košice |  |  |  | IČ DPH:
| Zhotoviteľ: |  |  |  |  | IČO: | Vyplň údaj
|  | Vyplň údaj |  |  |  | IČ DPH: | Vyplň údaj
| Projektant: |  |  |  |  | IČO:
|  | Amberg Engineering Slovakia, s.r.o |  |  |  | IČ DPH:
| Spracovateľ: |  |  |  |  | IČO:
|  | Amberg Engineering Slovakia, s.r.o |  |  |  | IČ DPH:
Poznámka:
| Cena bez DPH | [5 empty] | 0
|  |  | Základ dane |  |  | Sadzba dane | Výška dane
| DPH | základná | 0 |  |  | 20% | 0
|  | znížená | 0 |  |  | 20% | 0
|  | zákl. prenesená | 0 |  |  | 20% | 0
|  | zníž. prenesená | 0 |  |  | 20% | 0
|  | nulová | 0 |  |  | 0% | 0
| Cena s DPH |  |  | v | EUR |  | 0
| Projektant |  |  | Spracovateľ
| Dátum a podpis: |  | Pečiatka | Dátum a podpis: |  |  | Pečiatka
| Objednávateľ |  |  | Zhotoviteľ
| Dátum a podpis: |  | Pečiatka | Dátum a podpis: |  |  | Pečiatka
REKAPITULÁCIA ROZPOČTU
Stavba:
KE, Rekonštrukcia a modernizácia cesty II/552 - Slanecká cesta
Objekt:
410-00.1 - Kamery - Informačný a kamerový systém - Slanecká
Časť:
410-04.1 - Kamery - Informačný a kamerový systém - Slanecká - Križovatka Dneperská
Miesto: |  |  | Košice |  |  | Dátum: | 14. 9. 2022
Objednávateľ: |  |  | Mesto Košice |  |  | Projektant: | Amberg Engineering Slovakia, s.r.o
Zhotoviteľ: |  |  | Vyplň údaj |  |  | Spracovateľ: | Amberg Engineering Slovakia, s.r.o
Kód dielu - Popis | [6 empty] | Cena celkom [EUR]
Náklady z rozpočtu | [6 empty] | 0 | [12 empty] | -1
| M - Práce a dodávky M | [5 empty] | 0
| 22-M - Montáže oznam. a zabezp. zariadení | [5 empty] | 0
ROZPOČET
Stavba:
KE, Rekonštrukcia a modernizácia cesty II/552 - Slanecká cesta
Objekt:
410-00.1 - Kamery - Informačný a kamerový systém - Slanecká
Časť:
410-04.1 - Kamery - Informačný a kamerový systém - Slanecká - Križovatka Dneperská
Miesto: |  |  | Košice |  |  | Dátum: | 14. 9. 2022
Objednávateľ: |  |  | Mesto Košice |  |  | Projektant: | Amberg Engineering Slovakia, s.r.o
Zhotoviteľ: |  |  | Vyplň údaj |  |  | Spracovateľ: | Amberg Engineering Slovakia, s.r.o
PČ | Typ | Kód | Popis | MJ | Množstvo | J.cena [EUR] | Cena celkom [EUR] | Cenová sústava |  |  | DPH | J. Nh [h] | Nh celkom [h] | J. hmotnosť [t] | Hmotnosť celkom [t] | J. suť [t] | Suť Celkom [t]
Náklady z rozpočtu | [6 empty] | 0 | [5 empty] | 0 |  | 0 |  | 0 |  | D | -1 | [10 empty] | 0
| D | M | Práce a dodávky M |  |  |  | 0 | [5 empty] | 0 |  | 0 |  | 0 | 1 | D | 0 |  |  |  | ROZPOCET | [6 empty] | 0
| D | 22-M | Montáže oznam. a zabezp. zariadení |  |  |  | 0 | [5 empty] | 0 |  | 0 |  | 0 | 1 | D | 1 |  |  |  | ROZPOCET | [6 empty] | 0
230 | K | 220731022 | Montáž kamery v kryte, na konzolu, priskrutkovanie, pripojenie, mechanické nastavenie | ks | 2 |  | 0 |  |  |  | znížená |  | 0 | 0 | 0 | 0 | 0 | 4 | K | 2 |  |  |  | ROZPOCET | 0 | 0 | 0 | 0 | 0 | 2 | 0 | 4 | 60
| VV |  | Položka zahŕňa všetky súvisiace práce a činnosti, napríklad: | [15 empty] | VV | 2 | 1 | True | 0 | ROZPOCET
| VV |  | - preskúšanie a uvedenie zariadenia do prevádzky | [15 empty] | VV | 2 | 1 | True | 0 | ROZPOCET
| VV |  | - vypracovanie protokolu a revíznej správy | [15 empty] | VV | 2 | 1 | True | 0 | ROZPOCET
| VV |  | - použitie montážnych mechanizmov (plošiny a pod.) | [15 empty] | VV | 2 | 1 | True | 0 | ROZPOCET
| VV |  | 2 " kusy |  | 2 | [13 empty] | VV | 2 | 2 | True | 1 | ROZPOCET
231 | M | 39230000046 | 2MPx Boxová pevná, statická kamera (ako Bosch NBN-73023-BA, DINION IP 7000 HD, bez objektívu, D/N, CMOS rozlíšenie 1920 × 1080, HD s vysokým dynamickým rozsahom HDR / 1.3 MP starlight mode, iDNR, CBIT, IVA, H.264, detekcia pohybu, obojsmerné audio) | ks | 2 |  | 0 |  |  |  | znížená |  | 0 | 0 | 0 | 0 | 0 | 8 | M | 2 |  |  |  | ROZPOCET | 0 | 0 | 0 | 0 | 0 | 2 | 0 | 4 | 62
232 | M | 39230000047 | 5MP objektív pre HD kamery (ako Bosch LVF-5005C-S4109, SR (supervysoké rozlíšenie), 1/1.8", CS -mount, 4,1-9 mm F1,6 až F8, SR clona, IR korekcia) | ks | 2 |  | 0 |  |  |  | znížená |  | 0 | 0 | 0 | 0 | 0 | 8 | M | 2 |  |  |  | ROZPOCET | 0 | 0 | 0 | 0 | 0 | 2 | 0 | 4 | 64
233 | M | 39230000048 | Vonkajší poveternostný kryt pre kameru (ako Bosch UHO-POE-10, použiteľná dĺžka 268mm , slnečná clona, IP 67, POE napájanie 14W (kryt) 30W (kryt s kamerou)) | ks | 2 |  | 0 |  |  |  | znížená |  | 0 | 0 | 0 | 0 | 0 | 8 | M | 2 |  |  |  | ROZPOCET | 0 | 0 | 0 | 0 | 0 | 2 | 0 | 4 | 66
234 | M | 39230000049 | Držiak s prechodom kábla pre kryt UHO-HSG, na stenu (ako Bosch LTC 9215/00) | ks | 2 |  | 0 |  |  |  | znížená |  | 0 | 0 | 0 | 0 | 0 | 8 | M | 2 |  |  |  | ROZPOCET | 0 | 0 | 0 | 0 | 0 | 2 | 0 | 4 | 68
235 | M | 39230000050 | Adaptér na stĺp pre držiak kamery LTC 9215/00 (ako Bosch LTC 9213/01) | ks | 2 |  | 0 |  |  |  | znížená |  | 0 | 0 | 0 | 0 | 0 | 8 | M | 2 |  |  |  | ROZPOCET | 0 | 0 | 0 | 0 | 0 | 2 | 0 | 4 | 70
236 | M | 39230000060 | Licencia pre kameru (ako Bosch MBV-XCHAN-80, BVMS Professional 8.0, License Camera/decoder expansion) | ks | 2 |  | 0 |  |  |  | znížená |  | 0 | 0 | 0 | 0 | 0 | 8 | M | 2 |  |  |  | ROZPOCET | 0 | 0 | 0 | 0 | 0 | 2 | 0 | 4 | 72
237 | K | 220330168 | Programovanie a nastavenie existujúceho kamerového systému DPMK | ks | 2 |  | 0 |  |  |  | znížená |  | 0 | 0 | 0 | 0 | 0 | 4 | K | 2 |  |  |  | ROZPOCET | 0 | 0 | 0 | 0 | 0 | 2 | 0 | 4 | 74
| VV |  | Položka zahŕňa všetky súvisiace práce a činnosti, napríklad: | [15 empty] | VV | 2 | 1 | True | 0 | ROZPOCET
| VV |  | - zaškolenie obsluhy | [15 empty] | VV | 2 | 1 | True | 0 | ROZPOCET
| VV |  | - prevádzkovú dokumentáciu | [15 empty] | VV | 2 | 1 | True | 0 | ROZPOCET
| VV |  | 2 " kusy |  | 2 | [13 empty] | VV | 2 | 2 | True | 1 | ROZPOCET

## 410-05.1 - Kamery - Infor...
[9 empty] | >> skryté stĺpce << | [9 empty] | {5976eb00-e61b-4ec1-bec1-145c0b1a0560}
0
| KRYCÍ LIST ROZPOČTU | [8 empty] | v --- nižšie sa nachádzajú doplnkové a pomocné údaje k zostavám --- v | [8 empty] | False
Stavba:
KE, Rekonštrukcia a modernizácia cesty II/552 - Slanecká cesta
Objekt:
410-00.1 - Kamery - Informačný a kamerový systém - Slanecká
Časť:
410-05.1 - Kamery - Informačný a kamerový systém - Slanecká - Križovatka Napájadlá
| JKSO: |  |  |  |  | KS:
| Miesto: |  | Košice |  |  | Dátum: | 14. 9. 2022
| Objednávateľ: |  |  |  |  | IČO:
|  | Mesto Košice |  |  |  | IČ DPH:
| Zhotoviteľ: |  |  |  |  | IČO: | Vyplň údaj
|  | Vyplň údaj |  |  |  | IČ DPH: | Vyplň údaj
| Projektant: |  |  |  |  | IČO:
|  | Amberg Engineering Slovakia, s.r.o |  |  |  | IČ DPH:
| Spracovateľ: |  |  |  |  | IČO:
|  | Amberg Engineering Slovakia, s.r.o |  |  |  | IČ DPH:
Poznámka:
| Cena bez DPH | [5 empty] | 0
|  |  | Základ dane |  |  | Sadzba dane | Výška dane
| DPH | základná | 0 |  |  | 20% | 0
|  | znížená | 0 |  |  | 20% | 0
|  | zákl. prenesená | 0 |  |  | 20% | 0
|  | zníž. prenesená | 0 |  |  | 20% | 0
|  | nulová | 0 |  |  | 0% | 0
| Cena s DPH |  |  | v | EUR |  | 0
| Projektant |  |  | Spracovateľ
| Dátum a podpis: |  | Pečiatka | Dátum a podpis: |  |  | Pečiatka
| Objednávateľ |  |  | Zhotoviteľ
| Dátum a podpis: |  | Pečiatka | Dátum a podpis: |  |  | Pečiatka
REKAPITULÁCIA ROZPOČTU
Stavba:
KE, Rekonštrukcia a modernizácia cesty II/552 - Slanecká cesta
Objekt:
410-00.1 - Kamery - Informačný a kamerový systém - Slanecká
Časť:
410-05.1 - Kamery - Informačný a kamerový systém - Slanecká - Križovatka Napájadlá
Miesto: |  |  | Košice |  |  | Dátum: | 14. 9. 2022
Objednávateľ: |  |  | Mesto Košice |  |  | Projektant: | Amberg Engineering Slovakia, s.r.o
Zhotoviteľ: |  |  | Vyplň údaj |  |  | Spracovateľ: | Amberg Engineering Slovakia, s.r.o
Kód dielu - Popis | [6 empty] | Cena celkom [EUR]
Náklady z rozpočtu | [6 empty] | 0 | [12 empty] | -1
| M - Práce a dodávky M | [5 empty] | 0
| 22-M - Montáže oznam. a zabezp. zariadení | [5 empty] | 0
ROZPOČET
Stavba:
KE, Rekonštrukcia a modernizácia cesty II/552 - Slanecká cesta
Objekt:
410-00.1 - Kamery - Informačný a kamerový systém - Slanecká
Časť:
410-05.1 - Kamery - Informačný a kamerový systém - Slanecká - Križovatka Napájadlá
Miesto: |  |  | Košice |  |  | Dátum: | 14. 9. 2022
Objednávateľ: |  |  | Mesto Košice |  |  | Projektant: | Amberg Engineering Slovakia, s.r.o
Zhotoviteľ: |  |  | Vyplň údaj |  |  | Spracovateľ: | Amberg Engineering Slovakia, s.r.o
PČ | Typ | Kód | Popis | MJ | Množstvo | J.cena [EUR] | Cena celkom [EUR] | Cenová sústava |  |  | DPH | J. Nh [h] | Nh celkom [h] | J. hmotnosť [t] | Hmotnosť celkom [t] | J. suť [t] | Suť Celkom [t]
Náklady z rozpočtu | [6 empty] | 0 | [5 empty] | 0 |  | 0 |  | 0 |  | D | -1 | [10 empty] | 0
| D | M | Práce a dodávky M |  |  |  | 0 | [5 empty] | 0 |  | 0 |  | 0 | 1 | D | 0 |  |  |  | ROZPOCET | [6 empty] | 0
| D | 22-M | Montáže oznam. a zabezp. zariadení |  |  |  | 0 | [5 empty] | 0 |  | 0 |  | 0 | 1 | D | 1 |  |  |  | ROZPOCET | [6 empty] | 0
230 | K | 220731022 | Montáž kamery v kryte, na konzolu, priskrutkovanie, pripojenie, mechanické nastavenie | ks | 2 |  | 0 |  |  |  | znížená |  | 0 | 0 | 0 | 0 | 0 | 4 | K | 2 |  |  |  | ROZPOCET | 0 | 0 | 0 | 0 | 0 | 2 | 0 | 4 | 60
| VV |  | Položka zahŕňa všetky súvisiace práce a činnosti, napríklad: | [15 empty] | VV | 2 | 1 | True | 0 | ROZPOCET
| VV |  | - preskúšanie a uvedenie zariadenia do prevádzky | [15 empty] | VV | 2 | 1 | True | 0 | ROZPOCET
| VV |  | - vypracovanie protokolu a revíznej správy | [15 empty] | VV | 2 | 1 | True | 0 | ROZPOCET
| VV |  | - použitie montážnych mechanizmov (plošiny a pod.) | [15 empty] | VV | 2 | 1 | True | 0 | ROZPOCET
| VV |  | 2 " kusy |  | 2 | [13 empty] | VV | 2 | 2 | True | 1 | ROZPOCET
231 | M | 39230000046 | 2MPx Boxová pevná, statická kamera (ako Bosch NBN-73023-BA, DINION IP 7000 HD, bez objektívu, D/N, CMOS rozlíšenie 1920 × 1080, HD s vysokým dynamickým rozsahom HDR / 1.3 MP starlight mode, iDNR, CBIT, IVA, H.264, detekcia pohybu, obojsmerné audio) | ks | 2 |  | 0 |  |  |  | znížená |  | 0 | 0 | 0 | 0 | 0 | 8 | M | 2 |  |  |  | ROZPOCET | 0 | 0 | 0 | 0 | 0 | 2 | 0 | 4 | 62
232 | M | 39230000047 | 5MP objektív pre HD kamery (ako Bosch LVF-5005C-S4109, SR (supervysoké rozlíšenie), 1/1.8", CS -mount, 4,1-9 mm F1,6 až F8, SR clona, IR korekcia) | ks | 2 |  | 0 |  |  |  | znížená |  | 0 | 0 | 0 | 0 | 0 | 8 | M | 2 |  |  |  | ROZPOCET | 0 | 0 | 0 | 0 | 0 | 2 | 0 | 4 | 64
233 | M | 39230000048 | Vonkajší poveternostný kryt pre kameru (ako Bosch UHO-POE-10, použiteľná dĺžka 268mm , slnečná clona, IP 67, POE napájanie 14W (kryt) 30W (kryt s kamerou)) | ks | 2 |  | 0 |  |  |  | znížená |  | 0 | 0 | 0 | 0 | 0 | 8 | M | 2 |  |  |  | ROZPOCET | 0 | 0 | 0 | 0 | 0 | 2 | 0 | 4 | 66
234 | M | 39230000049 | Držiak s prechodom kábla pre kryt UHO-HSG, na stenu (ako Bosch LTC 9215/00) | ks | 2 |  | 0 |  |  |  | znížená |  | 0 | 0 | 0 | 0 | 0 | 8 | M | 2 |  |  |  | ROZPOCET | 0 | 0 | 0 | 0 | 0 | 2 | 0 | 4 | 68
235 | M | 39230000050 | Adaptér na stĺp pre držiak kamery LTC 9215/00 (ako Bosch LTC 9213/01) | ks | 2 |  | 0 |  |  |  | znížená |  | 0 | 0 | 0 | 0 | 0 | 8 | M | 2 |  |  |  | ROZPOCET | 0 | 0 | 0 | 0 | 0 | 2 | 0 | 4 | 70
236 | M | 39230000060 | Licencia pre kameru (ako Bosch MBV-XCHAN-80, BVMS Professional 8.0, License Camera/decoder expansion) | ks | 2 |  | 0 |  |  |  | znížená |  | 0 | 0 | 0 | 0 | 0 | 8 | M | 2 |  |  |  | ROZPOCET | 0 | 0 | 0 | 0 | 0 | 2 | 0 | 4 | 72
237 | K | 220330168 | Programovanie a nastavenie existujúceho kamerového systému DPMK | ks | 2 |  | 0 |  |  |  | znížená |  | 0 | 0 | 0 | 0 | 0 | 4 | K | 2 |  |  |  | ROZPOCET | 0 | 0 | 0 | 0 | 0 | 2 | 0 | 4 | 74
| VV |  | Položka zahŕňa všetky súvisiace práce a činnosti, napríklad: | [15 empty] | VV | 2 | 1 | True | 0 | ROZPOCET
| VV |  | - zaškolenie obsluhy | [15 empty] | VV | 2 | 1 | True | 0 | ROZPOCET
| VV |  | - prevádzkovú dokumentáciu | [15 empty] | VV | 2 | 1 | True | 0 | ROZPOCET
| VV |  | 2 " kusy |  | 2 | [13 empty] | VV | 2 | 2 | True | 1 | ROZPOCET

## 410-06.1 - Kamery - Infor...
[9 empty] | >> skryté stĺpce << | [9 empty] | {c77788d7-5f6d-4ada-bdf3-8987ce868659}
0
| KRYCÍ LIST ROZPOČTU | [8 empty] | v --- nižšie sa nachádzajú doplnkové a pomocné údaje k zostavám --- v | [8 empty] | False
Stavba:
KE, Rekonštrukcia a modernizácia cesty II/552 - Slanecká cesta
Objekt:
410-00.1 - Kamery - Informačný a kamerový systém - Slanecká
Časť:
410-06.1 - Kamery - Informačný a kamerový systém - Slanecká - Zastávky a križovatka Ladožská
| JKSO: |  |  |  |  | KS:
| Miesto: |  | Košice |  |  | Dátum: | 14. 9. 2022
| Objednávateľ: |  |  |  |  | IČO:
|  | Mesto Košice |  |  |  | IČ DPH:
| Zhotoviteľ: |  |  |  |  | IČO: | Vyplň údaj
|  | Vyplň údaj |  |  |  | IČ DPH: | Vyplň údaj
| Projektant: |  |  |  |  | IČO:
|  | Amberg Engineering Slovakia, s.r.o |  |  |  | IČ DPH:
| Spracovateľ: |  |  |  |  | IČO:
|  | Amberg Engineering Slovakia, s.r.o |  |  |  | IČ DPH:
Poznámka:
| Cena bez DPH | [5 empty] | 0
|  |  | Základ dane |  |  | Sadzba dane | Výška dane
| DPH | základná | 0 |  |  | 20% | 0
|  | znížená | 0 |  |  | 20% | 0
|  | zákl. prenesená | 0 |  |  | 20% | 0
|  | zníž. prenesená | 0 |  |  | 20% | 0
|  | nulová | 0 |  |  | 0% | 0
| Cena s DPH |  |  | v | EUR |  | 0
| Projektant |  |  | Spracovateľ
| Dátum a podpis: |  | Pečiatka | Dátum a podpis: |  |  | Pečiatka
| Objednávateľ |  |  | Zhotoviteľ
| Dátum a podpis: |  | Pečiatka | Dátum a podpis: |  |  | Pečiatka
REKAPITULÁCIA ROZPOČTU
Stavba:
KE, Rekonštrukcia a modernizácia cesty II/552 - Slanecká cesta
Objekt:
410-00.1 - Kamery - Informačný a kamerový systém - Slanecká
Časť:
410-06.1 - Kamery - Informačný a kamerový systém - Slanecká - Zastávky a križovatka Ladožská
Miesto: |  |  | Košice |  |  | Dátum: | 14. 9. 2022
Objednávateľ: |  |  | Mesto Košice |  |  | Projektant: | Amberg Engineering Slovakia, s.r.o
Zhotoviteľ: |  |  | Vyplň údaj |  |  | Spracovateľ: | Amberg Engineering Slovakia, s.r.o
Kód dielu - Popis | [6 empty] | Cena celkom [EUR]
Náklady z rozpočtu | [6 empty] | 0 | [12 empty] | -1
| M - Práce a dodávky M | [5 empty] | 0
| 22-M - Montáže oznam. a zabezp. zariadení | [5 empty] | 0
ROZPOČET
Stavba:
KE, Rekonštrukcia a modernizácia cesty II/552 - Slanecká cesta
Objekt:
410-00.1 - Kamery - Informačný a kamerový systém - Slanecká
Časť:
410-06.1 - Kamery - Informačný a kamerový systém - Slanecká - Zastávky a križovatka Ladožská
Miesto: |  |  | Košice |  |  | Dátum: | 14. 9. 2022
Objednávateľ: |  |  | Mesto Košice |  |  | Projektant: | Amberg Engineering Slovakia, s.r.o
Zhotoviteľ: |  |  | Vyplň údaj |  |  | Spracovateľ: | Amberg Engineering Slovakia, s.r.o
PČ | Typ | Kód | Popis | MJ | Množstvo | J.cena [EUR] | Cena celkom [EUR] | Cenová sústava |  |  | DPH | J. Nh [h] | Nh celkom [h] | J. hmotnosť [t] | Hmotnosť celkom [t] | J. suť [t] | Suť Celkom [t]
Náklady z rozpočtu | [6 empty] | 0 | [5 empty] | 0 |  | 0 |  | 0 |  | D | -1 | [10 empty] | 0
| D | M | Práce a dodávky M |  |  |  | 0 | [5 empty] | 0 |  | 0 |  | 0 | 1 | D | 0 |  |  |  | ROZPOCET | [6 empty] | 0
| D | 22-M | Montáže oznam. a zabezp. zariadení |  |  |  | 0 | [5 empty] | 0 |  | 0 |  | 0 | 1 | D | 1 |  |  |  | ROZPOCET | [6 empty] | 0
260 | K | 220731022 | Montáž kamery v kryte, na konzolu, priskrutkovanie, pripojenie, mechanické nastavenie | ks | 4 |  | 0 |  |  |  | znížená |  | 0 | 0 | 0 | 0 | 0 | 4 | K | 2 |  |  |  | ROZPOCET | 0 | 0 | 0 | 0 | 0 | 2 | 0 | 4 | 120
| VV |  | Položka zahŕňa všetky súvisiace práce a činnosti, napríklad: | [15 empty] | VV | 2 | 1 | True | 0 | ROZPOCET
| VV |  | - preskúšanie a uvedenie zariadenia do prevádzky | [15 empty] | VV | 2 | 1 | True | 0 | ROZPOCET
| VV |  | - vypracovanie protokolu a revíznej správy | [15 empty] | VV | 2 | 1 | True | 0 | ROZPOCET
| VV |  | - použitie montážnych mechanizmov (plošiny a pod.) | [15 empty] | VV | 2 | 1 | True | 0 | ROZPOCET
| VV |  | 4 " kusy |  | 4 | [13 empty] | VV | 2 | 2 | True | 1 | ROZPOCET
261 | M | 39230000041 | 2 Mpx exteriérová otočná PTZ kamera AUTODOME, (ako Bosch NDP-5512-Z30L, IP s IR privietením, HD s rozlíšením, Kompresia H.265, 30x optický zoom, Citlivosť D/N 0.0186/0.004 Lux, EVA, vysoký dynamický rozsah HDR, kontinuálne 360° otáčanie) | ks | 2 |  | 0 |  |  |  | znížená |  | 0 | 0 | 0 | 0 | 0 | 8 | M | 2 |  |  |  | ROZPOCET | 0 | 0 | 0 | 0 | 0 | 2 | 0 | 4 | 122
262 | M | 39230000042 | Držiak na stenu pre závesnú otočnú kameru (ako Bosch NDA-U-WMT AUTODOME IP 4000i) | ks | 2 |  | 0 |  |  |  | znížená |  | 0 | 0 | 0 | 0 | 0 | 8 | M | 2 |  |  |  | ROZPOCET | 0 | 0 | 0 | 0 | 0 | 2 | 0 | 4 | 124
263 | M | 39230000043 | Montážna skrinka pre otočnú kameru bez zdroja (ako Bosch NDA-U-PA0, prívod 24VAC) | ks | 2 |  | 0 |  |  |  | znížená |  | 0 | 0 | 0 | 0 | 0 | 8 | M | 2 |  |  |  | ROZPOCET | 0 | 0 | 0 | 0 | 0 | 2 | 0 | 4 | 126
264 | M | 39230000044 | Adaptér pre montáž kamery na stĺp, veľký, pre stĺpy s priemerom od 100mm do 380mm rozmery 188 x 192 x 57 mm (ako Bosch NDA-U-PMAL) | ks | 2 |  | 0 |  |  |  | znížená |  | 0 | 0 | 0 | 0 | 0 | 8 | M | 2 |  |  |  | ROZPOCET | 0 | 0 | 0 | 0 | 0 | 2 | 0 | 4 | 128
265 | M | 39230000046 | 2MPx Boxová pevná, statická kamera (ako Bosch NBN-73023-BA, DINION IP 7000 HD, bez objektívu, D/N, CMOS rozlíšenie 1920 × 1080, HD s vysokým dynamickým rozsahom HDR / 1.3 MP starlight mode, iDNR, CBIT, IVA, H.264, detekcia pohybu, obojsmerné audio) | ks | 2 |  | 0 |  |  |  | znížená |  | 0 | 0 | 0 | 0 | 0 | 8 | M | 2 |  |  |  | ROZPOCET | 0 | 0 | 0 | 0 | 0 | 2 | 0 | 4 | 130
266 | M | 39230000047 | 5MP objektív pre HD kamery (ako Bosch LVF-5005C-S4109, SR (supervysoké rozlíšenie), 1/1.8", CS -mount, 4,1-9 mm F1,6 až F8, SR clona, IR korekcia) | ks | 2 |  | 0 |  |  |  | znížená |  | 0 | 0 | 0 | 0 | 0 | 8 | M | 2 |  |  |  | ROZPOCET | 0 | 0 | 0 | 0 | 0 | 2 | 0 | 4 | 132
267 | M | 39230000048 | Vonkajší poveternostný kryt pre kameru (ako Bosch UHO-POE-10, použiteľná dĺžka 268mm , slnečná clona, IP 67, POE napájanie 14W (kryt) 30W (kryt s kamerou)) | ks | 2 |  | 0 |  |  |  | znížená |  | 0 | 0 | 0 | 0 | 0 | 8 | M | 2 |  |  |  | ROZPOCET | 0 | 0 | 0 | 0 | 0 | 2 | 0 | 4 | 134
268 | M | 39230000049 | Držiak s prechodom kábla pre kryt UHO-HSG, na stenu (ako Bosch LTC 9215/00) | ks | 2 |  | 0 |  |  |  | znížená |  | 0 | 0 | 0 | 0 | 0 | 8 | M | 2 |  |  |  | ROZPOCET | 0 | 0 | 0 | 0 | 0 | 2 | 0 | 4 | 136
269 | M | 39230000050 | Adaptér na stĺp pre držiak kamery LTC 9215/00 (ako Bosch LTC 9213/01) | ks | 2 |  | 0 |  |  |  | znížená |  | 0 | 0 | 0 | 0 | 0 | 8 | M | 2 |  |  |  | ROZPOCET | 0 | 0 | 0 | 0 | 0 | 2 | 0 | 4 | 138
270 | M | 39230000060 | Licencia pre kameru (ako Bosch MBV-XCHAN-80, BVMS Professional 8.0, License Camera/decoder expansion) | ks | 4 |  | 0 |  |  |  | znížená |  | 0 | 0 | 0 | 0 | 0 | 8 | M | 2 |  |  |  | ROZPOCET | 0 | 0 | 0 | 0 | 0 | 2 | 0 | 4 | 140
271 | K | 220330168 | Programovanie a nastavenie existujúceho kamerového systému DPMK | ks | 4 |  | 0 |  |  |  | znížená |  | 0 | 0 | 0 | 0 | 0 | 4 | K | 2 |  |  |  | ROZPOCET | 0 | 0 | 0 | 0 | 0 | 2 | 0 | 4 | 142
| VV |  | Položka zahŕňa všetky súvisiace práce a činnosti, napríklad: | [15 empty] | VV | 2 | 1 | True | 0 | ROZPOCET
| VV |  | - zaškolenie obsluhy | [15 empty] | VV | 2 | 1 | True | 0 | ROZPOCET
| VV |  | - prevádzkovú dokumentáciu | [15 empty] | VV | 2 | 1 | True | 0 | ROZPOCET
| VV |  | 4 " kusy |  | 4 | [13 empty] | VV | 2 | 2 | True | 1 | ROZPOCET

## 410-07.1 - Kamery - Infor...
[9 empty] | >> skryté stĺpce << | [9 empty] | {b5bc003d-aeab-4f36-834e-afa8db884372}
0
| KRYCÍ LIST ROZPOČTU | [8 empty] | v --- nižšie sa nachádzajú doplnkové a pomocné údaje k zostavám --- v | [8 empty] | False
Stavba:
KE, Rekonštrukcia a modernizácia cesty II/552 - Slanecká cesta
Objekt:
410-00.1 - Kamery - Informačný a kamerový systém - Slanecká
Časť:
410-07.1 - Kamery - Informačný a kamerový systém - Slanecká - Zastávky a križovatka Rovníková
| JKSO: |  |  |  |  | KS:
| Miesto: |  | Košice |  |  | Dátum: | 14. 9. 2022
| Objednávateľ: |  |  |  |  | IČO:
|  | Mesto Košice |  |  |  | IČ DPH:
| Zhotoviteľ: |  |  |  |  | IČO: | Vyplň údaj
|  | Vyplň údaj |  |  |  | IČ DPH: | Vyplň údaj
| Projektant: |  |  |  |  | IČO:
|  | Amberg Engineering Slovakia, s.r.o |  |  |  | IČ DPH:
| Spracovateľ: |  |  |  |  | IČO:
|  | Amberg Engineering Slovakia, s.r.o |  |  |  | IČ DPH:
Poznámka:
| Cena bez DPH | [5 empty] | 0
|  |  | Základ dane |  |  | Sadzba dane | Výška dane
| DPH | základná | 0 |  |  | 20% | 0
|  | znížená | 0 |  |  | 20% | 0
|  | zákl. prenesená | 0 |  |  | 20% | 0
|  | zníž. prenesená | 0 |  |  | 20% | 0
|  | nulová | 0 |  |  | 0% | 0
| Cena s DPH |  |  | v | EUR |  | 0
| Projektant |  |  | Spracovateľ
| Dátum a podpis: |  | Pečiatka | Dátum a podpis: |  |  | Pečiatka
| Objednávateľ |  |  | Zhotoviteľ
| Dátum a podpis: |  | Pečiatka | Dátum a podpis: |  |  | Pečiatka
REKAPITULÁCIA ROZPOČTU
Stavba:
KE, Rekonštrukcia a modernizácia cesty II/552 - Slanecká cesta
Objekt:
410-00.1 - Kamery - Informačný a kamerový systém - Slanecká
Časť:
410-07.1 - Kamery - Informačný a kamerový systém - Slanecká - Zastávky a križovatka Rovníková
Miesto: |  |  | Košice |  |  | Dátum: | 14. 9. 2022
Objednávateľ: |  |  | Mesto Košice |  |  | Projektant: | Amberg Engineering Slovakia, s.r.o
Zhotoviteľ: |  |  | Vyplň údaj |  |  | Spracovateľ: | Amberg Engineering Slovakia, s.r.o
Kód dielu - Popis | [6 empty] | Cena celkom [EUR]
Náklady z rozpočtu | [6 empty] | 0 | [12 empty] | -1
| M - Práce a dodávky M | [5 empty] | 0
| 22-M - Montáže oznam. a zabezp. zariadení | [5 empty] | 0
ROZPOČET
Stavba:
KE, Rekonštrukcia a modernizácia cesty II/552 - Slanecká cesta
Objekt:
410-00.1 - Kamery - Informačný a kamerový systém - Slanecká
Časť:
410-07.1 - Kamery - Informačný a kamerový systém - Slanecká - Zastávky a križovatka Rovníková
Miesto: |  |  | Košice |  |  | Dátum: | 14. 9. 2022
Objednávateľ: |  |  | Mesto Košice |  |  | Projektant: | Amberg Engineering Slovakia, s.r.o
Zhotoviteľ: |  |  | Vyplň údaj |  |  | Spracovateľ: | Amberg Engineering Slovakia, s.r.o
PČ | Typ | Kód | Popis | MJ | Množstvo | J.cena [EUR] | Cena celkom [EUR] | Cenová sústava |  |  | DPH | J. Nh [h] | Nh celkom [h] | J. hmotnosť [t] | Hmotnosť celkom [t] | J. suť [t] | Suť Celkom [t]
Náklady z rozpočtu | [6 empty] | 0 | [5 empty] | 0 |  | 0 |  | 0 |  | D | -1 | [10 empty] | 0
| D | M | Práce a dodávky M |  |  |  | 0 | [5 empty] | 0 |  | 0 |  | 0 | 1 | D | 0 |  |  |  | ROZPOCET | [6 empty] | 0
| D | 22-M | Montáže oznam. a zabezp. zariadení |  |  |  | 0 | [5 empty] | 0 |  | 0 |  | 0 | 1 | D | 1 |  |  |  | ROZPOCET | [6 empty] | 0
260 | K | 220731022 | Montáž kamery v kryte, na konzolu, priskrutkovanie, pripojenie, mechanické nastavenie | ks | 4 |  | 0 |  |  |  | znížená |  | 0 | 0 | 0 | 0 | 0 | 4 | K | 2 |  |  |  | ROZPOCET | 0 | 0 | 0 | 0 | 0 | 2 | 0 | 4 | 120
| VV |  | Položka zahŕňa všetky súvisiace práce a činnosti, napríklad: | [15 empty] | VV | 2 | 1 | True | 0 | ROZPOCET
| VV |  | - preskúšanie a uvedenie zariadenia do prevádzky | [15 empty] | VV | 2 | 1 | True | 0 | ROZPOCET
| VV |  | - vypracovanie protokolu a revíznej správy | [15 empty] | VV | 2 | 1 | True | 0 | ROZPOCET
| VV |  | - použitie montážnych mechanizmov (plošiny a pod.) | [15 empty] | VV | 2 | 1 | True | 0 | ROZPOCET
| VV |  | 4 " kusy |  | 4 | [13 empty] | VV | 2 | 2 | True | 1 | ROZPOCET
261 | M | 39230000041 | 2 Mpx exteriérová otočná PTZ kamera AUTODOME, (ako Bosch NDP-5512-Z30L, IP s IR prisvietením, HD s rozlíšením, Kompresia H.265, 30x optický zoom, Citlivosť D/N 0.0186/0.004 Lux, EVA, vysoký dynamický rozsah HDR, kontinuálne 360° otáčanie) | ks | 2 |  | 0 |  |  |  | znížená |  | 0 | 0 | 0 | 0 | 0 | 8 | M | 2 |  |  |  | ROZPOCET | 0 | 0 | 0 | 0 | 0 | 2 | 0 | 4 | 122
262 | M | 39230000042 | Držiak na stenu pre závesnú otočnú kameru (ako Bosch NDA-U-WMT AUTODOME IP 4000i) | ks | 2 |  | 0 |  |  |  | znížená |  | 0 | 0 | 0 | 0 | 0 | 8 | M | 2 |  |  |  | ROZPOCET | 0 | 0 | 0 | 0 | 0 | 2 | 0 | 4 | 124
263 | M | 39230000043 | Montážna skrinka pre otočnú kameru bez zdroja (ako Bosch NDA-U-PA0, prívod 24VAC) | ks | 2 |  | 0 |  |  |  | znížená |  | 0 | 0 | 0 | 0 | 0 | 8 | M | 2 |  |  |  | ROZPOCET | 0 | 0 | 0 | 0 | 0 | 2 | 0 | 4 | 126
264 | M | 39230000044 | Adaptér pre montáž kamery na stĺp, veľký, pre stĺpy s priemerom od 100mm do 380mm rozmery 188 x 192 x 57 mm (ako Bosch NDA-U-PMAL) | ks | 2 |  | 0 |  |  |  | znížená |  | 0 | 0 | 0 | 0 | 0 | 8 | M | 2 |  |  |  | ROZPOCET | 0 | 0 | 0 | 0 | 0 | 2 | 0 | 4 | 128
265 | M | 39230000046 | 2MPx Boxová pevná, statická kamera (ako Bosch NBN-73023-BA, DINION IP 7000 HD, bez objektívu, D/N, CMOS rozlíšenie 1920 × 1080, HD s vysokým dynamickým rozsahom HDR / 1.3 MP starlight mode, iDNR, CBIT, IVA, H.264, detekcia pohybu, obojsmerné audio) | ks | 2 |  | 0 |  |  |  | znížená |  | 0 | 0 | 0 | 0 | 0 | 8 | M | 2 |  |  |  | ROZPOCET | 0 | 0 | 0 | 0 | 0 | 2 | 0 | 4 | 130
266 | M | 39230000047 | 5MP objektív pre HD kamery (ako Bosch LVF-5005C-S4109, SR (supervysoké rozlíšenie), 1/1.8", CS -mount, 4,1-9 mm F1,6 až F8, SR clona, IR korekcia) | ks | 2 |  | 0 |  |  |  | znížená |  | 0 | 0 | 0 | 0 | 0 | 8 | M | 2 |  |  |  | ROZPOCET | 0 | 0 | 0 | 0 | 0 | 2 | 0 | 4 | 132
267 | M | 39230000048 | Vonkajší poveternostný kryt pre kameru (ako Bosch UHO-POE-10, použiteľná dĺžka 268mm , slnečná clona, IP 67, POE napájanie 14W (kryt) 30W (kryt s kamerou)) | ks | 2 |  | 0 |  |  |  | znížená |  | 0 | 0 | 0 | 0 | 0 | 8 | M | 2 |  |  |  | ROZPOCET | 0 | 0 | 0 | 0 | 0 | 2 | 0 | 4 | 134
268 | M | 39230000049 | Držiak s prechodom kábla pre kryt UHO-HSG, na stenu (ako Bosch LTC 9215/00) | ks | 2 |  | 0 |  |  |  | znížená |  | 0 | 0 | 0 | 0 | 0 | 8 | M | 2 |  |  |  | ROZPOCET | 0 | 0 | 0 | 0 | 0 | 2 | 0 | 4 | 136
269 | M | 39230000050 | Adaptér na stĺp pre držiak kamery LTC 9215/00 (ako Bosch LTC 9213/01) | ks | 2 |  | 0 |  |  |  | znížená |  | 0 | 0 | 0 | 0 | 0 | 8 | M | 2 |  |  |  | ROZPOCET | 0 | 0 | 0 | 0 | 0 | 2 | 0 | 4 | 138
270 | M | 39230000060 | Licencia pre kameru (ako Bosch MBV-XCHAN-80, BVMS Professional 8.0, License Camera/decoder expansion) | ks | 4 |  | 0 |  |  |  | znížená |  | 0 | 0 | 0 | 0 | 0 | 8 | M | 2 |  |  |  | ROZPOCET | 0 | 0 | 0 | 0 | 0 | 2 | 0 | 4 | 140
271 | K | 220330168 | Programovanie a nastavenie existujúceho kamerového systému DPMK | ks | 4 |  | 0 |  |  |  | znížená |  | 0 | 0 | 0 | 0 | 0 | 4 | K | 2 |  |  |  | ROZPOCET | 0 | 0 | 0 | 0 | 0 | 2 | 0 | 4 | 142
| VV |  | Položka zahŕňa všetky súvisiace práce a činnosti, napríklad: | [15 empty] | VV | 2 | 1 | True | 0 | ROZPOCET
| VV |  | - zaškolenie obsluhy | [15 empty] | VV | 2 | 1 | True | 0 | ROZPOCET
| VV |  | - prevádzkovú dokumentáciu | [15 empty] | VV | 2 | 1 | True | 0 | ROZPOCET
| VV |  | 4 " kusy |  | 4 | [13 empty] | VV | 2 | 2 | True | 1 | ROZPOCET

## 410-08.1 - Kamery - Infor...
[9 empty] | >> skryté stĺpce << | [9 empty] | {14569fc6-08c8-408e-b6cf-4ea196b1d9ad}
0
| KRYCÍ LIST ROZPOČTU | [8 empty] | v --- nižšie sa nachádzajú doplnkové a pomocné údaje k zostavám --- v | [8 empty] | False
Stavba:
KE, Rekonštrukcia a modernizácia cesty II/552 - Slanecká cesta
Objekt:
410-00.1 - Kamery - Informačný a kamerový systém - Slanecká
Časť:
410-08.1 - Kamery - Informačný a kamerový systém - Slanecká - Križovatka Raketová
| JKSO: |  |  |  |  | KS:
| Miesto: |  | Košice |  |  | Dátum: | 14. 9. 2022
| Objednávateľ: |  |  |  |  | IČO:
|  | Mesto Košice |  |  |  | IČ DPH:
| Zhotoviteľ: |  |  |  |  | IČO: | Vyplň údaj
|  | Vyplň údaj |  |  |  | IČ DPH: | Vyplň údaj
| Projektant: |  |  |  |  | IČO:
|  | Amberg Engineering Slovakia, s.r.o |  |  |  | IČ DPH:
| Spracovateľ: |  |  |  |  | IČO:
|  | Amberg Engineering Slovakia, s.r.o |  |  |  | IČ DPH:
Poznámka:
| Cena bez DPH | [5 empty] | 0
|  |  | Základ dane |  |  | Sadzba dane | Výška dane
| DPH | základná | 0 |  |  | 20% | 0
|  | znížená | 0 |  |  | 20% | 0
|  | zákl. prenesená | 0 |  |  | 20% | 0
|  | zníž. prenesená | 0 |  |  | 20% | 0
|  | nulová | 0 |  |  | 0% | 0
| Cena s DPH |  |  | v | EUR |  | 0
| Projektant |  |  | Spracovateľ
| Dátum a podpis: |  | Pečiatka | Dátum a podpis: |  |  | Pečiatka
| Objednávateľ |  |  | Zhotoviteľ
| Dátum a podpis: |  | Pečiatka | Dátum a podpis: |  |  | Pečiatka
REKAPITULÁCIA ROZPOČTU
Stavba:
KE, Rekonštrukcia a modernizácia cesty II/552 - Slanecká cesta
Objekt:
410-00.1 - Kamery - Informačný a kamerový systém - Slanecká
Časť:
410-08.1 - Kamery - Informačný a kamerový systém - Slanecká - Križovatka Raketová
Miesto: |  |  | Košice |  |  | Dátum: | 14. 9. 2022
Objednávateľ: |  |  | Mesto Košice |  |  | Projektant: | Amberg Engineering Slovakia, s.r.o
Zhotoviteľ: |  |  | Vyplň údaj |  |  | Spracovateľ: | Amberg Engineering Slovakia, s.r.o
Kód dielu - Popis | [6 empty] | Cena celkom [EUR]
Náklady z rozpočtu | [6 empty] | 0 | [12 empty] | -1
| M - Práce a dodávky M | [5 empty] | 0
| 22-M - Montáže oznam. a zabezp. zariadení | [5 empty] | 0
ROZPOČET
Stavba:
KE, Rekonštrukcia a modernizácia cesty II/552 - Slanecká cesta
Objekt:
410-00.1 - Kamery - Informačný a kamerový systém - Slanecká
Časť:
410-08.1 - Kamery - Informačný a kamerový systém - Slanecká - Križovatka Raketová
Miesto: |  |  | Košice |  |  | Dátum: | 14. 9. 2022
Objednávateľ: |  |  | Mesto Košice |  |  | Projektant: | Amberg Engineering Slovakia, s.r.o
Zhotoviteľ: |  |  | Vyplň údaj |  |  | Spracovateľ: | Amberg Engineering Slovakia, s.r.o
PČ | Typ | Kód | Popis | MJ | Množstvo | J.cena [EUR] | Cena celkom [EUR] | Cenová sústava |  |  | DPH | J. Nh [h] | Nh celkom [h] | J. hmotnosť [t] | Hmotnosť celkom [t] | J. suť [t] | Suť Celkom [t]
Náklady z rozpočtu | [6 empty] | 0 | [5 empty] | 0 |  | 0 |  | 0 |  | D | -1 | [10 empty] | 0
| D | M | Práce a dodávky M |  |  |  | 0 | [5 empty] | 0 |  | 0 |  | 0 | 1 | D | 0 |  |  |  | ROZPOCET | [6 empty] | 0
| D | 22-M | Montáže oznam. a zabezp. zariadení |  |  |  | 0 | [5 empty] | 0 |  | 0 |  | 0 | 1 | D | 1 |  |  |  | ROZPOCET | [6 empty] | 0
230 | K | 220731022 | Montáž kamery v kryte, na konzolu, priskrutkovanie, pripojenie, mechanické nastavenie | ks | 1 |  | 0 |  |  |  | znížená |  | 0 | 0 | 0 | 0 | 0 | 4 | K | 2 |  |  |  | ROZPOCET | 0 | 0 | 0 | 0 | 0 | 2 | 0 | 4 | 60
| VV |  | Položka zahŕňa všetky súvisiace práce a činnosti, napríklad: | [15 empty] | VV | 2 | 1 | True | 0 | ROZPOCET
| VV |  | - preskúšanie a uvedenie zariadenia do prevádzky | [15 empty] | VV | 2 | 1 | True | 0 | ROZPOCET
| VV |  | - vypracovanie protokolu a revíznej správy | [15 empty] | VV | 2 | 1 | True | 0 | ROZPOCET
| VV |  | - použitie montážnych mechanizmov (plošiny a pod.) | [15 empty] | VV | 2 | 1 | True | 0 | ROZPOCET
| VV |  | 1 " kus |  | 1 | [13 empty] | VV | 2 | 2 | True | 1 | ROZPOCET
231 | M | 39230000046 | 2MPx Boxová pevná, statická kamera (ako Bosch NBN-73023-BA, DINION IP 7000 HD, bez objektívu, D/N, CMOS rozlíšenie 1920 × 1080, HD s vysokým dynamickým rozsahom HDR / 1.3 MP starlight mode, iDNR, CBIT, IVA, H.264, detekcia pohybu, obojsmerné audio) | ks | 1 |  | 0 |  |  |  | znížená |  | 0 | 0 | 0 | 0 | 0 | 8 | M | 2 |  |  |  | ROZPOCET | 0 | 0 | 0 | 0 | 0 | 2 | 0 | 4 | 62
232 | M | 39230000047 | 5MP objektív pre HD kamery (ako Bosch LVF-5005C-S4109, SR (supervysoké rozlíšenie), 1/1.8", CS -mount, 4,1-9 mm F1,6 až F8, SR clona, IR korekcia) | ks | 1 |  | 0 |  |  |  | znížená |  | 0 | 0 | 0 | 0 | 0 | 8 | M | 2 |  |  |  | ROZPOCET | 0 | 0 | 0 | 0 | 0 | 2 | 0 | 4 | 64
233 | M | 39230000048 | Vonkajší poveternostný kryt pre kameru (ako Bosch UHO-POE-10, použiteľná dĺžka 268mm , slnečná clona, IP 67, POE napájanie 14W (kryt) 30W (kryt s kamerou)) | ks | 1 |  | 0 |  |  |  | znížená |  | 0 | 0 | 0 | 0 | 0 | 8 | M | 2 |  |  |  | ROZPOCET | 0 | 0 | 0 | 0 | 0 | 2 | 0 | 4 | 66
234 | M | 39230000049 | Držiak s prechodom kábla pre kryt UHO-HSG, na stenu (ako Bosch LTC 9215/00) | ks | 1 |  | 0 |  |  |  | znížená |  | 0 | 0 | 0 | 0 | 0 | 8 | M | 2 |  |  |  | ROZPOCET | 0 | 0 | 0 | 0 | 0 | 2 | 0 | 4 | 68
235 | M | 39230000050 | Adaptér na stĺp pre držiak kamery LTC 9215/00 (ako Bosch LTC 9213/01) | ks | 1 |  | 0 |  |  |  | znížená |  | 0 | 0 | 0 | 0 | 0 | 8 | M | 2 |  |  |  | ROZPOCET | 0 | 0 | 0 | 0 | 0 | 2 | 0 | 4 | 70
236 | M | 39230000060 | Licencia pre kameru (ako Bosch MBV-XCHAN-80, BVMS Professional 8.0, License Camera/decoder expansion) | ks | 1 |  | 0 |  |  |  | znížená |  | 0 | 0 | 0 | 0 | 0 | 8 | M | 2 |  |  |  | ROZPOCET | 0 | 0 | 0 | 0 | 0 | 2 | 0 | 4 | 72
237 | K | 220330168 | Programovanie a nastavenie existujúceho kamerového systému DPMK | ks | 1 |  | 0 |  |  |  | znížená |  | 0 | 0 | 0 | 0 | 0 | 4 | K | 2 |  |  |  | ROZPOCET | 0 | 0 | 0 | 0 | 0 | 2 | 0 | 4 | 74
| VV |  | Položka zahŕňa všetky súvisiace práce a činnosti, napríklad: | [15 empty] | VV | 2 | 1 | True | 0 | ROZPOCET
| VV |  | - zaškolenie obsluhy | [15 empty] | VV | 2 | 1 | True | 0 | ROZPOCET
| VV |  | - prevádzkovú dokumentáciu | [15 empty] | VV | 2 | 1 | True | 0 | ROZPOCET
| VV |  | 1 " kus |  | 1 | [13 empty] | VV | 2 | 2 | True | 1 | ROZPOCET

## 410-09.1 - Kamery - Infor...
[9 empty] | >> skryté stĺpce << | [9 empty] | {66b8b23c-4ee3-4335-91e9-ba3f2bb223e9}
0
| KRYCÍ LIST ROZPOČTU | [8 empty] | v --- nižšie sa nachádzajú doplnkové a pomocné údaje k zostavám --- v | [8 empty] | False
Stavba:
KE, Rekonštrukcia a modernizácia cesty II/552 - Slanecká cesta
Objekt:
410-00.1 - Kamery - Informačný a kamerový systém - Slanecká
Časť:
410-09.1 - Kamery - Informačný a kamerový systém - Slanecká - Zastávky Galaktická
| JKSO: |  |  |  |  | KS:
| Miesto: |  | Košice |  |  | Dátum: | 14. 9. 2022
| Objednávateľ: |  |  |  |  | IČO:
|  | Mesto Košice |  |  |  | IČ DPH:
| Zhotoviteľ: |  |  |  |  | IČO: | Vyplň údaj
|  | Vyplň údaj |  |  |  | IČ DPH: | Vyplň údaj
| Projektant: |  |  |  |  | IČO:
|  | Amberg Engineering Slovakia, s.r.o |  |  |  | IČ DPH:
| Spracovateľ: |  |  |  |  | IČO:
|  | Amberg Engineering Slovakia, s.r.o |  |  |  | IČ DPH:
Poznámka:
| Cena bez DPH | [5 empty] | 0
|  |  | Základ dane |  |  | Sadzba dane | Výška dane
| DPH | základná | 0 |  |  | 20% | 0
|  | znížená | 0 |  |  | 20% | 0
|  | zákl. prenesená | 0 |  |  | 20% | 0
|  | zníž. prenesená | 0 |  |  | 20% | 0
|  | nulová | 0 |  |  | 0% | 0
| Cena s DPH |  |  | v | EUR |  | 0
| Projektant |  |  | Spracovateľ
| Dátum a podpis: |  | Pečiatka | Dátum a podpis: |  |  | Pečiatka
| Objednávateľ |  |  | Zhotoviteľ
| Dátum a podpis: |  | Pečiatka | Dátum a podpis: |  |  | Pečiatka
REKAPITULÁCIA ROZPOČTU
Stavba:
KE, Rekonštrukcia a modernizácia cesty II/552 - Slanecká cesta
Objekt:
410-00.1 - Kamery - Informačný a kamerový systém - Slanecká
Časť:
410-09.1 - Kamery - Informačný a kamerový systém - Slanecká - Zastávky Galaktická
Miesto: |  |  | Košice |  |  | Dátum: | 14. 9. 2022
Objednávateľ: |  |  | Mesto Košice |  |  | Projektant: | Amberg Engineering Slovakia, s.r.o
Zhotoviteľ: |  |  | Vyplň údaj |  |  | Spracovateľ: | Amberg Engineering Slovakia, s.r.o
Kód dielu - Popis | [6 empty] | Cena celkom [EUR]
Náklady z rozpočtu | [6 empty] | 0 | [12 empty] | -1
| M - Práce a dodávky M | [5 empty] | 0
| 22-M - Montáže oznam. a zabezp. zariadení | [5 empty] | 0
ROZPOČET
Stavba:
KE, Rekonštrukcia a modernizácia cesty II/552 - Slanecká cesta
Objekt:
410-00.1 - Kamery - Informačný a kamerový systém - Slanecká
Časť:
410-09.1 - Kamery - Informačný a kamerový systém - Slanecká - Zastávky Galaktická
Miesto: |  |  | Košice |  |  | Dátum: | 14. 9. 2022
Objednávateľ: |  |  | Mesto Košice |  |  | Projektant: | Amberg Engineering Slovakia, s.r.o
Zhotoviteľ: |  |  | Vyplň údaj |  |  | Spracovateľ: | Amberg Engineering Slovakia, s.r.o
PČ | Typ | Kód | Popis | MJ | Množstvo | J.cena [EUR] | Cena celkom [EUR] | Cenová sústava |  |  | DPH | J. Nh [h] | Nh celkom [h] | J. hmotnosť [t] | Hmotnosť celkom [t] | J. suť [t] | Suť Celkom [t]
Náklady z rozpočtu | [6 empty] | 0 | [5 empty] | 0 |  | 0 |  | 0 |  | D | -1 | [10 empty] | 0
| D | M | Práce a dodávky M |  |  |  | 0 | [5 empty] | 0 |  | 0 |  | 0 | 1 | D | 0 |  |  |  | ROZPOCET | [6 empty] | 0
| D | 22-M | Montáže oznam. a zabezp. zariadení |  |  |  | 0 | [5 empty] | 0 |  | 0 |  | 0 | 1 | D | 1 |  |  |  | ROZPOCET | [6 empty] | 0
258 | K | 220731022 | Montáž kamery v kryte, na konzolu, priskrutkovanie, pripojenie, mechanické nastavenie | ks | 2 |  | 0 |  |  |  | znížená |  | 0 | 0 | 0 | 0 | 0 | 4 | K | 2 |  |  |  | ROZPOCET | 0 | 0 | 0 | 0 | 0 | 2 | 0 | 4 | 116
| VV |  | Položka zahŕňa všetky súvisiace práce a činnosti, napríklad: | [15 empty] | VV | 2 | 1 | True | 0 | ROZPOCET
| VV |  | - preskúšanie a uvedenie zariadenia do prevádzky | [15 empty] | VV | 2 | 1 | True | 0 | ROZPOCET
| VV |  | - vypracovanie protokolu a revíznej správy | [15 empty] | VV | 2 | 1 | True | 0 | ROZPOCET
| VV |  | - použitie montážnych mechanizmov (plošiny a pod.) | [15 empty] | VV | 2 | 1 | True | 0 | ROZPOCET
| VV |  | 2 " kusy |  | 2 | [13 empty] | VV | 2 | 2 | True | 1 | ROZPOCET
259 | M | 39230000041 | 2 Mpx exteriérová otočná PTZ kamera AUTODOME, (ako Bosch NDP-5512-Z30L, IP s IR prisvietením, HD s rozlíšením, Kompresia H.265, 30x optický zoom, Citlivosť D/N 0.0186/0.004 Lux, EVA, vysoký dynamický rozsah HDR, kontinuálne 360° otáčanie) | ks | 2 |  | 0 |  |  |  | znížená |  | 0 | 0 | 0 | 0 | 0 | 8 | M | 2 |  |  |  | ROZPOCET | 0 | 0 | 0 | 0 | 0 | 2 | 0 | 4 | 118
260 | M | 39230000042 | Držiak na stenu pre závesnú otočnú kameru (ako Bosch NDA-U-WMT AUTODOME IP 4000i) | ks | 2 |  | 0 |  |  |  | znížená |  | 0 | 0 | 0 | 0 | 0 | 8 | M | 2 |  |  |  | ROZPOCET | 0 | 0 | 0 | 0 | 0 | 2 | 0 | 4 | 120
261 | M | 39230000043 | Montážna skrinka pre otočnú kameru bez zdroja (ako Bosch NDA-U-PA0, prívod 24VAC) | ks | 2 |  | 0 |  |  |  | znížená |  | 0 | 0 | 0 | 0 | 0 | 8 | M | 2 |  |  |  | ROZPOCET | 0 | 0 | 0 | 0 | 0 | 2 | 0 | 4 | 122
262 | M | 39230000044 | Adaptér pre montáž kamery na stĺp, veľký, pre stĺpy s priemerom od 100mm do 380mm rozmery 188 x 192 x 57 mm (ako Bosch NDA-U-PMAL) | ks | 2 |  | 0 |  |  |  | znížená |  | 0 | 0 | 0 | 0 | 0 | 8 | M | 2 |  |  |  | ROZPOCET | 0 | 0 | 0 | 0 | 0 | 2 | 0 | 4 | 124
263 | M | 39230000060 | Licencia pre kameru (ako Bosch MBV-XCHAN-80, BVMS Professional 8.0, License Camera/decoder expansion) | ks | 2 |  | 0 |  |  |  | znížená |  | 0 | 0 | 0 | 0 | 0 | 8 | M | 2 |  |  |  | ROZPOCET | 0 | 0 | 0 | 0 | 0 | 2 | 0 | 4 | 126
264 | K | 220330168 | Programovanie a nastavenie existujúceho kamerového systému DPMK | ks | 2 |  | 0 |  |  |  | znížená |  | 0 | 0 | 0 | 0 | 0 | 4 | K | 2 |  |  |  | ROZPOCET | 0 | 0 | 0 | 0 | 0 | 2 | 0 | 4 | 128
| VV |  | Položka zahŕňa všetky súvisiace práce a činnosti, napríklad: | [15 empty] | VV | 2 | 1 | True | 0 | ROZPOCET
| VV |  | - zaškolenie obsluhy | [15 empty] | VV | 2 | 1 | True | 0 | ROZPOCET
| VV |  | - prevádzkovú dokumentáciu | [15 empty] | VV | 2 | 1 | True | 0 | ROZPOCET
| VV |  | 2 " kusy |  | 2 | [13 empty] | VV | 2 | 2 | True | 1 | ROZPOCET

## 410-10.1 - Kamery - Infor...
[9 empty] | >> skryté stĺpce << | [9 empty] | {b2b1bae9-df5a-4285-810f-d6665d95e08e}
0
| KRYCÍ LIST ROZPOČTU | [8 empty] | v --- nižšie sa nachádzajú doplnkové a pomocné údaje k zostavám --- v | [8 empty] | False
Stavba:
KE, Rekonštrukcia a modernizácia cesty II/552 - Slanecká cesta
Objekt:
410-00.1 - Kamery - Informačný a kamerový systém - Slanecká
Časť:
410-10.1 - Kamery - Informačný a kamerový systém - Slanecká - Križovatka Galaktická
| JKSO: |  |  |  |  | KS:
| Miesto: |  | Košice |  |  | Dátum: | 14. 9. 2022
| Objednávateľ: |  |  |  |  | IČO:
|  | Mesto Košice |  |  |  | IČ DPH:
| Zhotoviteľ: |  |  |  |  | IČO: | Vyplň údaj
|  | Vyplň údaj |  |  |  | IČ DPH: | Vyplň údaj
| Projektant: |  |  |  |  | IČO:
|  | Amberg Engineering Slovakia, s.r.o |  |  |  | IČ DPH:
| Spracovateľ: |  |  |  |  | IČO:
|  | Amberg Engineering Slovakia, s.r.o |  |  |  | IČ DPH:
Poznámka:
| Cena bez DPH | [5 empty] | 0
|  |  | Základ dane |  |  | Sadzba dane | Výška dane
| DPH | základná | 0 |  |  | 20% | 0
|  | znížená | 0 |  |  | 20% | 0
|  | zákl. prenesená | 0 |  |  | 20% | 0
|  | zníž. prenesená | 0 |  |  | 20% | 0
|  | nulová | 0 |  |  | 0% | 0
| Cena s DPH |  |  | v | EUR |  | 0
| Projektant |  |  | Spracovateľ
| Dátum a podpis: |  | Pečiatka | Dátum a podpis: |  |  | Pečiatka
| Objednávateľ |  |  | Zhotoviteľ
| Dátum a podpis: |  | Pečiatka | Dátum a podpis: |  |  | Pečiatka
REKAPITULÁCIA ROZPOČTU
Stavba:
KE, Rekonštrukcia a modernizácia cesty II/552 - Slanecká cesta
Objekt:
410-00.1 - Kamery - Informačný a kamerový systém - Slanecká
Časť:
410-10.1 - Kamery - Informačný a kamerový systém - Slanecká - Križovatka Galaktická
Miesto: |  |  | Košice |  |  | Dátum: | 14. 9. 2022
Objednávateľ: |  |  | Mesto Košice |  |  | Projektant: | Amberg Engineering Slovakia, s.r.o
Zhotoviteľ: |  |  | Vyplň údaj |  |  | Spracovateľ: | Amberg Engineering Slovakia, s.r.o
Kód dielu - Popis | [6 empty] | Cena celkom [EUR]
Náklady z rozpočtu | [6 empty] | 0 | [12 empty] | -1
| M - Práce a dodávky M | [5 empty] | 0
| 22-M - Montáže oznam. a zabezp. zariadení | [5 empty] | 0
ROZPOČET
Stavba:
KE, Rekonštrukcia a modernizácia cesty II/552 - Slanecká cesta
Objekt:
410-00.1 - Kamery - Informačný a kamerový systém - Slanecká
Časť:
410-10.1 - Kamery - Informačný a kamerový systém - Slanecká - Križovatka Galaktická
Miesto: |  |  | Košice |  |  | Dátum: | 14. 9. 2022
Objednávateľ: |  |  | Mesto Košice |  |  | Projektant: | Amberg Engineering Slovakia, s.r.o
Zhotoviteľ: |  |  | Vyplň údaj |  |  | Spracovateľ: | Amberg Engineering Slovakia, s.r.o
PČ | Typ | Kód | Popis | MJ | Množstvo | J.cena [EUR] | Cena celkom [EUR] | Cenová sústava |  |  | DPH | J. Nh [h] | Nh celkom [h] | J. hmotnosť [t] | Hmotnosť celkom [t] | J. suť [t] | Suť Celkom [t]
Náklady z rozpočtu | [6 empty] | 0 | [5 empty] | 0 |  | 0 |  | 0 |  | D | -1 | [10 empty] | 0
| D | M | Práce a dodávky M |  |  |  | 0 | [5 empty] | 0 |  | 0 |  | 0 | 1 | D | 0 |  |  |  | ROZPOCET | [6 empty] | 0
| D | 22-M | Montáže oznam. a zabezp. zariadení |  |  |  | 0 | [5 empty] | 0 |  | 0 |  | 0 | 1 | D | 1 |  |  |  | ROZPOCET | [6 empty] | 0
230 | K | 220731022 | Montáž kamery v kryte, na konzolu, priskrutkovanie, pripojenie, mechanické nastavenie | ks | 2 |  | 0 |  |  |  | znížená |  | 0 | 0 | 0 | 0 | 0 | 4 | K | 2 |  |  |  | ROZPOCET | 0 | 0 | 0 | 0 | 0 | 2 | 0 | 4 | 60
| VV |  | Položka zahŕňa všetky súvisiace práce a činnosti, napríklad: | [15 empty] | VV | 2 | 1 | True | 0 | ROZPOCET
| VV |  | - preskúšanie a uvedenie zariadenia do prevádzky | [15 empty] | VV | 2 | 1 | True | 0 | ROZPOCET
| VV |  | - vypracovanie protokolu a revíznej správy | [15 empty] | VV | 2 | 1 | True | 0 | ROZPOCET
| VV |  | - použitie montážnych mechanizmov (plošiny a pod.) | [15 empty] | VV | 2 | 1 | True | 0 | ROZPOCET
| VV |  | 2 " kusy |  | 2 | [13 empty] | VV | 2 | 2 | True | 1 | ROZPOCET
231 | M | 39230000046 | 2MPx Boxová pevná, statická kamera (ako Bosch NBN-73023-BA, DINION IP 7000 HD, bez objektívu, D/N, CMOS rozlíšenie 1920 × 1080, HD s vysokým dynamickým rozsahom HDR / 1.3 MP starlight mode, iDNR, CBIT, IVA, H.264, detekcia pohybu, obojsmerné audio) | ks | 2 |  | 0 |  |  |  | znížená |  | 0 | 0 | 0 | 0 | 0 | 8 | M | 2 |  |  |  | ROZPOCET | 0 | 0 | 0 | 0 | 0 | 2 | 0 | 4 | 62
232 | M | 39230000047 | 5MP objektív pre HD kamery (ako Bosch LVF-5005C-S4109, SR (supervysoké rozlíšenie), 1/1.8", CS -mount, 4,1-9 mm F1,6 až F8, SR clona, IR korekcia) | ks | 2 |  | 0 |  |  |  | znížená |  | 0 | 0 | 0 | 0 | 0 | 8 | M | 2 |  |  |  | ROZPOCET | 0 | 0 | 0 | 0 | 0 | 2 | 0 | 4 | 64
233 | M | 39230000048 | Vonkajší poveternostný kryt pre kameru (ako Bosch UHO-POE-10, použiteľná dĺžka 268mm , slnečná clona, IP 67, POE napájanie 14W (kryt) 30W (kryt s kamerou)) | ks | 2 |  | 0 |  |  |  | znížená |  | 0 | 0 | 0 | 0 | 0 | 8 | M | 2 |  |  |  | ROZPOCET | 0 | 0 | 0 | 0 | 0 | 2 | 0 | 4 | 66
234 | M | 39230000049 | Držiak s prechodom kábla pre kryt UHO-HSG, na stenu (ako Bosch LTC 9215/00) | ks | 2 |  | 0 |  |  |  | znížená |  | 0 | 0 | 0 | 0 | 0 | 8 | M | 2 |  |  |  | ROZPOCET | 0 | 0 | 0 | 0 | 0 | 2 | 0 | 4 | 68
235 | M | 39230000050 | Adaptér na stĺp pre držiak kamery LTC 9215/00 (ako Bosch LTC 9213/01) | ks | 2 |  | 0 |  |  |  | znížená |  | 0 | 0 | 0 | 0 | 0 | 8 | M | 2 |  |  |  | ROZPOCET | 0 | 0 | 0 | 0 | 0 | 2 | 0 | 4 | 70
236 | M | 39230000060 | Licencia pre kameru (ako Bosch MBV-XCHAN-80, BVMS Professional 8.0, License Camera/decoder expansion) | ks | 2 |  | 0 |  |  |  | znížená |  | 0 | 0 | 0 | 0 | 0 | 8 | M | 2 |  |  |  | ROZPOCET | 0 | 0 | 0 | 0 | 0 | 2 | 0 | 4 | 72
237 | K | 220330168 | Programovanie a nastavenie existujúceho kamerového systému DPMK | ks | 2 |  | 0 |  |  |  | znížená |  | 0 | 0 | 0 | 0 | 0 | 4 | K | 2 |  |  |  | ROZPOCET | 0 | 0 | 0 | 0 | 0 | 2 | 0 | 4 | 74
| VV |  | Položka zahŕňa všetky súvisiace práce a činnosti, napríklad: | [15 empty] | VV | 2 | 1 | True | 0 | ROZPOCET
| VV |  | - zaškolenie obsluhy | [15 empty] | VV | 2 | 1 | True | 0 | ROZPOCET
| VV |  | - prevádzkovú dokumentáciu | [15 empty] | VV | 2 | 1 | True | 0 | ROZPOCET
| VV |  | 2 " kusy |  | 2 | [13 empty] | VV | 2 | 2 | True | 1 | ROZPOCET