## 2551 Súdvce - Lišov
Príloha č.1
Zákazka na uskutočnenie stavebných prác:
Rekonštrukcie ciest II. a III. triedy v okresoch BBSK - II. etapa
Výkaz výmer
Uchádzač:
Adresa sídla uchádzača:
Názov stavby
III/2551 križ. Súdovce - križ. Lišov
Číslo cesty/ Názov stavby |  |  |  |  | od: | do:
III/2551 križ. Súdovce - križ. Lišov |  |  | staničenie v km: |  | 1.241 | 1.851
dĺžka úseku | 610 | m
šírka voz.m | 5.43 | m
plocha úseku | 3312.3 | m2
korekcie | 90 | m2
položka |  |  | m.j. | špecif. | jednotk. cena € | výmera | spolu bez DPH €
zapílenie asfaltu na hr. 50 mm začiatku a konca úseku |  |  | m | 50 mm | 0 | 28.86 | 0
čistenie vozovky-zametanie |  |  | m2 |  | 0 | 3402.3 | 0
frézovanie s naložením a odvozom do 10 km ( začiatky a konce, MO, MK, obrubníková úprava ) |  |  | m2 | 50 mm | 0 | 244.35 | 0
postrek spojovací |  |  | m2 | 0,5 kg/m2 | 0 | 5058.45 | 0
ACo 11-II s dovozom rozprestrením a zhutnením |  |  | m2 | 50 mm | 0 | 3402.3 | 0
ACL 16-II s dovozom rozprestrením a zhutnením |  |  | m2 | priem. 50 mm | 0 | 1656.15 | 0
asfaltová zálievka pracovných spojov |  |  | m |  | 0 | 620.86 | 0
spevnenie krajníc kamenivom drveným hr. 100mm x 500mm po obidvoch stranách |  |  | m | fr.0 - 32 | 0 | 1200 | 0
[6 empty] | spolu | 0
[9 empty] | DPH 20% | Spolu s DPH
[7 empty] | CELKOM: | € | 0 | 0
*pri pokládke všetky spoje opatriť asfaltovou zálievkou!
*do ceny zahrnúť všetky VRN (dočasné DZ, zriadenie uzávierky, územné a prevádzkové vplyvy a pod.)
*objednávateľ poskytne zhotoviteľovi ku dňu odovzdania staveniska ohlásenie stavebných úprav, určenie dočasného DZ a povolenie čiastočnej uzávierky cesty
......................................................................................
V dňa | [5 empty] | podpis uchádzača alebo osoby oprávnenej konať za uchádzača

## 2491 Hronská Dúbrava
Príloha č.4
Zákazka na uskutočnenie stavebných prác:
Rekonštrukcie ciest II. a III. triedy v okresoch BBSK - II. etapa doplnok
Výkaz výmer
Uchádzač:
Adresa sídla uchádzača:
Názov stavby
III/2491 Hronská Dúbrava
Číslo cesty/ Názov stavby |  |  |  |  | od: | do:
III/2491 Hronská Dúbrava |  |  | staničenie v km: |  | 0.752 | 1.422
[5 empty] | 1.827 | 2.557
dĺžka úseku | 1400 | m
šírka voz.m | 4.2 | m
plocha úseku | 5880 | m2
korekcie | 100 | m2
položka |  |  | m.j. | špecif. | jednotk. cena € | výmera | spolu bez DPH €
zapílenie asfaltu na hr. 50 mm začiatku a konca úseku |  |  | m | 50 mm | 0 | 8.4 | 0
čistenie vozovky-zametanie |  |  | m2 |  | 0 | 5980 | 0
frézovanie s naložením a odvozom do 10 km (začiatky a konce, MO, MK, obrubníková úprava) |  |  | m2 | 50 mm | 0 | 134 | 0
postrek spojovací |  |  | m2 | 0,5 kg/m2 | 0 | 11826 | 0
ACo 11-II s dovozom rozprestrením a zhutnením |  |  | m2 | 50 mm | 0 | 5980 | 0
ACL 16-II s dovozom rozprestrením a zhutnením |  |  | m2 | priem. 50 mm | 0 | 5846 | 0
asfaltová zálievka pracovných spojov |  |  | m |  | 0 | 16.8 | 0
spevnenie krajníc kamenivom drveným hr. 100mm x 500mm po obidvoch stranách |  |  | m | fr.0 - 32 | 0 | 1050 | 0
[6 empty] | spolu | 0
[9 empty] | DPH 20% | Spolu s DPH
[7 empty] | CELKOM: | € | 0 | 0
*pri pokládke všetky spoje opatriť asfaltovou zálievkou!
*do ceny zahrnúť všetky VRN (dočasné DZ, zriadenie uzávierky, územné a prevádzkové vplyvy a pod.)
*objednávateľ poskytne zhotoviteľovi ku dňu odovzdania staveniska ohlásenie stavebných úprav, určenie dočasného DZ a povolenie čiastočnej uzávierky cesty
......................................................................................
V dňa | [5 empty] | podpis uchádzača alebo osoby oprávnenej konať za uchádzača

## Spolu KA+ZH
Rekonštrukcie ciest II. a III. triedy v okresoch BBSK - II. etapa, doplnok
P.č. | Cesta | Okres | Miestopis | Staničenie od | Staničenie do | Dĺžka rekonštrukcie v km | Náklady v € bez DPH | Náklady v € s DPH
1 | III/2551 | KA | križ. Súdovce - križ. Lišov | 1.241 | 1.851 | 0.61 | 0 | 0
2 | III/2491 | ZH | Hronská Dúbrava | 0.752 | 2.557 | 1.4 | 0 | 0
|  |  | Spolu |  |  | 2.01 | 0 | 0