## Rekapitulácia stavby
2012 |  | Hárok obsahuje: |  |  |  |  | 1) Súhrnný list stavby |  |  |  | 2) Rekapitulácia objektov | [16 empty] | 2.0 |  |  |  |  | False | False
| optimalizované pre tlač zostáv vo formáte A4 - na výšku | [17 empty] | >> skryté stĺpce << | [12 empty] | 0,001 | 20
[32 empty] | 0,001 | 20
| SÚHRNNÝ LIST STAVBY | [18 empty] | v --- nižšie sa nachádzajú doplnkové a pomocné údaje k zostavám --- v | [11 empty] | 0,001
|  | Kód: |  |  |  |  | PD-22-001 | [24 empty] | 0,001
|  | Stavba: |  |  |  |  | Rekonštrukcia elektroinštalácie hrajúcej fontány Košice | [24 empty] | 0,001
|  | JKSO: | [13 empty] | KS: | [15 empty] | 0,001
|  | Miesto: |  |  |  |  | Hlavné námestie Košice, k.ú. Stredné Mesto, p.č. 2448 | [8 empty] | Dátum: |  | 2022-03-09 | [13 empty] | 0,001
0,001
|  | Objednávateľ: | [13 empty] | IČO: |  | 17078202 | [13 empty] | 0,001
|  |  | Správa mestskej zelene v Košiciach, Rastislavova 79, 040 01 Košice | [12 empty] | IČO DPH: |  | SK2021157556 | [13 empty] | 0,001
0,001
|  | Zhotoviteľ: | [13 empty] | IČO: | [15 empty] | 0,001
[16 empty] | IČO DPH: | [15 empty] | 0,001
False
|  | Projektant: | [13 empty] | IČO: |  | 36746746 | [13 empty] | False
|  |  | REVELS s.r.o. ,Pod Hájom 952/1, 018 41 Dubnica nad Váhom | [12 empty] | IČO DPH: |  | SK2022329650 | [13 empty] | True
0,01
|  | Spracovateľ: | [13 empty] | IČO: |  | 36746746 | [13 empty] | 0,01
|  |  | REVELS s.r.o. ,Pod Hájom 952/1, 018 41 Dubnica nad Váhom | [12 empty] | IČO DPH: |  | SK2022329650
Poznámka:
|  | Náklady z rozpočtov | [13 empty] | #REF!
|  | Ostatné náklady zo súhrnného listu | [13 empty] | 0
|  | Cena bez DPH | [13 empty] | #REF!
|  | DPH |  | základná |  |  |  | 20% |  | z | #REF! |  |  |  |  | #REF!
|  |  |  | znížená |  |  |  | 20% |  | z | #REF! |  |  |  |  | #REF!
|  |  |  | zákl. prenesená |  |  |  | 20% |  | z | #REF! |  |  |  |  | 0
|  |  |  | zníž. prenesená |  |  |  | 20% |  | z | #REF! |  |  |  |  | 0
|  |  |  | nulová |  |  |  | 0% |  | z | #REF! |  |  |  |  | 0
|  | Cena s DPH | [7 empty] | v |  | EUR |  |  |  | #REF!
|  | Projektant | [10 empty] | Spracovateľ
|  | Dátum a podpis: | [6 empty] | Pečiatka |  |  |  | Dátum a podpis: |  |  |  | Pečiatka
|  | Objednávateľ | [10 empty] | Zhotoviteľ
|  | Dátum a podpis: | [6 empty] | Pečiatka |  |  |  | Dátum a podpis: |  |  |  | Pečiatka
REKAPITULÁCIA OBJEKTOV STAVBY
| Kód: | [6 empty] | PD-22-001
| Stavba: | [6 empty] | Rekonštrukcia elektroinštalácie hrajúcej fontány Košice
| Miesto: | [6 empty] | Hlavné námestie Košice, k.ú. Stredné Mesto, p.č. 2448 | [6 empty] | Dátum: |  | 2022-03-09
| Objednávateľ: | [6 empty] | Správa mestskej zelene v Košiciach, Rastislavova 79, 040 01 Košice | [6 empty] | Projektant: |  | REVELS s.r.o. ,Pod Hájom 952/1, 018 41 Dubnica nad Váhom |  |  | Informatívne údaje z listov zákaziek
| Zhotoviteľ: | [13 empty] | Spracovateľ: |  | REVELS s.r.o. ,Pod Hájom 952/1, 018 41 Dubnica nad Váhom
| Kód |  |  |  | Objekt | [8 empty] | Cena bez DPH [EUR] |  |  |  | Cena s DPH [EUR] |  | z toho Ostat. náklady [EUR] | DPH [EUR] | Normohodiny [h] | DPH základná [EUR] | DPH znížená [EUR] | DPH základná prenesená [EUR] | DPH znížená prenesená [EUR] | Základňa DPH základná | Základňa DPH znížená | Základňa DPH zákl. prenesená | Základňa DPH zníž. prenesená | Základňa DPH nulová
| 1) Náklady z rozpočtov | [12 empty] | #REF! |  |  |  | #REF! |  | #REF! | #REF! | #REF! | #REF! | #REF! | #REF! | #REF! | #REF! | #REF! | #REF! | #REF! | #REF! | D | 0 | ###NOIMPORT### | IMPORT | {942464e4-5527-4fc8-837e-8b6fb1d908b8} | {00000000-0000-0000-0000-000000000000}
/ | [5 empty] | ELEKTROINŠTALÁCIA | [7 empty] | #REF! |  |  |  | #REF! |  | #REF! | #REF! | #REF! | #REF! | #REF! | #REF! | #REF! | #REF! | #REF! | #REF! | #REF! | #REF! |  | 1 |  | IMPORT | {90e9e9cc-c389-4f33-b85e-16875a98f19e} | {942464e4-5527-4fc8-837e-8b6fb1d908b8}
| 2) Ostatné náklady zo súhrnného listu | [12 empty] | 0 |  |  |  | 0 |  | Percent. zadanie [% nákladov rozpočtu] | Zaradenie nákladov | DPH | DPH [EUR]
| Celkové náklady za stavbu 1) + 2) | [12 empty] | #REF! |  |  |  | #REF!

## Elektroinstalacia
| Hárok obsahuje: |  | 1) Krycí list rozpočtu | 2) Rekapitulácia rozpočtu |  |  | 3) Rozpočet |  |  | Späť na hárok: | Rekapitulácia stavby
optimalizované pre tlač zostáv vo formáte A4 - na výšku | [10 empty] | >> skryté stĺpce << | [9 empty] | {90e9e9cc-c389-4f33-b85e-16875a98f19e}
VÝKAZ VÝMER
Stavba: |  |  | Rekonštrukcia elektroinštalácie hrajúcej fontány Košice
Objekt: |  |  | Elektroinštalácia
Miesto: |  |  | Hlavné námestie Košice, k.ú. Stredné Mesto, p.č. 2448 |  |  | Dátum: |  | 2022-03-09
Objednávateľ: |  |  | Správa mestskej zelene v Košiciach, Rastislavova 79, 040 01 Košice |  |  | Projektant: |  | REVELS s.r.o. ,Pod Hájom 952/1, 018 41 Dubnica nad Váhom
Zhotoviteľ: | [5 empty] | Spracovateľ: |  | REVELS s.r.o. ,Pod Hájom 952/1, 018 41 Dubnica nad Váhom
PČ | Typ | Kód | Popis |  | MJ | Množstvo | J.cena [EUR] |  | Cena celkom [EUR] |  |  | Poznámka | DPH | J. Nh [h] | Nh celkom [h] | J. hmotnosť [t] | Hmotnosť celkom [t] | J. suť [t] | Suť Celkom [t]
Náklady z rozpočtu | [14 empty] | #REF! |  | #REF! |  | #REF! |  | D | -1 | [7 empty] | #REF!
NN prípojka a elektromerový rozvádzač | [12 empty] | znížená | 0 | 0 | 0 | 0 | 0 | 0 | 4 | K | 2 | ROZPOCET | 0 | 0 | 0 | 0 | 0 | 2 | 0 | 4 | 4
1 | K | Pol.1 | Kábel 1-AYKY-J 4x16 - odpojenie, utesnenie a zaizolovanie pôvodného kábla verejného osvetlenia |  | ks | 1 | [6 empty] | znížená | 0 | 0 | 0 | 0 | 0 | 0 | 4 | K | 2 | ROZPOCET | 0 | 0 | 0 | 0 | 0 | 2 | 0 | 4 | 6
2 | M | Pol.2 | Káblový utesňovací uzáver s lepidlom 4×2,5-4×25mm2, D=26/8mm |  | ks | 1 | [6 empty] | znížená | 0 | 0 | 0 | 0 | 0 | 0 | 8 | M | 2 | ROZPOCET | 0 | 0 | 0 | 0 | 0 | 2 | 0 | 4 | 8
3 | K | Pol.3 | Kábel 1-AYKY-J 3x120+70 - odpojenie, utesnenie a zaizolovanie pôvodného kábla NN prípojky pre elektromerový rozvádzač a hlavného prívodu pre rozvádzač RM |  | ks | 2 | [6 empty] | znížená | 0 | 0 | 0 | 0 | 0 | 0 | 8 | M | 2 | ROZPOCET | 0 | 0 | 0 | 0 | 0 | 2 | 0 | 4 | 10
4 | M | Pol.4 | Káblový utesňovací uzáver s lepidlom 4×95-4×185mm2, D=55/24mm |  | ks | 2 | [6 empty] | znížená | 0 | 0 | 0 | 0 | 0 | 0 | 4 | K | 2 | ROZPOCET | 0 | 0 | 0 | 0 | 0 | 2 | 0 | 4 | 12
5 | K | Pol.5 | Výmena nožových poistiek |  | ks | 3 | [6 empty] | znížená | 0 | 0 | 0 | 0 | 0 | 0 | 8 | M | 2 | ROZPOCET | 0 | 0 | 0 | 0 | 0 | 2 | 0 | 4 | 14
6 | M | Pol.6 | Nožová poistka 315A/NH2/gG |  | ks | 3 | [6 empty] | znížená | 0 | 0 | 0 | 0 | 0 | 0 | 4 | K | 2 | ROZPOCET | 0 | 0 | 0 | 0 | 0 | 2 | 0 | 4 | 16
7 | K | Pol.7 | Elektromerový rozvádzač RE - úprava a prezbrojenie rozvádzača, vrátane opravy konštrukčných častí, doplnenia značenia, doplnenia krytov meranej a nemeranej časti, vrátane elektrickej výzbroje zmysle PD |  | ks | 1
8 | M | Pol.8 | Elektromerový rozvádzač RE - úprava a prezbrojenie rozvádzača, vrátane opravy konštrukčných častí, doplnenia značenia, doplnenia krytov meranej a nemeranej časti, vrátane elektrickej výzbroje zmysle PD |  | ks | 1
Hlavný rozvádzač RM1
9 | K | Pol.9 | Montáž ocelovoplechového skriňového rozvádzača RM1, vrátane elektrickej výzbroje podľa PD |  | kpl | 1
10 | M | Pol.10 | Hlavný rozvádzač RM1, ocelovoplechový, skriňový, 6polí (6 radových skríň) vrátane elektrickej výzbroje, chladenia a frekvenčných meničov v zmysle PD |  | ks | 1
Podružný rozvádzač RP1
11 | K | Pol.11 | Montáž plastového nástenného rozvádzača RP1, vrátane elektrickej výzbroje podľa PD |  | kpl | 1
12 | M | Pol.12 | Podružný rozvádzač RP1, plastový nástenný, vrátane elektrickej výzbroje v zmysle PD |  | ks | 1
Rozvádzač vodného hospodárstva RVH
13 | K | Pol.13 | Montáž plastového nástenného rozvádzača RVH, vrátane elektrickej výzbroje podľa PD |  | kpl | 1
14 | M | Pol.14 | Rozvádzač vodného hospodárstva RVH, plastový nástenný, vrátane elektrickej výzbroje v zmysle PD ( cena nezahŕňa ochranu MP204, inštalovanú v rozvádzači, pre čerpadlo studne, ktorá je predmetom dodávky technológie ) |  | ks | 1
Rozvádzač verejného osvetlenia RVO
15 | K | Pol.15 | Demontáž pilierového murovaného rozvádzača RVO, vrátane elektrickej výzbroje a odpojenia vodičov a káblov |  | hod | 16
16 | K | Pol.16 | Montáž plastového pilierového rozvádzača RVO, vrátane elektrickej výzbroje podľa PD |  | kpl | 1
17 | M | Pol.17 | Rozvádzač verejného osvetlenia RVO, plastový pilierový so zemným dielom, vrátane elektrickej výzbroje v zmysle PD |  | ks | 1
Zabezpečovací systém
18 | K | Pol.18 | Ústredňa s LAN, GSM a rádiovým modulom, montáž a zapojenie, vrátane programovania a nastavenia |  | ks | 1
19 | M | Pol.19 | Ústredňa s LAN, GSM a rádiovým modulom |  | ks | 1
20 | K | Pol.20 | Modul GSM komunikátora |  | ks | 1
21 | M | Pol.21 | Modul GSM komunikátora |  | ks | 1
22 | K | Pol.22 | Bezúdržbový zálohovací akumulátor |  | ks | 1
23 | M | Pol.23 | Bezúdržbový zálohovací akumulátor |  | ks | 1
24 | K | Pol.24 | Zbernicová vonkajšia klávesnica s čítačkou RFID |  | ks | 1
25 | M | Pol.25 | Zbernicová vonkajšia klávesnica s čítačkou RFID |  | ks | 1
26 | K | Pol.26 | Zbernicová siréna vonkajšia |  | ks | 1
27 | M | Pol.27 | Zbernicová siréna vonkajšia |  | ks | 1
28 | K | Pol.28 | Nerezový kryt vonkajšej sirény |  | ks | 1
29 | M | Pol.29 | Nerezový kryt vonkajšej sirény |  | ks | 1
30 | K | Pol.30 | Zbernicová vnútorná siréna |  | ks | 1
31 | M | Pol.31 | Zbernicová vnútorná siréna |  | ks | 1
32 | K | Pol.32 | Zbernicový PIR detektor pohybu |  | ks | 1
33 | M | Pol.33 | Zbernicový PIR detektor pohybu |  | ks | 1
34 | K | Pol.34 | Zbernicový stropný PIR detektor pohybu |  | ks | 2
35 | M | Pol.35 | Zbernicový stropný PIR detektor pohybu |  | ks | 2
36 | K | Pol.36 | Zbernicový kombinovaný detektor dymu a teploty |  | ks | 1
37 | M | Pol.37 | Zbernicový kombinovaný detektor dymu a teploty |  | ks | 1
38 | K | Pol.38 | Zbernicový záplavový detektor |  | ks | 1
39 | M | Pol.39 | Zbernicový záplavový detektor |  | ks | 1
40 | K | Pol.40 | Inštalačný materiál, vrátane kábla CC02 2x2x0,24mm2 |  | kpl | 1
41 | M | Pol.41 | Inštalačný materiál, vrátane kábla CC02 2x2x0,24mm2 |  | kpl | 1
42 | M | Pol.42 | Drobný montážny, spojovací a elektroinštalačný materiál |  | % | 5
Systém ozvučenia
43 | K | Pol.43 | Montáž, osadenie a zapojenie reproduktorovej sústavy |  | ks | 15
44 | M | Pol.44 | 2-pásmová reproduktorová sústava pre 100V rozvody, exteriérové, IP65, nastaviteľný príkon 50/25/12,5/6,75W pre 100V, alebo 75W pre 8ohm, vrátane montážne príslušenstva |  | ks | 15
45 | K | Pol.45 | audiozosilňovač - osadenie, nastavenie a zapojenie v racku |  | ks | 2
46 | M | Pol.46 | Audiozosilňovač |  | ks | 2
47 | K | Pol.47 | zmiešavací pult pre riadenie systému ozvučenia - osadenie, nastavenia a zapojenie v racku |  | ks | 1
48 | M | Pol.48 | zmiešavací pult pre riadenie systému ozvučenia |  | ks | 1
49 | K | Pol.49 | zvukový splitter - osadenie, nastavenie a zapojenie v racku |  | ks | 1
50 | M | Pol.50 | zvukový splitter |  | ks | 1
51 | K | Pol.51 | bezdrôtový mikrofónový set - inštalácia a nastavenie |  | ks | 1
52 | M | Pol.52 | bezdrôtový mikrofónový set |  | ks | 1
53 | K | Pol.53 | anténny splitter - osadenie, nastavenie a zapojenie v racku |  | ks | 1
54 | M | Pol.54 | anténny splitter |  | ks | 1
55 | K | Pol.55 | všesmerová anténa - montáž, osadenie a nastavenie |  | ks | 1
56 | M | Pol.56 | všesmerová anténa |  | ks | 1
57 | K | Pol.57 | režijné odposluchy - osadenie a nastavenie |  | ks | 1
58 | M | Pol.58 | režijné odposluchy |  | ks | 1
59 | K | Pol.59 | Stabilizátor napätia - montáž a pripojenie |  | ks | 1
60 | M | Pol.60 | Stabilizátor napätia 19" 1U 230VAC |  | ks | 1
61 | M | Pol.61 | Drobný montážny, spojovací a elektroinštalačný materiál, prepojovacia, zvuková a anténna kabeláž, vrátane konektorov |  | % | 10
Sieťové komponenty
62 | K | Pol.62 | hlavný router - montáž, osadenie a zapojenie v racku (konfiguračné a softvérové práce zabezpečí investor) |  | ks | 1
63 | M | Pol.63 | Hlavný router Ethernet/SFP |  | ks | 1
64 | K | Pol.64 | 48 portový PoE Switch Ethernet/SFP+ - montáž, osadenie a zapojenie v racku (konfiguračné a softvérové práce zabezpečí investor) |  | ks | 2
65 | M | Pol.65 | 48 portový PoE Switch Ethernet/SFP+ |  | ks | 2
66 | K | Pol.66 | WiFi Access point na streche altánku - montáž, a osadenie (konfiguračné a softvérové práce zabezpečí investor) |  | ks | 1
67 | M | Pol.67 | WiFi Access point AC SHD na streche altánku |  | ks | 1
68 | K | Pol.68 | WiFi Access point pre komunikáciu so Štátnym divadlom - montáž, a osadenie (konfiguračné a softvérové práce zabezpečí investor) |  | ks | 2
69 | M | Pol.69 | WiFi Access point pre komunikáciu so štátnym divadlom |  | ks | 2
70 | K | Pol.70 | Kábel 10 GbpsDirectAttachCable |  | ks | 2
71 | M | Pol.71 | Kábel 10 GbpsDirectAttachCable |  | ks | 2
72 | K | Pol.72 | Média konvertor 1000Mb/s SC na 1000Mb/s RJ45, 0.55km, SFP/Ethernet |  | ks | 2
73 | M | Pol.73 | Media konvertor SFP/Ethernet 1000Mb/s SC na 1000Mb/s RJ45, 0.55km, SFP/Ethernet |  | ks | 2
74 | K | Pol.74 | 8-kanálové NVR pre záznam videa z IP kamier Hikvision a ďalších výrobcov, 8x PoE, kompresia H265/H264/H264+/MPEG4, 4K HDMI výstup, 2xSATA - montáž, osadenie a zapojenie v racku (konfiguračné a softvérové práce zabezpečí investor) |  | ks | 1
75 | M | Pol.75 | 8-kanálové NVR pre záznam videa z IP kamier , 8x PoE, kompresia H265/H264/H264+/MPEG4, 4K HDMI výstup, 2xSATA |  | ks | 1
76 | K | Pol.76 | IP kamera PTZ Dome, 4MP, 2560x1440, IR 100m, 25x zoom, PoE+, IP66, H.265+ - montáž, a osadenie (konfiguračné a softvérové práce zabezpečí investor) |  | ks | 1
77 | M | Pol.77 | IP kamera PTZ Dome, 4MP, 2560x1440, IR 100m, 25x zoom, PoE+, IP66, H.265+ |  | ks | 1
78 | M | Pol.78 | Držiak na roh pre otočné kamery |  | ks | 1
79 | K | Pol.79 | IP kamera 4MPIX IP MINI DOME COLORVU ACUSENSE KAMERA, IR 30M, IP67, AUDIO, ALARM - montáž, a osadenie (konfiguračné a softvérové práce zabezpečí investor) |  | ks | 1
80 | M | Pol.80 | IP kamera 4MPIX IP MINI DOME COLORVU ACUSENSE KAMERA, IR 30M, IP67, AUDIO, ALARM |  | ks | 1
81 | K | Pol.81 | IP kamera, Dome, 4MP, 2688x1520, IR 30m - montáž, a osadenie (konfiguračné a softvérové práce zabezpečí investor) |  | ks | 2
82 | M | Pol.82 | IP kamera, Dome, 4MP, 2688x1520, IR 30m |  | ks | 2
83 | M | Pol.83 | hliníková podložka pre IP kameru pr.120 mm × 37.2 mm |  | ks | 2
84 | K | Pol.84 | Patch kábel FTP Cat.6 2m |  | ks | 12
85 | M | Pol.85 | Patch kábel FTP Cat.6 2m |  | ks | 12
86 | K | Pol.86 | Patch kábel FTP Cat.5e 2m |  | ks | 12
87 | M | Pol.87 | Patch kábel FTP Cat.5e 2m |  | ks | 12
88 | K | Pol.88 | Vyväzovací panel 19" 1U |  | ks | 6
89 | M | Pol.89 | Vyväzovací panel 19" 1U |  | ks | 6
90 | K | Pol.90 | VOIP telefón - montáž a osadenie a pripojenie (konfiguračné a softvérové práce zabezpečí investor) |  | ks | 1
91 | M | Pol.91 | IP telefón bezdrôtový, grafický 4,3" displej, podpora 6 SIP účtov, PoE, 2× RJ-45, adresár kontaktov, indikácia zmeškaných udalostí, zobrazenie čísla volajúceho, Bluetooth, WiFi, programovateľné tlačidláGrandstream GRP2616 |  | ks | 1
92 | K | Pol.92 | Audio/video vrátnik Force audio panel IP, 1 tlačidlo, HD kamera, reproduktor 10W, IP69 - montáž, osadenie, zapojenie a nastavenie |  | ks | 1
93 | M | Pol.93 | Audio/video vrátnik Force audio panel IP, 1 tlačidlo, HD kamera, reproduktor 10W, IP69 |  | ks | 1
94 | M | Pol.94 | Zapustená krabica do steny pre audio/video vrátnika |  | ks | 1
95 | M | Pol.95 | Drobný montážny, spojovací a elektroinštalačný materiál |  | % | 5
Riadiaci systém a dátový rozvádzač DR1
96 | K | Pol.96 | Montáž a osadenie skriňového dátového rozvádzača |  | ks | 1
97 | M | Pol.97 | Skriňový rack 42U, š.600mm, hĺbka 800mm |  | ks | 1
98 | K | Pol.98 | Montáž, osadenie a zapojenie programovateľného automatu PLC v racku (konfiguračné a softvérové práce zabezpečí investor) |  | hod | 320
99 | M | Pol.99 | Riadiaci systém - programovateľný automat PLC |  | ks | 5
100 | K | Pol.100 | Montáž, osadenie, zapojenie DMX multiplexeru (konfiguračné a softvérové práce zabezpečí investor) |  | ks | 1
101 | M | Pol.101 | Showtec Multi Exchanger DMX512 Demultiplexer |  | ks | 1
102 | K | Pol.102 | Montáž, osadenie, zapojenie prevodníka ArtNet/DMX/RDM (konfiguračné a softvérové práce zabezpečí investor) |  | ks | 1
103 | M | Pol.103 | Prevodník ArtNet/DMX/RDM |  | ks | 1
104 | K | Pol.104 | Profesionálny DMX kábel pro snake TPD-3 1 FM |  | ks | 1
105 | M | Pol.105 | Profesionálny DMX kábel pro snake TPD-3 1 FM |  | ks | 1
106 | K | Pol.106 | kábel D-sub 25-pin A-TYP |  | ks | 1
107 | M | Pol.107 | kábel D-sub 25-pin A-TYP |  | ks | 1
108 | K | Pol.108 | zemná zbernica pre analógový signál A-TYP |  | ks | 1
109 | M | Pol.109 | zemná zbernica pre analógový signál A-TYP |  | ks | 1
110 | K | Pol.110 | Montáž, osadenie, zapojenie meteostanice (konfiguračné a softvérové práce zabezpečí investor) |  | ks | 1
111 | M | Pol.111 | Meteostanica |  | ks | 1
112 | K | Pol.112 | Montáž, osadenie, zapojenie a nastavenie hygrostatu |  | ks | 1
113 | M | Pol.113 | Hygrostat pre reguláciu odvetrania v strojovni filtrácie, pre nástennú montáž |  | ks | 1
114 | K | Pol.114 | Montáž, osadenie a pripojenie zásuvkovej lišty |  | ks | 3
115 | M | Pol.115 | Zásuvková lišta 230VAC, 8x zásuvka, Typ E 19", 1U, prepäťová ochrana + vypínač |  | ks | 3
116 | K | Pol.116 | Montáž, osadenie a pripojenie Online UPS 3000VA/2700W/0,9 19", 2U, 438x608x86,5mm, 28,6kg |  | ks | 3
117 | M | Pol.117 | Online UPS 3000VA/2700W/0,9 19", 2U, 438x608x86,5mm, 28,6kg |  | ks | 3
118 | K | Pol.118 | Montáž, osadenie a pripojenie dátovej prepäťovej ochrany do racku, PoE, cat.6A |  | ks | 7
119 | M | Pol.119 | Dátová prepäťová ochrana do racku, PoE, cat.6A |  | ks | 7
120 | K | Pol.120 | Montáž ekvipotenciálnej prípojnice, vrátane pripojenia vodičov a uzemnenia |  | ks | 1
121 | M | Pol.121 | Ekvipotenciálna prípojnica |  | ks | 1
122 | K | Pol.122 | Zostavenie a pripojenie prenosného racku (konfiguračné a softvérové práce zabezpečí investor) |  | ks | 1
123 | M | Pol.123 | Zostava prenosného racku |  | ks | 1
124 | K | Pol.124 | Zostavenie a pripojenie prenosného ovládacieho panelu fontány (konfiguračné a softvérové práce zabezpečí investor) |  | ks | 1
125 | M | Pol.125 | Prenosný ovládací panel fontány |  | ks | 1
126 | K | Pol.126 | Zostavenie a pripojenie projektora (konfiguračné a softvérové práce zabezpečí investor) |  | ks | 1
127 | M | Pol.127 | Projektor s klimatizačnou jednotkou |  | ks | 1
128 | K | Pol.128 | Zostavenie a pripojenie servera videoréžie (konfiguračné a softvérové práce zabezpečí investor) |  | ks | 1
129 | M | Pol.129 | Server videoréžie, vrátane ovládacích komponentov a zobrazovacích jednotiek s nástenným držiakom na stenu |  | ks | 1
130 | K | Pol.130 | Zostavenie a pripojenie centrálneho riadiaceho servera (konfiguračné a softvérové práce zabezpečí investor) |  | ks | 1
131 | M | Pol.131 | Centrálny riadiaci server, vrátane ovládacích komponentov a zobrazovacích jednotiek s nástenným držiakom na stenu |  | ks | 1
132 | M | Pol.132 | Drobný montážny, spojovací a elektroinštalačný materiál |  | % | 0.5
Káble, vodiče, žľaby, rúrky - v cene nie sú zahrnuté káblové žlaby a káblové vedenia v telese fontány, ktoré sú súčasťou rozpočtu technologickej časti
133 | K | Pol.133 | Kábel 1-CYKY-J 3x240+120, vrátane obojstranného pripojenia a ukončenia |  | ks | 6
134 | M | Pol.134 | Kábel 1-CYKY-J 4x240 |  | m | 6
135 | M | Pol.135 | Káblové oko CuSn 240mm2 |  | ks | 8
136 | K | Pol.136 | vodič H07V-K 6 GNYE |  | m | 240 | [14 empty] | #REF!
137 | M | Pol.137 | vodič H07V-K 6 GNYE |  | m | 240 | [13 empty] | 125.14 | #REF!
138 | K | Pol.138 | vodič H07V-K 10 GNYE |  | m | 240 | [13 empty] | 15.4 | #REF!
139 | M | Pol.139 | vodič H07V-K 10 GNYE |  | m | 240
140 | K | Pol.140 | vodič H07V-K 16 GNYE |  | m | 240
141 | M | Pol.141 | vodič H07V-K 16 GNYE |  | m | 240
142 | K | Pol.142 | Kábel S/FTP cat.5e |  | m | 384
143 | M | Pol.143 | Kábel S/FTP cat.5e |  | m | 384
144 | K | Pol.144 | Konektor RJ45 S/FTP cat.5e |  | m | 100
145 | M | Pol.145 | Konektor RJ45 S/FTP cat.5e |  | ks | 100
146 | K | Pol.146 | Kábel S/FTP cat.6A |  | m | 576
147 | M | Pol.147 | Kábel S/FTP cat.6A |  | m | 576
148 | K | Pol.148 | Konektor RJ45 S/FTP cat.6A |  | ks | 64
149 | M | Pol.149 | Konektor RJ45 S/FTP cat.6A |  | ks | 64
150 | K | Pol.150 | Kábel 1-CYKY-J 5x16 |  | m | 15
151 | M | Pol.151 | Kábel 1-CYKY-J 5x16 |  | m | 18
152 | K | Pol.152 | Kábel FLEX-OZ 3x1,5 |  | m | 36
153 | M | Pol.153 | Kábel FLEX-OZ 3x1,5 |  | m | 36
154 | K | Pol.154 | Kábel FLEX-JZ 3Gx1,5 |  | m | 57
155 | M | Pol.155 | Kábel FLEX-JZ 3Gx1,5 |  | m | 68.4
156 | K | Pol.156 | Kábel FLEX-JZ 4Gx1,5 |  | m | 40
157 | M | Pol.157 | Kábel FLEX-JZ 4Gx1,5 |  | m | 48
158 | K | Pol.158 | Kábel FLEX-OZ 2x1 |  | m | 60
159 | M | Pol.159 | Kábel FLEX-OZ 2x1 |  | m | 72
160 | K | Pol.160 | Kábel FLEX-OZ 3x1 |  | m | 200
161 | M | Pol.161 | Kábel FLEX-OZ 3x1 |  | m | 240
162 | K | Pol.162 | Kábel FLEX-OZ 5x1 |  | m | 50
163 | M | Pol.163 | Kábel FLEX-OZ 5x1 |  | m | 60
164 | K | Pol.164 | Kábel FLEX-OZ 7x1 |  | m | 100
165 | M | Pol.165 | Kábel FLEX-OZ 7x1 |  | m | 120
166 | K | Pol.166 | Kábel FLEX-OZ 12x1 |  | m | 160
167 | M | Pol.167 | Kábel FLEX-OZ 12x1 |  | m | 192
168 | K | Pol.168 | Kábel FLEX-OZ 24x1 |  | m | 10
169 | M | Pol.169 | Kábel FLEX-OZ 24x1 |  | m | 12
170 | K | Pol.170 | Kábel FLEX-OZ 36x1 |  | m | 110
171 | M | Pol.171 | Kábel FLEX-OZ 36x1 |  | m | 132
172 | K | Pol.172 | Kábel FLEX-JZ 50Gx1 |  | m | 20
173 | M | Pol.173 | Kábel FLEX-JZ 50Gx1 |  | m | 24
174 | K | Pol.174 | Kábel FLEX-OZ 2x0,75 |  | m | 20
175 | M | Pol.175 | Kábel FLEX-OZ 2x0,75 |  | m | 24
176 | K | Pol.176 | Kábel FLEX-OZ 3x0,75 |  | m | 20
177 | M | Pol.177 | Kábel FLEX-OZ 3x0,75 |  | m | 24
178 | K | Pol.178 | Kábel CYKY-J 5x10 |  | m | 20
179 | M | Pol.179 | Kábel CYKY-J 5x10 |  | m | 24
180 | K | Pol.180 | Kábel CYKY-J 5x6 |  | m | 415
181 | M | Pol.181 | Kábel CYKY-J 5x6 |  | m | 498
182 | K | Pol.182 | Kábel CYKY-J 5x4 |  | m | 84
183 | M | Pol.183 | Kábel CYKY-J 5x4 |  | m | 100.8
184 | K | Pol.184 | Kábel CYKY-J 3x4 |  | m | 20
185 | M | Pol.185 | Kábel CYKY-J 3x4 |  | m | 24
186 | K | Pol.186 | Kábel CYKY-O 3x2,5 |  | m | 435
187 | M | Pol.187 | Kábel CYKY-O 3x2,5 |  | m | 522
188 | K | Pol.188 | Kábel CYKY-J 3x2,5 |  | m | 985
189 | M | Pol.189 | Kábel CYKY-J 3x2,5 |  | m | 1182
190 | K | Pol.190 | Kábel CYKY-O 2x1,5 |  | m | 1357.2
191 | M | Pol.191 | Kábel CYKY-O 2x1,5 |  | m | 1357.2
192 | K | Pol.192 | Kábel CYKY-O 2x2,5 |  | m | 526
193 | M | Pol.193 | Kábel CYKY-O 2x2,5 |  | m | 526
194 | K | Pol.194 | Kábel CYKY-J 3x1,5 |  | m | 1950
195 | M | Pol.195 | Kábel CYKY-J 3x1,5 |  | m | 1950
196 | K | Pol.196 | Kábel CYKY-J 4x10 |  | m | 204
197 | M | Pol.197 | Kábel CYKY-J 4x10 |  | m | 204
198 | K | Pol.198 | Kábel PROEL HPC 610 BK 2x1,5 |  | m | 804
199 | M | Pol.199 | Kábel PROEL HPC 610 BK 2x1,5 |  | m | 804
200 | K | Pol.200 | Kábel H07RN-F 3Gx1 |  | m | 90
201 | M | Pol.201 | Kábel H07RN-F 3Gx1 |  | m | 90
202 | K | Pol.202 | Kábel H07RN-F 4Gx1 |  | m | 138 | [13 empty] | 10.35 | #REF!
203 | M | Pol.203 | Kábel H07RN-F 4Gx1 |  | m | 138 | [13 empty] | 20.7 | #REF!
204 | K | Pol.204 | Kábel H07RN-F 3Gx1,5 |  | m | 576 | [13 empty] | 1.9 | #REF!
205 | M | Pol.205 | Kábel H07RN-F 3Gx1,5 |  | m | 136.8 | [13 empty] | 6.21 | #REF!
206 | K | Pol.206 | Kábel H07RN-F 4Gx1,5 |  | m | 24 | [13 empty] | 4.73 | #REF!
207 | M | Pol.207 | Kábel H07RN-F 4Gx1,5 |  | m | 24 | [13 empty] | 9.46 | #REF!
208 | K | Pol.208 | Kábel H07RN-F 5x10 |  | m | 216
209 | M | Pol.209 | Kábel H07RN-F 5x10 |  | m | 216
210 | K | Pol.210 | Kábel 1-AYKY-J 4x150 |  | m | 120
211 | M | Pol.211 | Kábel 1-AYKY-J 4x150 |  | m | 120
212 | M | Pol.212 | Rúrka ohybná korugovaná, pr. 90mm |  | m | 120
213 | M | Pol.213 | Káblové oko Cu/Al 150mm2 |  | ks | 16
214 | K | Pol.214 | Rúrka ohybná pancierová, pr. 20mm |  | m | 6600 | [13 empty] | 0 | #REF!
215 | M | Pol.215 | Rúrka ohybná pancierová, pr. 20mm |  | m | 6600 | [14 empty] | #REF!
216 | K | Pol.216 | Rúrka ohybná pancierová, pr. 40mm |  | m | 300 | [13 empty] | 1.5
217 | M | Pol.217 | Rúrka ohybná pancierová, pr. 40mm |  | m | 300 | [13 empty] | 0.525 | #REF!
218 | K | Pol.218 | Rúrka pevná VRM, pr. 20mm |  | m | 60 | [13 empty] | 1.05 | #REF!
219 | M | Pol.219 | Rúrka pevná VRM, pr. 20mm |  | m | 60
220 | K | Pol.220 | Príchytka káblová, pre rúrku pr. 20mm |  | ks | 100
221 | M | Pol.221 | Príchytka káblová, pre rúrku pr. 20mm |  | ks | 100
222 | K | Pol.222 | spojka káblová, pre pevnú rúrku pr. 20mm |  | ks | 60
223 | M | Pol.223 | spojka káblová, pre pevnú rúrku pr. 20mm |  | ks | 60
224 | K | Pol.224 | Kábel D-SUB 9 pin, 3m |  | m | 4
225 | M | Pol.225 | Kábel D-SUB 9 pin, 3m |  | ks | 4
226 | K | Pol.226 | Kábel tienený signálny OLFLEX CLASSIC 110 CY 2x0,75 |  | m | 240
227 | M | Pol.227 | Kábel tienený signálny OLFLEX CLASSIC 110 CY 2x0,75 |  | m | 240
228 | K | Pol.228 | Konektor D-SUB 24 pin |  | ks | 2
229 | M | Pol.229 | Konektor D-SUB 24 pin |  | ks | 2
230 | K | Pol.230 | Ocelovoplechový káblový žlab s vekom, 200x60 (ŠxV), delený, vrátane upevnenia na stenu alebo strop |  | m | 50
231 | M | Pol.231 | Ocelovoplechový plný káblový žlab, 200x60 (ŠxV), delený, vrátane kotviaceho a inštalačného príslušenstva |  | m | 50
232 | K | Pol.232 | Ocelovoplechový káblový žlab s vekom, 500x100 (ŠxV), delený, vrátane upevnenia na stenu alebo strop |  | m | 50
233 | M | Pol.233 | Ocelovoplechový plný káblový žlab s vekom, 500x100 (ŠxV), delený, vrátane kotviaceho a inštalačného príslušestva |  | m | 50
234 | M | Pol.234 | Optický kábel SM 4vl. 9/125, pre vonkajšie použtie a uloženie v zemi |  | m | 80
235 | K | Pol.235 | Vodotesný káblový prestup do NN rozvodne pre hlavný prívod |  | ks | 2
236 | M | Pol.236 | Vodotesný káblový prestup do NN rozvodne pre hlavný prívod |  | ks | 1
237 | K | Pol.237 | Vodotesný káblový prestup do šachty vypúšťania pre káblové vývody do areálu parku |  | ks | 2
238 | M | Pol.238 | Vodotesný káblový prestup do šachty vypúšťania pre káblové vývody do areálu parku |  | ks | 1
239 | M | Pol.239 | Drobný montážny, spojovací a elektroinštalačný materiál |  | % | 0.5
Káble, vodiče, žľaby v telese fontány, pre technologické zariadenia fontány - dodávka je predmetom technológie fontánovej časti - nižšie uvedené položky sú uvedené len informatívne a nie sú rozpočtované v časti Elektroinštalácia.
240 | K | Pol.240 | Kábel tienený, do mokrého prostredia, OLFLEX ROBUST 215 C 4G1,5, odhadované množstvo 93m |  | Položka je uvedená len z informatívneho hľadiska, je predmetom výkazu výmer, rozpočtu a dodávky technológie fontánovej časti
241 | M | Pol.241 | Kábel tienený, do mokrého prostredia, OLFLEX ROBUST 215 C 4G1,5, odhadované množstvo 93m |  | Položka je uvedená len z informatívneho hľadiska, je predmetom výkazu výmer, rozpočtu a dodávky technológie fontánovej časti
242 | K | Pol.242 | Kábel tienený, do mokrého prostredia, OLFLEX ROBUST 215 C 4G2,5, odhadované množstvo 114m |  | Položka je uvedená len z informatívneho hľadiska, je predmetom výkazu výmer, rozpočtu a dodávky technológie fontánovej časti
243 | M | Pol.243 | Kábel tienený, do mokrého prostredia, OLFLEX ROBUST 215 C 4G2,5, odhadované množstvo 114m |  | Položka je uvedená len z informatívneho hľadiska, je predmetom výkazu výmer, rozpočtu a dodávky technológie fontánovej časti
244 | K | Pol.244 | Kábel tienený, do mokrého prostredia, OLFLEX ROBUST 215 C 4G4, odhadované množstvo 372m |  | Položka je uvedená len z informatívneho hľadiska, je predmetom výkazu výmer, rozpočtu a dodávky technológie fontánovej časti
245 | M | Pol.245 | Kábel tienený, do mokrého prostredia, OLFLEX ROBUST 215 C 4G4, odhadované množstvo 372m |  | Položka je uvedená len z informatívneho hľadiska, je predmetom výkazu výmer, rozpočtu a dodávky technológie fontánovej časti
246 | K | Pol.246 | Kábel tienený, do mokrého prostredia, OLFLEX ROBUST 215 C 4G6, odhadované množstvo 24m |  | Položka je uvedená len z informatívneho hľadiska, je predmetom výkazu výmer, rozpočtu a dodávky technológie fontánovej časti
247 | M | Pol.247 | Kábel tienený, do mokrého prostredia, OLFLEX ROBUST 215 C 4G6, odhadované množstvo 24m |  | Položka je uvedená len z informatívneho hľadiska, je predmetom výkazu výmer, rozpočtu a dodávky technológie fontánovej časti
248 | K | Pol.248 | Kábel tienený, do mokrého prostredia, OLFLEX ROBUST 215 C 4G10, odhadované množstvo 26m |  | Položka je uvedená len z informatívneho hľadiska, je predmetom výkazu výmer, rozpočtu a dodávky technológie fontánovej časti
249 | M | Pol.249 | Kábel tienený, do mokrého prostredia, OLFLEX ROBUST 215 C 4G10, odhadované množstvo 26m |  | Položka je uvedená len z informatívneho hľadiska, je predmetom dodávky technológie fontánovej časti
250 | K | Pol.250 | Vodič ochranného pospájania H07RN8-F 1x10 GNYE, odhadované množstvo 580m |  | Položka je uvedená len z informatívneho hľadiska, je predmetom výkazu výmer, rozpočtu a dodávky technológie fontánovej časti
251 | M | Pol.251 | Vodič ochranného pospájania H07RN8-F 1x10 GNYE, odhadované množstvo 580m |  | Položka je uvedená len z informatívneho hľadiska, je predmetom výkazu výmer, rozpočtu a dodávky technológie fontánovej časti
252 | K | Pol.252 | Vodič ochranného pospájania H07RN8-F 1x6 GNYE, odhadované množstvo 2416m |  | Položka je uvedená len z informatívneho hľadiska, je predmetom výkazu výmer, rozpočtu a dodávky technológie fontánovej časti
253 | M | Pol.253 | Vodič ochranného pospájania H07RN8-F 1x6 GNYE, odhadované množstvo 2416m |  | Položka je uvedená len z informatívneho hľadiska, je predmetom výkazu výmer, rozpočtu a dodávky technológie fontánovej časti
254 | K | Pol.254 | Kábel H07RN8-F 3x1,5, odhadované množstvo 2630m |  | Položka je uvedená len z informatívneho hľadiska, je predmetom výkazu výmer, rozpočtu a dodávky technológie fontánovej časti
255 | M | Pol.255 | Kábel H07RN8-F 3x1,5, odhadované množstvo 2630m |  | Položka je uvedená len z informatívneho hľadiska, je predmetom výkazu výmer, rozpočtu a dodávky technológie fontánovej časti
256 | K | Pol.256 | Vodotesný káblový prestup medzi strojovňou filtráce a káblovou šachtou |  | Položka je uvedená len z informatívneho hľadiska, je predmetom výkazu výmer, rozpočtu a dodávky technológie fontánovej časti
257 | M | Pol.257 | Vodotesný káblový prestup medzi strojovňou filtráce a káblovou šachtou |  | Položka je uvedená len z informatívneho hľadiska, je predmetom výkazu výmer, rozpočtu a dodávky technológie fontánovej časti
258 | K | Pol.258 | Vodotesný káblový prestup do studňovej šachty |  | Položka je uvedená len z informatívneho hľadiska, je predmetom výkazu výmer, rozpočtu a dodávky technológie fontánovej časti
259 | M | Pol.259 | Vodotesný káblový prestup do studňovej šachty |  | Položka je uvedená len z informatívneho hľadiska, je predmetom výkazu výmer, rozpočtu a dodávky technológie fontánovej časti
260 | K | Pol.260 | Vodotesný káblový prestup do šachty vypúšťania |  | Položka je uvedená len z informatívneho hľadiska, je predmetom výkazu výmer, rozpočtu a dodávky technológie fontánovej časti
261 | M | Pol.261 | Vodotesný káblový prestup do šachty vypúšťania |  | Položka je uvedená len z informatívneho hľadiska, je predmetom výkazu výmer, rozpočtu a dodávky technológie fontánovej časti
262 | K | Pol.262 | Nerezový plný káblový žlab s vekom, 500x100 (ŠxV), delený, vrátane kotviaceho a inštalačného príslušenstva, odhadované množstvo 210m |  | Položka je uvedená len z informatívneho hľadiska, je predmetom výkazu výmer, rozpočtu a dodávky technológie fontánovej časti
263 | M | Pol.263 | Nerezový plný káblový žlab s vekom, 500x100 (ŠxV), delený, vrátane kotviaceho a inštalačného príslušenstva, odhadované množstvo 210m |  | Položka je uvedená len z informatívneho hľadiska, je predmetom výkazu výmer, rozpočtu a dodávky technológie fontánovej časti
Elektrické prístroje a elektroinštalačný materiál
264 | K | Pol.264 | Montáž, osadenie a pripojenie tlačidla núdzového vypnutia, pre nástennú montáž |  | ks | 1
265 | M | Pol.265 | Tlačidlo núdzového vypnutia, kompletné 1NO+1NC, vrátane ochrannej manžety a označenia |  | ks | 1
266 | K | Pol.266 | Montáž prepojovacej nadomietkovej inštalačnej krabice 300x300x100 IP68 so svorkovnicou a vývodkami |  | ks | 1
267 | M | Pol.267 | Prepojovacia nadomietková elektroinštalačná krabica 300x300x100 IP68 so svorkovnicou a vývodkami |  | ks | 1
268 | K | Pol.268 | Odbočná a prepojovacia krabica elektroinštalačná krabica, pre osadenie v zemi, IP68, vrátane osadenia a pripojenia |  | ks | 109
269 | M | Pol.269 | Prepojovacia elektroinštalačná krabica, pre osadenie v zemi, IP68, vodeodolná, 1 vstup, 1 výstup, 0,5-2,5mm2, pr.5-12mm |  | ks | 2
270 | M | Pol.270 | Odbočná elektroinštalačná krabica, pre osadenie v zemi, IP68, vodeodolná, 1 vstup, 2 výstup, 0,5-2,5mm2, pr.5-12mm |  | ks | 107
271 | K | Pol.271 | Optická spojka, IP68, vodeodolná, pre prepojenie dvoch max. 12 vláknových káblov, pre montáž na stenu alebo uloženie do zeme |  | ks | 2
272 | M | Pol.272 | Optická spojka, IP68, vodeodolná, pre prepojenie dvoch max. 12 vláknových káblov, pre montáž na stenu alebo uloženie do zeme |  | ks | 2
273 | K | Pol.273 | Odbočná krabica, interiérová, min. IP54 |  | ks | 30
274 | M | Pol.274 | Odbočná krabica, interiérová, min.IP55, 85x85x40mm, A11 |  | ks | 30
275 | K | Pol.275 | Vypínač č.6 , pre montáž na povrch, vrátane osadenia a pripojenia |  | ks | 2
276 | M | Pol.276 | Vypínač č.6, 230V/10A/IP55, pre montáž na povrch |  | ks | 2
277 | K | Pol.277 | Vypínač č.1 , pre montáž na povrch, vrátane osadenia a pripojenia |  | ks | 1
278 | M | Pol.278 | Vypínač č.1, 230V/10A,IP55, pre montáž na povrch |  | ks | 1
279 | K | Pol.279 | Tlačidlový stmievač pre montáž do DLP žľabu |  | ks | 1
280 | M | Pol.280 | Tlačidlový stmievač pre montáž do DLP žľabu, vrátane rámika, DLP žľabu a montážného príslušenstva |  | ks | 1
281 | K | Pol.281 | Zásuvka 230V/50Hz/16A, pre montáž na povrch, vrátane osadenia a pripojenia |  | ks | 21
282 | M | Pol.282 | Zásuvka 230V/50Hz/16A, IP55, pre montáž na povrch |  | ks | 21
283 | K | Pol.283 | Konvektor 230V/2000W, pre nástennú montáž |  | ks | 1
284 | M | Pol.284 | Elektrický nástenný konvektor 230V/2000W s termostatom kúrenia, časovačom, wifi ovládaním |  | ks | 1
285 | K | Pol.285 | Dátová zásuvka 2xRJ45 FTP cat.5e, min. IP44 pre montáž na povrch, vrátane pripojenia a osadenia |  | ks | 1
286 | M | Pol.286 | Dátová zásuvka 2xRJ45 FTP cat.5e, min. IP44 pre montáž na povrch, vrátane pripojenia a osadenia |  | ks | 1
287 | K | Pol.287 | Dátová zásuvka 1xRJ45 FTP cat.5e, min. IP54 pre montáž na povrch, vrátane pripojenia a osadenia |  | ks | 1
288 | M | Pol.288 | Dátová zásuvka 1xRJ45 FTP cat.5e, min. IP54 pre montáž na povrch, vrátane pripojenia a osadenia |  | ks | 1
289 | K | Pol.289 | Montáž nástennej zásuvky IP68 230V, plastovej, vrátane osadenia a pripojenia káblov |  | ks | 5
290 | M | Pol.290 | Nástenná zásuvka 230V/IP68, plastová |  | ks | 5
291 | K | Pol.291 | Montáž nástennej kombinovanej zásuvky IP44 230V+400V, plastovej,do 32A, vrátane osadenia a pripojenia káblov |  | ks | 1
292 | M | Pol.292 | Nástenná kombinovaná zásuvka 230V+400V/32A/min.IP44, plastová, franc. |  | ks | 1
293 | K | Pol.293 | Výkop, štrkové lôžko, spätný zásyp, zhutnenie a zabetónovanie, osadenie a pripojenie zemnej zásuvkovej rozvodnice |  | kpl | 1
294 | M | Pol.294 | Podzemná zásuvková rozvodnica, bétonová, pilierová, IP66, 1x400V/32A, 1x400V/16A, 2x230V/16A, vrátane istenia, vrátane osadenia a pripojenia vodičov |  | ks | 2
295 | K | Pol.295 | Výkop, štrkové lôžko, zhutnenie a zabetónovanie, osadenie a pripojenie zemného výsuvného zásuvkového boxu |  | kpl | 5
296 | M | Pol.296 | Zemný, ručne výsuvný hliníkový zásuvkový box vo vyhotovení SV016 pre prípojné miesto ovládania fontány v konfigurácií 4x zásuvka 230V, 2x Audio zásuvka XLR 3pólová, 1x Neutrik NBB75DFIB-P BNC priechodka, 2x zásuvka RJ45 Cat.6a, zaťažiteľnosť 6,5t, krytie IP 65 / IP 44, s ohrevom |  | ks | 4
297 | M | Pol.297 | Zemný, ručne výsuvný hliníkový zásuvkový box vo výhotovení SV-40K/H pre prípojné miesto ovládania projektora v konfigurácií 3x zásuvka 230V, 3x zásuvka RJ45 Cat.6a, zaťažiteľnosť 6,5t, krytie IP 65 / IP 54, s ohrevom |  | kpl | 1
298 | M | Pol.298 | Drobný montážny, spojovací a elektroinštalačný materiál |  | % | 3
Svietidlá
299 | K | Pol.299 | Montáž svietidla núdzového osvetlenia, pre povrchovú montáž, vrátane pripojenia |  | ks | 4
300 | M | Pol.300 | Svietidlo núdzového osvetlenia, pre montáž na povrch,LED, 230V/50Hz/IP54, autonómne, batérovié, s dobou prevádzky 1hod., s prepínaním trvalej a núdzovej prevádzky, |  | ks | 4
301 | K | Pol.301 | LED svietidlo trubicové, pre stropnú prisadenú montáž, vrátane osadenia, pripojenia a inštalácie svetelných zdrojov |  | ks | 1
302 | M | Pol.302 | LED svietidlo trubicové, pre stropnú prisadenú montáž, 230V/50Hz/IP65/2x16-22W/G13 |  | ks | 1
303 | M | Pol.303 | LED trubicový svetelný zdroj, 16-22W/G13 |  | ks | 2
304 | K | Pol.304 | LED svietidlo trubicové, pre stropnú prisadenú montáž, vrátane osadenia, pripojenia a inštalácie svetelných zdrojov |  | ks | 1
305 | M | Pol.305 | LED svietidlo trubicové, pre stropnú prisadenú montáž 230V/50Hz/IP65/2x16-22W/G13, ,pre stmievateľné LED trubice |  | ks | 1
306 | M | Pol.306 | LED trubicový svetelný zdroj, 16-22W/G13, stmievateľný/4000K |  | ks | 2
307 | K | Pol.307 | LED svietidlo,žiarovkové, pre stropnú/nástennú prisadenú montáž, vrátane osadenia, pripojenia a inštalácie svetelných zdrojov |  | ks | 1
308 | M | Pol.308 | LED svietidlo žiarovkové, pre stropnú prisadenú montáž, 230V/50Hz/IP44/do 100W/E27, s plastovým ochranným košom |  | ks | 1
309 | M | Pol.309 | LED svietidlo žiarovkové, pre nástennú prisadenú montáž, 230V/50Hz/IP44/do 60W/E27, s plastovým ochranným košom |  | ks | 1
310 | M | Pol.310 | LED žiarovkový svetelný zdroj, 12,5W/E27/4000K |  | ks | 2
311 | K | Pol.311 | Exteriérové zemné svietidlo, pevné, vrátane osadenia, pripojenia, zemných prác a terénnych úprav |  | ks | 18
312 | M | Pol.312 | Exteriérové zemné svietidlo, pevné, High output LED DALI, A1, vrátane montážneho a optického príslušenstva |  | ks | 6
313 | M | Pol.313 | Exteriérové zemné svietidlo, pevné, High output LED DALI, A2, vrátane montážneho a optického príslušenstva |  | ks | 7
314 | M | Pol.314 | Exteriérové zemné svietidlo, pevné, Medium output LED DALI, B1, vrátane montážneho a optického príslušenstva |  | ks | 2
315 | M | Pol.315 | Exteriérové zemné svietidlo, pevné, Medium output LED DALI, B2, vrátane montážneho a optického príslušenstva |  | ks | 1
316 | M | Pol.316 | Exteriérové zemné svietidlo, pevné, Medium output LED DALI, B3, vrátane montážneho a optického príslušenstva |  | ks | 2
317 | K | Pol.317 | Exteriérové zemné svietidlo, nastaviteľné, vrátane osadenia, pripojenia, zemných prác a terénnych úprav |  | ks | 32
318 | M | Pol.318 | Exteriérové zemné svietidlo, nastaviteľné, Standard output LED DALI, C1, vrátane montážneho príslušenstva |  | ks | 2
319 | M | Pol.319 | Exteriérové zemné svietidlo, nastaviteľné, Standard output LED DALI, C2, vrátane montážneho príslušenstva |  | ks | 2
320 | M | Pol.320 | Exteriérové zemné svietidlo, nastaviteľné, Standard output LED DALI, D, vrátane montážneho príslušenstva |  | ks | 10
321 | M | Pol.321 | Exteriérové zemné svietidlo, 1/4kruhové, Standard output LED DALI, E1, vrátane montážneho príslušenstva, a napájacieho zdroja |  | ks | 12
322 | M | Pol.322 | Exteriérové zemné svietidlo, 1/4kruhové, Standard output LED DALI, E2, vrátane montážneho príslušenstva, a napájacieho zdroja |  | ks | 6
323 | K | Pol.323 | Exteriérové nástenné svietidlo, nastaviteľné, pre osvetlenie kameňa zvonkohry, vrátane osadenia, pripojenia |  | ks | 1
324 | M | Pol.324 | Exteriérové nástenné svietidlo LED, nastaviteľné, H, odolné voči UV žiareniu a poveternostným vplyvom, pre osvetlenie kameňa zvonkohry, vrátane montážneho príslušenstva, a napájacieho zdroja |  | ks | 1
325 | K | Pol.325 | Exteriérové zemné LED svietidlo, zapustené, DMX512-RDM, RGBW vrátane osadenia, pripojenia, zemných prác a terénnych úprav |  | ks | 4
326 | M | Pol.326 | Exteriérové zemné svietidlo, zapustené, Standard output LED DMX512-RDM, F, vrátane montážneho príslušenstva |  | ks | 4
327 | K | Pol.327 | Exteriérové zemné lineárne LED svietidlo, zapustené, DMX512-RDM, RGBW vrátane osadenia, pripojenia, zemných prác a terénnych úprav |  | ks | 8
328 | M | Pol.328 | Exteriérové zemné svietidlo, zapustené, Standard output LED DMX512-RDM, G1, vrátane montážneho a optického príslušenstva |  | ks | 7
329 | M | Pol.329 | Exteriérové zemné svietidlo, zapustené, Standard output LED DMX512-RDM, G2, vrátane montážneho a optického príslušenstva |  | ks | 1
330 | M | Pol.330 | Drobný montážny, spojovací a elektroinštalačný materiál |  | % | 0.5
Uzemnenie
331 | K | Pol.331 | Montáž hlavnej uzemňovacej svorkovnice, vrátane pripojenia vodičov a uzemnenia |  | ks | 1
332 | M | Pol.332 | Hlavná uzemňovacia svorkovnica |  | ks | 1
333 | K | Pol.333 | Montáž podružnej ekvipotenciálnej svorkovnice vo vlhkom alebo korozívnom prostredí, vrátane pripojenia vodičov a uzemnenia |  | ks | 4
334 | M | Pol.334 | Podružná ekvipotenciálna prípojnica do vlhkého alebo korozívneho prostredia |  | ks | 4
335 | K | Pol.335 | Zemniaca tyč FeZn 1,5m |  | ks | 12
336 | M | Pol.336 | Zemniaca tyč FeZn 1,5m |  | ks | 12
337 | K | Pol.337 | Zemniaci pásový vodič FeZn 30x4 |  | kg | 307
338 | M | Pol.338 | Zemniaci pásový vodič FeZn 30x4 |  | kg | 307
339 | K | Pol.339 | Zemniaci kruhový vodič FeZn 10 |  | kg | 31
340 | M | Pol.340 | Zemniaci kruhový vodič FeZn 10 |  | kg | 31
341 | K | Pol.341 | Zemniaci pásový vodič, V2A nerez 30x4 |  | kg | 130
342 | M | Pol.342 | Zemniaci pásový vodič, V2A nerez 30x4 |  | kg | 130
343 | K | Pol.343 | Zemniaci kruhový vodič V4A nerez, pr.10 |  | kg | 20
344 | M | Pol.344 | Zemniaci kruhový vodič V4A nerez, pr.10 |  | kg | 20
345 | K | Pol.345 | Svorka uzemňovacia pre pripojenie potrubí |  | ks | 120
346 | M | Pol.346 | Svorka uzemňovacia pre pripojenie potrubí |  | ks | 120
347 | K | Pol.347 | Páska uzemňovacia, nerez, pre pripojenie potrubí |  | ks | 6
348 | M | Pol.348 | Páska uzemňovacia, nerez, pre pripojenie potrubí, 10m |  | ks | 6
349 | K | Pol.349 | Svorka nerezová SRO2 |  | ks | 30
350 | M | Pol.350 | Svorka nerezová SRO2 |  | ks | 30
351 | K | Pol.351 | Svorka nerezová SRO2 |  | ks | 50
352 | M | Pol.352 | Svorka nerezová SRO2 |  | ks | 50
353 | M | Pol.353 | Hro.štítok symb.UZEMNENIE |  | ks | 100
354 | K | Pol.354 | Náter zemniaceho pásku do 120 mm2 (1x náter vrátane svoriek a vyznač. žlt. pruhov) |  | m | 500
355 | M | Pol.355 | Email syntetický vonkajší Industrol zelený S 2013 |  | kg | 5
356 | M | Pol.356 | Email syntetický vonkajší Industrol žltý S 2013 |  | kg | 5
357 | M | Pol.357 | Riedidlo S-6006 do syntetických a olejových látok, 0,8 l |  | kg | 5
358 | K | Pol.358 | Zhotovenie izolácie proti zemnej vlhkosti asfaltovým lakom za studena |  | m2 | 15
359 | M | Pol.359 | Náter asfaltový 4kg |  | ks | 2
360 | M | Pol.360 | Drobný montážny, spojovací a elektroinštalačný materiál |  | % | 5
Zemné práce, výkopy pre káblové trasy
361 | K | Pol.361 | Výkop káblovej ryhy šírky do 800 mm horn.1 a 2, hlbka 0,8m |  | m3 | 435
362 | K | Pol.362 | Ručný zásyp nezap. káblovej ryhy bez zhutn. zeminy, 80 cm širokej, 80 cm hlbokej v zem. tr. 1 a 2 |  | m | 680
363 | K | Pol.363 | Odstránenie betónovej dlažby a spätné uloženie, vrátane pieskového podsypu a žabovania, vrárane materiálu |  | m | 146
Ostatné položky
364 | K | Pol.364 | Projektové práce - náklady na dokumentáciu skutočného zhotovenia stavby |  | % | 1
365 | K | Pol.365 | Projektové práce - vypracovanie miestnych prevádzkových predpisov |  | hod | 40
366 | K | Pol.366 | Inžinierska činnosť - skúšky a revízie ostatné skúšky - revízna skúška a revízna správa |  | % | 0.5
367 | K | Pol.367 | Inžinierska činnosť - autorský dozor |  | hod | 80
368 | K | Pol.368 | Zaistenie a zabezpečenie staveniska a pracoviska |  | kpl | 1
369 | K | Pol.369 | Príprava staveniska - preloženie konštrukcií odstranenie materiálov a konstrukcií, elektrických prístrojov a zariadení |  | kpl | 1
370 | K | Pol.370 | Uvedenie do prevádzky, skúšobná prevádzka, zaškolenie obsluhy |  | hod | 36
371 | K | Pol.371 | Dopravné náklady - mimostavenisková doprava objektivizácia dopravných nákladov materiálov |  | % | 0.6