## Hárok1
Príloha č. 1) Opis predmetu zákazky a stanovenie ceny
Verejný obstarávateľ: Nemocnica Poprad, a.s., Banícka 803/28, 058 45 Poprad, IČO: 36513458
Názov predmetu zákazky: Automatický parkovací systém pri Nemocnici Poprad (pred detskou poliklinikou)
Názov uchádzača:
Sídlo:
IČO:
DIČ:
IČ DPH:
Platca DPH:
Kontaktná osoba:
Tel. č.:
e-mail:
Ponúkané zariadenie:
Názov výrobcu: ..............................................................................................................................................
Typové označenie: ......................................................................................................................................
Technická špecifikácia
Požadovaný parameter | Požadovaný parameter |  | Uveďte áno/nie v prípade číselných hodnôt uveďte skutočnosť | Cena v EUR bez DPH
Automatický vjazdový stojan so závorou | 1 ks |  |  | 0
rameno s dĺžkou 3 so snímačom vylomenia ramena | áno
vonkajšia úpravu vhodná pre prevádzku v exteriéri, min.: ochranná lišta, reflexné plochy, vodeodolný led pás, | áno
detekcia vozidla v priestore AVJ; závora musí mať možnosť ručného odblokovania, | áno
nastaviteľná doba zdvihu od 1 do 5 sek | áno
prevedenie vhodné pre prevádzkovanie v exteriéri, | áno
výdaj parkovacích lístkov s čiarovým kódom s kapacitou 2x min. 3 600 lístkov v dvoch nezávislých vydávačoch, | áno
rozpoznávanie EČV (modul + kamera) | áno
ovládací a dohľadový SW, TCP/IP komunikácia | áno
VoIP interkom s možnosťou presmerovania hovorov do mobilnej alebo do pevnej siete, | áno
automatické hlasové správy | áno
QR skener, | áno
RFID čítačka kompatibilná s kartami objednávateľa (13,56MHz, MIFARE), | áno
prevádzkyschopnosť musí byť zabezpečená v rozpätí teplôt -20 °C až +50 °C. Napájanie 230V AC | áno
Automatický výjazdový stojan so závorou | 1 ks |  |  | 0
rameno s dĺžkou 3 m so snímačom vylomenia ramena | áno
vonkajšia úpravu vhodná pre prevádzku v exteriéri, min.: ochranná lišta, reflexné plochy, vodeodolný led pás, | áno
detekcia vozidla v priestore AVY; závora musí mať možnosť ručného odblokovania, | áno
nastaviteľná doba zdvihu od 1 do 5 sek., | áno
prevedenie vhodné pre prevádzkovanie v exteriéri, | áno
rozpoznávanie EČV (modul + kamera) | áno
ovládací a dohľadový SW, TCP/IP komunikácia | áno
VoIP interkom s možnosťou presmerovania hovorov do mobilnej alebo do pevnej siete, | áno
automatické hlasové správy, | áno
QR skener, | áno
RFID čítačka kompatibilná s kartami objednávateľa (13,56MHz, MIFARE), | áno
prevádzkyschopnosť musí byť zabezpečená v rozpätí teplôt -20 °C až +50 °C. Napájanie 230V AC | áno
Automaticá platobná stanica | 1 ks |  |  | 0
samostatne stojace zariadenie určené k hotovostnej a bezhotovostnej platbe za dočasné parkovanie, | áno
vonkajšia úpravu vhodná pre prevádzku v exteriéri, vyrobené z pevného materiálu odolného voči poveternostným podmienkam s povrchovou antigrafitti úpravou, odolnej voči korózii, vyrobené na úrovni vysokého stupňa pasívnej bezpečnosti voči vandalizmu, | áno
byť pevne spojené so svojim základom umiestneným v chodníku, miestnej komunikácii, alebo inej časti, ktorá je obsluhovaná PS, | áno
QR skener, | áno
možnosť zadania EČV na klávesnici/obrazovke, | áno
platba mincami a bankovkami vrátanie vydávania preplatku v bankovkách (min. v troch nomináloch) a v minciach (min. v štyroch nomináloch), | áno
platba bankovou kartou prostredníctvom vloženia karty (čip+pin), bezkontaktne, NFC (min. všetky bežné systémy VISA, MasterCard, ApplePay, Google Pay a pod.), | áno
tlačiareň daňových dokladov o zrealizovaní platby za dočasné parkovanie; daňový doklad musí obsahovať všetky povinné údaje, spotrebný materiál pre parkovacie lístky a daňové doklady musí byť jednotný | áno
VoIP interkom s možnosťou presmerovania hovorov do mobilnej alebo do pevnej siete, | áno
grafický podsvietený vysokosvietivý dotykový min. 18" displej, | áno
prvky, na ktoré zákazník musí siahnuť, umiestnené do výšky max. 1220 mm pre uľahčenie prístupu imobilných | áno
dostatočne čitateľné inštrukcie pre zákazníkov | áno
možnosť zvoliť jazyk komunikácie min. v slovenský, anglický a nemecký jazyku; predvolené nastavenie: slovenčina | áno
TCP/IP komunikácia | áno
tlač histórie výberu trezorovej pokladničnej schránky | áno
automatická evidencia stavu hotovosti v okamihu výberu peňazí | áno
bezpečnostné uzamykanie pokladne a servisného priestoru | áno
prídavná strieška platobnej stanice s označením "PLATOBNÁ STANICA" | áno
Prevádzkyschopnosť musí byť zabezpečená v rozpätí teplôt -20 °C až +50 °C. Napájanie 230V AC | áno
Vybavenie dispečerského prcoviska | 1 ks |  |  | 0
PC, klávesnica, myš | áno
LCD monitor min. 24“ | áno
QR skener | áno
Dorozumievacie zariadenie VoIP pre obsluhu | áno
HW a SW pre ovládanie a nastavenie automatického parkovacieho systému: | 1 ks |  |  | 0
HW pre riadenie automatického parkovacieho systému nezávislý od prostredia objednávateľa | áno
Zabezpečenie monitorovania systému aj v prípade výpadku el.prúdu na min. 1 hod. | áno
Možnosť prepojenia automatického parkovacieho systému do LAN objednávateľa | áno
Konfigurácia systému na diaľku cez dispečérske pracovisko | áno
Možnosť zasielania upozornení na dochádzajúci papier, zaplnenie trezoru , chybových stavov a pod. | áno
Sledovanie pokladne (skladba mincí, celková suma zásobníku na mince, počty jednotlivých druhov mincí), počtu vydaných parkovacích lístkov, chybových hlásení | áno
Vzdialený monitoring parkovacieho systému min. počas trvania technickej podpory | áno
Dostupnosť štatistík a reportingu min. počas trvania technickej podpory | áno
Montáž, inštalácia a uvedenie do prevádzky | 1 ks |  |  | 0
Doprava zariadení na miesto inštalácie a vykonanie potrebných montážnych a inštalačných úprav a výkonov pri osadení a inštalácii diela v súlade s platnou legislatívou a STN normami, vrátane revíznej správy tak, aby bola zabezpečená bezpečná a riadna prevádzka diela | áno
Nastavenie a programovanie systému | áno
Oživenie a testovanie systému, uvedenie do prevádzky | áno
Zaškolenie zamestnancov objednávateľa na obsluhu a servis diela (odstránenie jednoduchých prevádzkových porúch a bežnej údržby) v rozsahu min. 2 hod. | áno
Zaškolenie zamestnancov objednávateľa na správu softvéru, monitoring a reporting v rozsahu min. 2 | áno
Grafický návrh, vyhotovenie a inštalácia informačnej tabule na vjazde do parkoviska vrátane stĺpika | áno
Projekt skutočného vyhotovenia pre parkovací systém - bez elektrovedení | áno
Súvisiace služby, servis a technická podpora | 1 ks |  |  | 0
Zhotoviteľ poskytne servis a technickú podporu v trvaní 60 mesiacov | áno
Zhotoviteľ za zaväzuje poskytovať servisnú pohotovosť a technickú podporu v pracovné dni 7:00-15:00 s diaľkovou správou a s dojazdom do 4 hodín a odstránením závady brániacej prevádzke do 24 hodín | áno
Zhotoviteľ zabezpečí aspoň 1-krát za 12 mesiacov prehliadku zariadení s kalibráciou a upgrade SW | áno
Zhotoviteľ musí zabezpečiť v rámci servisu bezplatnú výmenu nefunkčných náhradných dielov v diele | áno
Popis činnosti automatického parkovacieho systému
Vozidlo je na vjazdovej rampe zaznamenané (automaticky alebo manuálne – stlačením tlačidla vrátane rozpoznania EČV) a je mu vydaný lístok s údajmi o vjazde. Po prevzatí parkovacieho lístka sa mu otvára závora a je vpustený do priestoru plateného parkovania. Zaparkuje na voľnom parkovacom mieste. | Bez nacenenia, zaráané v cene zariadenia
Každé vozidlo s rozpoznaným EČV môže 1-krát za kalendárny deň využiť definovanú dobu na bezplatné parkovanie. Pri nerozpoznaní EČV sa bezplatná doba parkovania uplatňuje na vjazd. Počas bezplatnej doby parkovania je splnená podmienka na opustenie parkoviska.
Po ukončení parkovania prekračujúceho dobu bezplatného parkovania je vodič povinný vykonať úhradu za dočasné parkovanie na platobnej stanici (hotovosťou, bankovou kartou alebo iným povoleným spôsobom) buď na základe parkovacieho lístka alebo zadaním EČV. Po úhrade parkovného dostáva na vyžiadanie doklad o zaplatení a pokladňa mu vráti parkovací lístok s definovaným limitom na opustenie parkoviska (napríklad 10 min.).
Vozidlo je na výjazdovej rampe zaznamenané (automaticky rozpoznaním EČV alebo manuálne načítaním parkovacieho lístka) a v prípade splnenia podmienok na opustenie parkoviska sa mu otvorí výjazdová závora a môže opustiť priestor plateného parkovania.
Vjazd na parkovisko a výjazd z parkoviska je umožnený aj na základe identifikácie RFID kartou na vjazdovom/výjazdovom stojane, pričom sa jedná o karty vydané objednávateľom, ktoré majú takéto povolenie definované administrátorom parkovacieho systému.
Záručná doba | Požadovaný parameter
Poskytnutý servis a technická podpora dodaného diela na obdobie 60 mesiacov. | áno
Obchodné podmienky
Tovar nový, nepoužitý, nerepasovaný | Bez nacenenia, zaráané v cene zariadenia
Cena musí obsahovať dopravu do miesta určenia, zaškolenie obsluhujúceho personálu do údržby a prvádzky
Súčasťou dodávky tovaru bude návod na obsluhu v slovenskom alebo českom jazyku, vyhlásenie o zhode a doplňujúce podklady k nemu, certifikáty vydané autorizovanými osobami alebo notifikovanými osobami, ktoré majú oprávnenie na posudzovanie zhody výrobkov.
Termín dodania: do 60 odo dňa nadobudnutia účinnosti zmluvy o dielo
Cena celkom v € bez DPH: |  |  |  | 0
DPH v € 20% : |  |  |  | 0
Cena spolu v € s DPH: |  |  |  | 0
Uchádzač svojim podpisom a predložením cenovej ponuky:
1. súhlasí so všetkými podmienkami uvedenými vo Výzve a jej prílohach.
2. čestne vyhlasuje, že nemá žiaden konflikt záujmov v zmysle § 23 ZVO a neuzavrel s iným hospodárskym subjektom dohodu narúšajúcu alebo obmedzujúcu hospodársku súťaž.
3. čestne vyhlasuje, že nemá uložený zákaz účasti vo verejnom obstarávanípodľa § 32 ods. 1 písm. f) ZVO.
4. že súhlasí so spracovaním osobných údajov v zmysle zákona č .18/2018 Z. z.
5. čestne vyhlasuje, že je oprávnený dodávať tovar, uskutočňovať stavebné práce alebo poskytovať službu v rozsahu, ktorý zodpovedá predmetu zákazky.
Poznámky: Prosíme o predloženie produktového listu vyššie uvedeného zariadenia
* uvedená cena je vrátane dopravy na miesto určenia, vrátane inštalácie zariadenia a jeho uvedenia do prevádzky, vrátane zaškolenia personálu na obsluhu
V ................................, dňa ................................ | ......................................................................
podpis a pečiatka uchádzača