## Minimálne požiadavky na predmet
Príloha č. 1
Minimálne požiadavky na predmet zákazky - požadovaná technická špecifikácia, parametre a funkcionality, resp. vlastnosti požadovaného predmetu zákazky |  |  |  |  | Uchádzač uvedie skutočnú špecifikáciu dodávaného tovaru - vlastný návrh plnenia
SMV _ ekologické
Počet kusov: |  | 9 | Značka |  | Vyplní uchádzač
Osobné automobily Kategória M1: motorové vozidlá, ktoré majú najmenej štyri kolesá a používajú sa na dopravu osôb |  |  | Model |  | Vyplní uchádzač
Premávka v meste / mimo mesta |  |  | Označenie |  | Vyplní uchádzač
Technická špecifikácia
Technické vlastnosti | Jednotka | Minimum | Maximum | Presne
Kategória vozidla |  |  |  | M 1 | Vyplní uchádzač
Zdvihový objem valcov | cm3 | 1373 |  |  | Vyplní uchádzač
Palivo | typ |  |  | hybrid | Vyplní uchádzač
Miesto na sedenie | počet |  |  | 5 | Vyplní uchádzač
Emisie | norma |  |  | EURO6 | Vyplní uchádzač
Kombinované emisie CO2 normy WLTP | g/km
CO2 - mesto (VLTP) | mg/km | 50 | 145 |  | Vyplní uchádzač
Dĺžka vozidla | mm | 4044 |  |  | Vyplní uchádzač
Farebné vyhotovenie
Karoséria | bezpríplatková farba |  |  |  | Vyplní uchádzač
Interiér | štandardný podľa ponuky |  |  |  | Vyplní uchádzač
Zvláštna výbava v OE a TOV (súčasť vozidla) Ministerstvo dopravy , výstavby a regionálneho rozvoja SR č.k. 20058/2010/ŠDÚ z. 46941 zo dňa 12.11.2010
Kód 10 Klimatizácia - zabudovaná vo vozidle v priestore pre cestujúcich | áno |  |  |  | Vyplní uchádzač
Kód 47 Tempomat - udržanie nastavenej rýchlosti vozidla bez zásahu vozidla | áno |  |  |  | Vyplní uchádzač
Kód 48 ESP - stabilizačný systém pre vozidlá | áno |  |  |  | Vyplní uchádzač
Minimálne požadované vybavenie vozidla
Rádio | áno |  |  |  | Vyplní uchádzač
Gumené rohože | áno |  |  |  | Vyplní uchádzač
Povinné vybavenie vozidla
Povinná výstroj a výbava stanovená pre daný druh vozidla (v zmysle zákona č. 106/2018 Z.z. o prevádzke vozidiel v cestnej premávke a o zmene a doplnení niektorých zákonov v znení neskorších predpisov):
Výstražný trojuholník | áno |  |  |  | Vyplní uchádzač
Lekárnička | áno |  |  |  | Vyplní uchádzač
Podložky na upevnenie tabuliek s evidenčným číslom | áno |  |  |  | Vyplní uchádzač
Rezervné koleso plnohodnotné/dojazdové | áno |  |  |  | Vyplní uchádzač