## 6. Zadanie s výkazom výmer a po
ZADANIE S VÝKAZOM VÝMER
Stavba: LS Smolenice Zembrod
Objekt:
Objednávate¾:
Zhotovite¾: |  |  |  |  | Spracoval:
Miesto. |  |  |  |  | Dátum: 20. 10. 2022
È. | Kód položky | Popis | MJ | Množstvo celkom | Jednotková cena zadania | Celková cena zadania
1 | 2 | 3 | 4 | 5 | 6 | 7
| HSV | Práce a dodávky HSV
| 1 | Zemné práce
21 | 113107132.S | Odstránenie krytov s premiestnením hmôt na skládku na vzdialenost do 3 m alebo s naložením na dopravný prostriedok, v ploche jednotlivo do 200 m2 z betónu prostého, hr. vrstvy nad 150 do 300 mm -0,500 t | m2 | 66.15
28 | 113107132.S | Odstránenie krytov s premiestnením hmôt na skládku na vzdialenost do 3 m alebo s naložením na dopravný prostriedok, v ploche jednotlivo do 200 m2 z betónu prostého, hr. vrstvy nad 150 do 300 mm -0,500 t | m2 | 95.04
|  | 1,35*(18,9+18+15+18,5) |  | 95.04
52 | 113307125.S | Odstránenie podkladov s premiestnením hmôt na skládku na vzdialenost do 3 m alebo s naložením na dopravný prostriedok, v ploche jednotlivo do 200 m2 z kameniva hrubého drveného, hr. vrstvy nad 400 do 500 mm -0,720 t | m2 | 66.15
53 | 113307125.S | Odstránenie podkladov s premiestnením hmôt na skládku na vzdialenost do 3 m alebo s naložením na dopravný prostriedok, v ploche jednotlivo do 200 m2 z kameniva hrubého drveného, hr. vrstvy nad 400 do 500 mm -0,720 t | m2 | 95.04
5 | 131201101.S | Hlbenie nezapažených jám a zárezov, okrem zárezov so šikmými stenami pre podzemné vedenie, s urovnaním dna do predpísaného profilu a spádu, v hornine 3 do 100 m3 | m3 | 24.975
|  | 2*(18,5*1,35*0,5) |  | 24.975
6 | 131201109.S | Hlbenie nezapažených jám a zárezov, okrem zárezov so šikmými stenami pre podzemné vedenie, s urovnaním dna do predpísaného profilu a spádu, príplatok k cenám za lepivost horniny 3 | m3 | 24.975
7 | 162201102.S | Vodorovné premiestnenie výkopku za sucha pre všetky druhy dopravných prostriedkov bez naloženia výkopu, avšak so zložením bez rozhrnutia z horniny 1 až 4 na vzdialenost nad 20 do 50 m | m3 | 24.975
47 | 162301121.S | Vodorovné premiestnenie výkopku za sucha pre všetky druhy dopravných prostriedkov bez naloženia výkopu, avšak so zložením bez rozhrnutia po spevnenej ceste, z horniny 1 až 4 v množstve nad 100 do 1000 m3 na vzdialenost nad 50 do 500 m | m3 | 161.19
|  | 95,04+66,15 |  | 161.19
8 | 167101101.S | Nakladanie a prekladanie neulahnutého výkopku nakladanie výkopku z hornín do 100 m3 1 až 4 | m3 | 24.975
48 | 167101102.S | Nakladanie a prekladanie neulahnutého výkopku nakladanie výkopku z hornín nad 100 do 1000 m3 1 až 4 | m3 | 161.19
49 | 171201101.S | Uloženie sypaniny do násypov s rozprestretím sypaniny vo vrstvách a s hrubým urovnaním nezhutnených | m3 | 161.19
45 | 174101001.S | Zásyp sypaninou z akejkolvek horniny, s uložením výkopku vo vrstvách so zhutnením jám, šachiet, rýh, zárezov alebo okolo objektov v týchto vykopávkach do 100 m3 | m3 | 7.935
|  | 2,3*2,3*1,5 |  | 7.935
46 | 175101101.S | Obsyp potrubia sypaninou z vhodných hornín 1 až 4 alebo mater. pripraveným pozdlž výkopu vo vzdialenosti do 3 m od jeho kraja, bez prehodenia sypaniny | m3 | 23.4
| 2 | Zakladanie
19 | 271533001.S | Násyp pod základové konštrukcie so zhutnením z kameniva hrubého dr. fr. 32-63 mm | m3 | 43.55
37 | 273362442.S | Výstuž základových dosiek zo zváraných sietí z drôtov typu KARI BSt 500, priemer drôtu 8/8 mm, velkost oka 150x150 mm | m2 | 114.048
|  | 95,04 * 1,2 |  | 114.048
42 | 274313611.S | Betón základových pásov prostý tr.C 16/20 | m3 | 0.243
základ pre schody
|  | 0,3*1,35*0,6 |  | 0.243
|  | Súcet |  | 0.243
13 | 274321411.S | Betón základových pásov (bez výstuže) železový tr.C 25/30 | m3 | 23.02
15 | 274351215.S | Debnenie zvislé alebo šikmé (odklonené) pôdorysne priame alebo zalomené, stien pásov vo volných alebo zapažených jamách, ryhách, šachtách, vrátane prípadných vzpier zhotovenie -dielce | m2 | 19.62
|  | 2*(8,51+2*0,65) |  | 19.62
16 | 274351216.S | Debnenie zvislé alebo šikmé (odklonené) pôdorysne priame alebo zalomené, stien pásov vo volných alebo zapažených jamách, ryhách, šachtách, vrátane prípadných vzpier odstránenie -dielce | m2 | 19.62
4 | 275361821.S | Výstuž základových pätiek z betonárskej ocele B500 (10 505) | t | 0.791
14 | 279321411.S | Betón základových múrov (bez výstuže) železový tr.C 25/30 | m3 | 5.05
17 | 279351101.S | Debnenie zvislé alebo šikmé (odklonené), pôdorysne priame alebo zalomené, základových múrov vo volných alebo zapažených jamách, ryhách, šachtách, vrátane prípadných vzpier, jednostranné zhotovenie -dielce | m2 | 32.2
|  | 2*4*(2*1,35+2*0,4)*1,15 |  | 32.2
18 | 279351102.S | Debnenie zvislé alebo šikmé (odklonené), pôdorysne priame alebo zalomené, základových múrov vo volných alebo zapažených jamách, ryhách, šachtách, vrátane prípadných vzpier, jednostranné odstránenie -dielce | m2 | 32.2
| 5 | Komunikácie
30 | 564782111.S | Podklad alebo kryt z kameniva hrubého drveného vel. 32-63 mm s výplnovým kamenivom (vibrovaný štrk), s rozprestretím, vlhcením a zhutnením, po zhutnení hr. 300 mm | m2 | 95.04
31 | 581150315.S | Kryt cementobetónový cestných komunikácií skupiny CB III pre TDZ IV, V a VI hr. 300 mm | m2 | 95.04
| 9 | Ostatné konštrukcie a práce-búranie
43 | 961055111.S | Búranie základov alebo vybúranie otvorov prierezovej plochy nad 4 m2 v základoch železobetónových -2,400 t | m3 | 7.56
|  | 0,5*1,35*1,4*8 |  | 7.56
25 | 979084212.S | Vodorovná doprava vybúraných hmôt po suchu s naložením a so zložením na vzdialenost do 50 m | t | 190.5
|  | 18,1 + 45,4 |  | 63.5
51 | 979087212.S | Nakladanie na dopravné prostriedky pre vodorovnú dopravu sutiny | t | 63.5
| 99 | Presun hmôt HSV
20 | 998011001.S | Presun hmôt pre budovy obcianskej výstavby (801), budovy pre bývanie (803) budovy pre výrobu a služby (812), s nosnou zvislou konštrukciou murovanou z tehál, alebo tvárnic, alebo kovovou, výšky do 6 m | t | 293.175
10 | 998011018.S | Presun hmôt pre budovy obcianskej výstavby (801), budovy pre bývanie (803) budovy pre výrobu a služby (812), s nosnou zvislou konštrukciou murovanou z tehál, alebo tvárnic, alebo kovovou, príplatok za zväcšený presun nad vymedzenú najväcšiu dopravnú vzdialenost do 5000 m | t | 293.175
27 | 998011019.S | Presun hmôt pre budovy obcianskej výstavby (801), budovy pre bývanie (803) budovy pre výrobu a služby (812), s nosnou zvislou konštrukciou murovanou z tehál, alebo tvárnic, alebo kovovou, príplatok za každých dalších aj zacatých 5000 m | t | 293.175
| PSV | Práce a dodávky PSV
| 767 | Konštrukcie doplnkové kovové
32 | 767211111.S | Montáž schodov rovných a podest, osadených na ocelovú konštrukciu skrutkovaním | kg | 200
33 | 553430010100.S | Rošt podlahový lisovaný ocel - pororošt, rozmer oka 30x30 mm, nosná páska 30x2 mm | ks | 7
34 | 154310000100.S | Profil ocelový 163x80x4 mm tenkostenný otvorený tvaru C - korýtkový symetrický ozn.11 373 podla S235JRG1 | t | 0.1
36 | 145640001200.S | Profil ocelový 60x3 mm 1x tahaný tenkostenný uzavretý štvorcový | t | 0.15
41 | 767995270.S | Výroba doplnku stavebného atypického o hmotnosti od 1,01 do 2,5 kg stupna zložitosti 3 | kg | 10
38 | 998767101.S | Presun hmôt pre kovové stavebné a doplnkové konštrukcie v objektoch výšky do 6 m | t | 0.2
39 | 998767194.S | Presun hmôt pre kovové stavebné a doplnkové konštrukcie v objektoch výšky Príplatok k cene za zväcšený presun nad vymedzenú dopravnú vzdialenost do 1000 m | t | 0.2
40 | 998767199.S | Presun hmôt pre kovové stavebné a doplnkové konštrukcie v objektoch výšky Príplatok za každých dalších i zacatých 1000 m nad 1000 m | t | 2
Celkom