## Detail kategória č.2
Príloha k časti B.1 "Opis predmetu zákazky" súťažných podkladov - "Podrobný opis predmetu zákazky"
1 | Parameter | Požiadavka verejného obstarávateľa | Ponuka uchádzača
| Výrobca / Model | požiadavky verejného obstarávateľa spĺňa napríklad HP E24i G4 alebo Philips 243B9
| Uhlopriečka | minimálne 23,8" (60,45 cm)
| Pomer strán obrazovky: | 16:9 alebo 16:10
| Jas | minimálne 250 cd/m2
| Kontrast | minimálne 1000:1
| Odozva | maximálne 5 ms (Grey-to-Grey)
| Rozlíšenie obrazovky | minimálne 1920 x 1080 px
| Obovovacia frekvencia | minimálne 60Hz
| Úprava povrchu obrazovky | IPS (In-Plane Switching)
antireflexná
| Vstupy/výstupy | minimálne 1x Display port
minimálne 1x HDMI
minimálne 1x VGA
minimálne 3xUSB
| Otočenie obrazovky | výškovo nastaviteľný stojan minimálne 150 mm
pivot
náklon v rozsahu minimálne od mínus 5° do plus 23°
otočný v rozsahu minimálne +/- 45°
| Záruka | minimálne 4 roky