## Nastrekovačka
Mäsokombinát Púchov, a.s., Vsetínska 1354/15, 020 39 Púchov |  |  | TECHNICKÁ ŠPECIFIKÁCIA
ponuku predkladá:
| obchodné meno: |  | dátum vypracovania ponuky:
sídlo:
IČO:
platca DPH:
štatutárny orgán:
pečiatka a podpis
Ponúkané zariadenie (výrobca, typ)
Cena ponúkaného zariadenia (EUR bez DPH)
zariadenie:
| názov: | Nastrekovačka mäsa s výrobníkom laku
| objem: | 1
celok | časť | technický parameter | požadovaná hodnota technického parametra | hodnota parametra ponúknutého zariadenia
Nastrekovačka mäsa s výrobníkom laku | Zariadenie | Príkon | max. 8 kW
|  | Celonerezové prevedenie stroja, plastové časti vhodné pre potravinársky priemysel | áno
|  | Stupeň krytia IP65 | áno
|  | Automatické mazanie stroja | áno
|  | Šírka transportného pásu v rozsahu | min. 550 mm - max. 600 mm
|  | Posuv dopravného pásu regulovateľný - počet rýchlostí | min. 2 rýchlosti
|  | Možnosť programovania v CZ alebo SK jazyku | áno
|  | Ovládanie farebná dotyková obrazovka na otočnom ramene | áno
|  | Možnosť uloženia programov | min. 15 programov
|  | Nastrekovaná surovina - mäso bez kosti aj mäso s kosťou | áno
|  | Možnosť nastrekovania - riedke laky, husté laky a sprejový efekt | áno
|  | Maximálny výkon zariadenia | min. 1500 kg / hod.
|  | Rýchlosť zdvihu ihlového mostu minimálnom rozsahu | min. rozsah 5 - 80 zdvihu/min
|  | Nastaviteľná výška zdvihu ihlového mostu podľa výšky produktu | áno
|  | Maximálna výška nastrekovaného produktu | min. 200 mm
|  | Počet ihiel v jednoihlovom moste | min. 60
|  | Možnosť použití jedno-, dvoj- a štvor ihiel bez nutnosti meniť celý ihlový most | áno
|  | Filtračná jednotka na lak s rotačným sitom pre hrubú filtráciu o objeme | min. 200 litrov
|  | Víridlo laku vo filtračnej nádobe pre premiešavanie hustých lakov | áno
|  | Minimálny rozsah nástreku z hmotnosti produktu | min. rozsah 10% - 100%
|  | Automatický čistiaci program pro kompletné čistenie od zbytkov laku | áno
Výrobník laku
|  | Príkon | max. 8 kW
|  | Celonerezové prevedenie stroja, plastové časti vhodné pre potravinársky priemysel | áno
|  | Objem nerezového tanku | min. 1000 litrov
|  | Stupeň krytia | min. IP65
|  | Možnosť programovania v CZ alebo SK jazyku | áno
|  | Funkcia Štart/stop miešanie | áno
|  | Možnosť nastavenia dĺžky miešania - manuálne alebo automaticky | áno
|  | Automatické nastavenie množstva vody do nádrže | áno
|  | Načítanie množstva vody v zásobníku od | min.100 litrov
|  | Externé meranie hladiny vody v nádrží | áno
|  | Objem násypky pre suché alebo tekuté prísady | min. 40 litrov
|  | Komunikácia medzi výrobníkom laku a filtračnou jednotkou nastrekovačky s automatickým doplňaním hladiny laku do 100% | áno
|  | Hlavný tank prispôsobený k čisteniu CIP | áno
| Ostatné požiadavky alebo zmluvné podmienky | Doprava do miesta prevádzky - Púchov | áno
|  | Inštalácia zariadenia vrátane uvedenia do prevádzky a zaškolenie obsluhy | áno
|  | Manuál na obsluhu v SR/CZ jazyku | áno
|  | Záruka min. 12 mesiacov | áno
|  | Certifikát pre použitie do potravinárskej výroby | áno
|  | Záručný a pozáručný servis do 48 hodín od nahlásanie poruchy zariadenia | áno