## Zadanie
Odberateľ: Mesto Trenčín |  |  |  | Spracoval: | [20 empty] | V module | Hlavička1 | Mena | Hlavička2 | Obdobie | Počet des.miest | Formát
Projektant: Pro-ateliér RK,s.r.o. |  |  |  | JKSO : | [20 empty] | Rozpočet | Prehľad rozpočtových nákladov v | EUR |  |  | 1 | 123.5
Dodávateľ: |  |  |  | Dátum: | [20 empty] | Čerpanie | Súpis vykonaných prác a dodávok v | EUR | za obdobie | Mesiac 2011 | 2 | 123.46
[25 empty] | VK | Prehľad kalkulovaných nákladov v | EUR |  |  | 3 | 123.457
Stavba : STOJISKÁ POLOPODZEMNÝCH KONTAJNEROV NA KOMUNÁLNY ODPAD V MESTE TRENČÍN | [24 empty] | VF | Súpis vykonaných prác a dodávok v | EUR | za obdobie | Mesiac 2011 | 4 | 123.4567
Objekt : Stojisko S3 ( Inovecká 1 ) | [29 empty] | N | 123.46
Ing.Róbert Kováčik |  |  | Prehľad rozpočtových nákladov v EUR
Por. | Kód | Kód položky | Popis položky, stavebného dielu, remesla, | Množstvo | Merná | Jednotková | Konštrukcie | Špecifikovaný | Spolu | Hmotnosť v tonách |  | Suť v tonách |  | DPH | Pozícia | Množstvo | Množstvo | Množstvo | Vyňatý | Vysoká sadzba | Typ | Nh | X | Y | Klasifikácia | Katalógové | Typ | AC | AD | Jedn. cena | Index JC | Množstvo | Index mn. | Zaradenie | Lev0
číslo | cen. |  | výkaz-výmer | výmera | jednotka | cena | a práce | materiál |  | Jednotková | Spolu | Jednotková | Spolu | % |  | rozpočtované | od začiatku | dodatok | z režimu stavba | DPH ( materiál ) | položky |  |  |  | produkcie | číslo | ceny | [6 empty] | pre KL | pozícia
PRÁCE A DODÁVKY HSV
1 - ZEMNE PRÁCE
1 | 231 | 111212131 | Odstránenie drevín výšky nad 1 m s pňom v rovine | 1 | kus | [9 empty] | E1 | [5 empty] | E |  | 11121-2131 | 111212131 | 45.11.12 | [8 empty] | EK | S
2 | 221 | 113107123 | Odstránenie podkladov alebo krytov z kameniva drv. hr. 200-300 mm, do 200 m2 | 2.6 | m2 | [9 empty] | E1 | [5 empty] | E |  | 11310-7123 | 113107123 | 45.11.11 | [8 empty] | EK | S
3 | 221 | 113107143 | Odstránenie podkladov alebo krytov živičných hr. 100-150 mm | 2.6 | m2 | [9 empty] | E1 | [5 empty] | E |  | 11310-7143 | 113107143 | 45.11.11 | [8 empty] | EK | S
4 | 272 | 113202111 | Vytrhanie krajníkov alebo obrubníkov stojatých | 8 | m | [9 empty] | E1 | [5 empty] | E |  | 11320-2111 | 113202111 | 45.11.11 | [8 empty] | EK | S
5 | 001 | 122201101 | Odkopávky a prekopávky nezapaž. v horn. tr. 3 do 100 m3 | 2.205 | m3 | [9 empty] | E1 | [5 empty] | E |  | 12220-1101 | 122201101 | 45.11.21 | [8 empty] | EK | S
|  |  | 4,5*(0,45+0,53)/2 = 2,205 | [17 empty] | a
6 | 001 | 122201109 | Príplatok za lepivosť horniny tr.3 | 2.205 | m3 | [9 empty] | E1 | [5 empty] | E |  | 12220-1109 | 122201109 | 45.11.21 | [8 empty] | EK | S
7 | 272 | 131201201 | Hĺbenie jám zapaž. v horn. tr. 3 do 100 m3 | 52.605 | m3 | [9 empty] | E1 | [5 empty] | E |  | 13120-1201 | 131201201 | 45.11.21 | [8 empty] | EK | S
|  |  | 31,5*1,67 = 52,605 | [17 empty] | a
8 | 272 | 131201209 | Príplatok za lepivosť horn. tr. 3 | 52.605 | m3 | [9 empty] | E1 | [5 empty] | E |  | 13120-1209 | 131201209 | 45.11.21 | [8 empty] | EK | S
9 | 272 | 151101201 | Zhotovenie paženia stien výkopu príložné hl. do 4 m | 28.468 | m2 | [9 empty] | E1 | [5 empty] | E |  | 15110-1201 | 151101201 | 45.11.21 | [8 empty] | EK | S
|  |  | (3,8+4,45+1,93)*1,67+1,55*1,22+(6,6+1,8)*1,14 = 28,468 | [17 empty] | a
10 | 272 | 151101211 | Odstránenie paženia stien výkopu príložné hl. do 4 m | 28.468 | m2 | [9 empty] | E1 | [5 empty] | E |  | 15110-1211 | 151101211 | 45.11.21 | [8 empty] | EK | S
11 | 001 | 151101401 | Zhotovenie vzopretia stien príložného paženia hĺbka do 4 m | 28.468 | m2 | [9 empty] | E1 | [5 empty] | E |  | 15110-1401 | 151101401 | 45.11.21 | [8 empty] | EK | S
12 | 001 | 151101411 | Odstránenie vzopretia stien príložného paženia hĺbka do 4 m | 28.468 | m2 | [9 empty] | E1 | [5 empty] | E |  | 15110-1411 | 151101411 | 45.11.21 | [8 empty] | EK | S
13 | 001 | 162301501 | Vodorovné premiestnenie krovín do 5 km | 1 | kus | [9 empty] | E1 | [5 empty] | E |  | 16230-1501 | 162301501 | 45.11.24 | [8 empty] | EK | S
14 | 001 | 162301509 | Príplatok za kaž. ďal. 1 km premiest.vyklčovaných krovín po spevnenej ceste | 22 | kus | [9 empty] | E1 | [5 empty] | E |  | 16230-1509 | 162301509 | 45.11.24 | [8 empty] | EK | S
15 | 272 | 162701105 | Vodorovné premiestnenie výkopu do 10000 m horn. tr. 1-4 | 54.81 | m3 | [9 empty] | E1 | [5 empty] | E |  | 16270-1105 | 162701105 | 45.11.24 | [8 empty] | EK | S
|  |  | 2,205+52,605 = 54,810 | [17 empty] | a
16 | 272 | 162701109 | Príplatok za každých ďalších 1000 m nad 10000 m horn. tr. 1-4 | 576.572 | m3 | [9 empty] | E1 | [5 empty] | E |  | 16270-1109 | 162701109 | 45.11.24 | [8 empty] | EK | S
|  |  | 33,916*17 = 576,572 | [17 empty] | a
17 | 001 | 171101120 | Násypy zhut. z triedeného riečneho štrku fr.16-32 -štrková plocha C | 0.65 | m3 | [9 empty] | E1 | [5 empty] | E |  | 17110-1121 | 171101120 | 45.11.21 | [8 empty] | EK | S
|  |  | 6,5*0,1 = 0,650 | [17 empty] | a
18 | MAT | 5833D0140 | Triedený riečny štrk praný fr. 32-63mm | 1.086 | t | [9 empty] | E1 | [5 empty] | D |  | 5833D0140 | 5833D0140 | . . | [8 empty] | EZ | S
|  |  | 0,65*1,67 = 1,086 | [17 empty] | a
19 | 001 | 175101101 | Obsyp kontajnera štrkodrvou fr.0-32 so zhutnením po vrstvách-kruhové | 30.254 | m3 | [9 empty] | E1 | [5 empty] | E |  | 17510-1101 | 175101101 | 45.11.21 | [8 empty] | EK | S
|  |  | 31,5*(1,25+1,35)/2 = 40,950 | [17 empty] | a
|  |  | odpočet kontajnerov | [17 empty] | a
|  |  | -3,14*(0,8+0,7)/2*(0,8+0,7)/2*1,32*4 = -9,326 | [17 empty] | a
|  |  | -3,14*(0,6+0,55)/2*(0,6+0,55)/2*1,32 = -1,370 | [17 empty] | a
20 | MAT | 583340691 | Štrkodrva fr.0-32 | 50.524 | t | [9 empty] | E1 | [5 empty] | D |  | 583340690 | 583340691 | 14.21.12 | [8 empty] | EZ | S
|  |  | 30,254*1,67 = 50,524 | [17 empty] | a
21 | 272 | 180402111 | Založenie parkového trávnika výsevom v rovine | 23 | m2 | [9 empty] | E1 | [5 empty] | E |  | 18040-2111 | 180402111 | 45.11.21 | [8 empty] | EK | S
22 | MAT | 005724000 | Zmes trávna parková sídlisková | 1.15 | kg | [9 empty] | E1 | [5 empty] | D |  | 005724000 | 005724000 | 01.11.92 | [8 empty] | EZ | S
23 | 232 | 181006113 | Rozprestr. zeminy v rovine hr. 0,15-0,20 m | 23 | m2 | [9 empty] | E1 | [5 empty] | E |  | 18100-6113 | 181006113 | 45.11.23 | [8 empty] | EK | S
24 | 231 | 182001111 | Plošná úprava terénu, nerovnosti v rovine | 42.8 | m2 | [9 empty] | E1 | [5 empty] | E |  | 18200-1111 | 182001111 | 45.11.21 | [8 empty] | EK | S
|  |  | pod dlažbu+štrková plocha | [17 empty] | a
|  |  | 13,3+6,5 = 19,800 | [17 empty] | a
|  |  | pod zatrávnenú plochu | [17 empty] | a
|  |  | 23,0 = 23,000 | [17 empty] | a
25 | 231 | 183402111 | Rozrušenie pôdy do hĺbky 50-150 mm v rovine | 23 | m2 | [9 empty] | E1 | [5 empty] | E |  | 18340-2111 | 183402111 | 45.11.21 | [8 empty] | EK | S
1 - ZEMNE PRÁCE spolu:
2 - ZÁKLADY
26 | 001 | 215901101 | Zhutnenie podložia z hor. súdr. do 92%PS a nesúdr. Id do 0,8 | 51.3 | m2 | [9 empty] | E2 | [5 empty] | E |  | 21590-1101 | 215901101 | 45.11.21 | [8 empty] | EK | S
|  |  | pod kontajnery | [17 empty] | a
|  |  | 31,5 = 31,500 | [17 empty] | a
|  |  | pod dlažbu+štrková plocha | [17 empty] | a
|  |  | 6,5+13,3 = 19,800 | [17 empty] | a
27 | 002 | 289971234 | Zhotovenie vrstvy z geotextílie štrková plocha C | 6.5 | m2 | [9 empty] | E2 | [5 empty] | E |  | 28997-1231 | 289971234 | 45.25.21 | [8 empty] | EK | S
28 | MAT | 673520301 | Geotextília 250g/m2 | 7.15 | m2 | [9 empty] | E2 | [5 empty] | D |  | 673520300 | 673520301 | 17.20.10 | [8 empty] | EZ | S
|  |  | 6,5*1,1 = 7,150 | [17 empty] | a
2 - ZÁKLADY spolu:
3 - ZVISLÉ A KOMPLETNÉ KONŠTRUKCIE
29 | 000 | 386999997 | Osadenie kontajnerov 5m3 kruhové | 4 | kus | [9 empty] | E3 | [5 empty] | E |  | 38699-9999 | 386999997 | 45.21.41 | [8 empty] | EK | S
30 | 000 | 386999998 | Osadenie kontajnerov 3m3 kruhového | 1 | kus | [9 empty] | E3 | [5 empty] | E |  | 38699-9999 | 386999998 | 45.21.41 | [8 empty] | EK | S
31 | MAT | 2831 | Dodávka a doprava kontajnerov komunálny odpad 5m3-kruhové | 2 | kus | [9 empty] | E3 | [5 empty] | D |  | 2831 | 2831 | 25.21.30 | [8 empty] | EZ | S
|  |  | poznámka:dodávku kontajnerov 5m3 na papier a plast,dodávku 3m3 | [17 empty] | a
|  |  | kontajnera na sklo,dodáva a financuje firma | [17 empty] | a
|  |  | Marius Pedersen a.s. | [17 empty] | a
|  |  | 2,0 = 2,000 | [17 empty] | a
3 - ZVISLÉ A KOMPLETNÉ KONŠTRUKCIE spolu:
4 - VODOROVNÉ KONŠTRUKCIE
32 | 321 | 451561111 | Lôžko pod dlažbu zo štrkodrvy fr.0-4mm | 13.3 | m2 | [9 empty] | E4 | [5 empty] | E |  | 45156-1111 | 451561111 | 45.24.13 | [8 empty] | EK | S
4 - VODOROVNÉ KONŠTRUKCIE spolu:
5 - KOMUNIKÁCIE
33 | 221 | 564841111 | Podklad zo štrkodrte fr. 0-32 zhutnenie 50 MPa hr. 120 mm ozn. A+B | 13.3 | m2 | [9 empty] | E5 | [5 empty] | E |  | 56474-1111 | 564841111 | 45.23.11 | [8 empty] | EK | S
34 | 221 | 564871120 | Podklad zo štrkodrte fr. 0-32 zhutnenie 40MPa hr. 250-350 mm ozn.B | 2.2 | m2 | [9 empty] | E5 | [5 empty] | E |  | 56487-1112 | 564871120 | 45.23.11 | [8 empty] | EK | S
35 | 221 | 572942113 | Vyspravenie krytov vozov. po osadení obrubníka studenou asfaltovou zmesou | 5.16 | m2 | [9 empty] | E5 | [5 empty] | E |  | 57294-2112 | 572942113 | . . | [8 empty] | EK | S
|  |  | 8,6*0,3*2 = 5,160 | [17 empty] | a
36 | 221 | 596911210 | Kladenie zámkovej dlažby hr. 60 mm | 13.3 | m2 | [9 empty] | E5 | [5 empty] | E |  | 59691-1210 | 596911210 | 45.23.12 | [8 empty] | EK | S
37 | MAT | 592450011 | Dlažba zámková hr.60 mm | 13.433 | m2 | [9 empty] | E5 | [5 empty] | D |  | 592450010 | 592450011 | 26.61.11 | [8 empty] | EZ | S
|  |  | 13,3*1,01 = 13,433 | [17 empty] | a
5 - KOMUNIKÁCIE spolu:
6 - ÚPRAVY POVRCHOV, PODLAHY, VÝPLNE
38 | 011 | 631571003 | Lôžko so zhutnením zo štrkodrte fr.0-32 pod kontajnery | 4.725 | m3 | [9 empty] | E6 | [5 empty] | E |  | 63157-1003 | 631571003 | 45.25.50 | [8 empty] | EK | S
|  |  | 31,5*0,15 = 4,725 | [17 empty] | a
6 - ÚPRAVY POVRCHOV, PODLAHY, VÝPLNE spolu:
9 - OSTATNÉ KONŠTRUKCIE A PRÁCE
39 | 221 | 916311123 | Osadenie cest. obrubníka bet. stojatého, lôžko betón tr. C 12/15 s bočnou oporou | 8 | m | [9 empty] | E9 | [5 empty] | E |  | 91631-1123 | 916311123 | 45.23.12 | [8 empty] | EK | S
|  |  | 1,0+5,0+1,0+1,0 = 8,000 | [17 empty] | a
40 | MAT | 592174500 | Obrubník cestný 100x15x30 | 8 | kus | [9 empty] | E9 | [5 empty] | D |  | 592174500 | 592174500 | 26.61.11 | [8 empty] | EZ | S
41 | 221 | 916561111 | Osadenie parkového obrubníka betón. do lôžka z betónu tr. C 12/15 s bočnou oporou | 18.5 | m | [9 empty] | E9 | [5 empty] | E |  | 91656-1111 | 916561111 | 45.23.12 | [8 empty] | EK | S
42 | MAT | 592173208 | Obrubník parkový 100x5x20 | 19 | kus | [9 empty] | E9 | [5 empty] | D |  | 592173208 | 592173208 | 26.61.11 | [8 empty] | EZ | S
43 | 221 | 918101111 | Lôžko pod obrubníky, krajníky, obruby z betónu tr. C 12/15 | 0.915 | m3 | [9 empty] | E9 | [5 empty] | E |  | 91810-1111 | 918101111 | 45.23.12 | [8 empty] | EK | S
|  |  | 18,5*0,2*0,15+8,0*0,3*0,15 = 0,915 | [17 empty] | a
44 | 272 | 919735113 | Rezanie stávajúceho živičného krytu alebo podkladu hr. 100-150 mm | 9.2 | m | [9 empty] | E9 | [5 empty] | E |  | 91973-5113 | 919735113 | 45.23.12 | [8 empty] | EK | S
45 | 272 | 979082213 | Vodorovná doprava sute po suchu do 1 km | 3.022 | t | [9 empty] | E9 | [5 empty] | E |  | 97908-2213 | 979082213 | 45.11.11 | [8 empty] | EK | S
46 | 272 | 979082219 | Príplatok za každý ďalší 1 km sute | 78.572 | t | [9 empty] | E9 | [5 empty] | E |  | 97908-2219 | 979082219 | 45.11.11 | [8 empty] | EK | S
|  |  | 3,022*26 = 78,572 | [17 empty] | a
47 | 272 | 979087212 | Nakladanie sute na dopravný prostriedok | 3.022 | t | [9 empty] | E9 | [5 empty] | E |  | 97908-7212 | 979087212 | 45.11.11 | [8 empty] | EK | S
48 | 013 | 979118705 | Poplatok za ulož.a znešk.st.odp.na urč.sklád.-asfal"Z"-zvláštny odpad | 0.822 | t | [9 empty] | E9 | [5 empty] | E |  | 97911-8705 | 979118705 | 45.11.11 | [8 empty] | EK | S
|  |  | 2,6*0,316 = 0,822 | [17 empty] | a
49 | 272 | 979131410 | Poplatok za ulož.a znešk.stav.sute na urč.sklád. -z demol.vozoviek "O"-ost.odpad | 2.2 | t | [9 empty] | E9 | [5 empty] | E |  | 97913-1410 | 979131410 | 45.11.11 | [8 empty] | EK | S
|  |  | 3,022-0,822 = 2,200 | [17 empty] | a
50 | 272 | 979131415 | Poplatok za uloženie vykopanej zeminy | 54.81 | m3 | [9 empty] | E9 | [5 empty] | E |  | 97913-1415 | 979131415 | 45.11.11 | [8 empty] | EK | S
51 | 012 | 998144471 | Presun hmôt pre nádrže, zásobníky montované | 77.775 | t | [9 empty] | E9 | [5 empty] | E |  | 99814-4471 | 998144471 | 45.21.73 | [8 empty] | EK | S
9 - OSTATNÉ KONŠTRUKCIE A PRÁCE spolu:
PRÁCE A DODÁVKY HSV spolu:
Rozpočet celkom:

## Figury
Odberateľ: Mesto Trenčín |  |  | Spracoval:
Projektant: Pro-ateliér RK,s.r.o. |  |  | JKSO :
Dodávateľ: |  |  | Dátum:
Stavba : STOJISKÁ POLOPODZEMNÝCH KONTAJNEROV NA KOMUNÁLNY ODPAD V MESTE TRENČÍN
Objekt : Stojisko S3 ( Inovecká 1 )
Názov figúry | Popis figúry | Aritmetický výraz | Hodnota