## Hárok1
Príloha č. 2 |  | Technické parametre predmetu zákazky.
Verejný obstarávateľ: |  | Gergel s. r. o.
Predmet zákazky: |  | Postrekovač.
Uchádzač vypĺňa žlté polia!!!
Časť | Názov | Parameter | Požiadavka | Hodnoty plnenia jednotlivých parametrov Vyplní uchádzač! Uviesť ÁNO/NIE. V prípade číselnej hodnoty, uviesť aj jej skutočnú hodnotu.
1 | Postrekovač | Nové zariadenie | áno
|  | Množstvo (ks) | 1
|  | Menovitý objem nádrže | min. 3 750 litrov max. 4 000 litrov
|  | Ramená | 24 m
|  | Počet sekcií | min. 7, max. 9
|  | Postrekové čerpadlo – výkon | min. 270 l/min., max. 290 l/min.
|  | Navigácia (počítač) aj s anténou prijímača (digitalizácia) | áno
|  | Pneumatiky | 380/90 R46
|  | Blatníky aj osvetlenie | áno
|  | Nočné osvetlenie | áno
|  | Ultrazvuk riadenia ramien | na 2 senzory
|  | Nepretržité vnútorné čistenie postrekovača | áno
|  | Ťažné oko | 40 mm
|  | Riadiace oje alebo nápravu s pneumatickými brzdami | áno
|  | Prípojka na externé plnenie | 2"
Dátum:
Miesto:
Obchodné meno uchádzača:
Sídlo/miesto podnikania:
IČO:
Vypracoval:
Podpis a pečiatka