## LC1 Technológia pre mal.bitúnok
Technická špecifikácia
Predmet zákazky č. 1 - Technológie pre malokapacitný bitúnok
Názov a sídlo uchádzača:
Dátum vypracovania cenovej ponuky
Tovar | popis | žiadaná hodnota | Uviesť áno/nie, v prípade číselnej hodnoty uviesť jej skutočnú hodnotu | Názov výrobcu a typové označenie
Zadráhovanie bitúnku 1ks | oceľový stĺp vysoký štandardný pre HD | 2 ks
| oceľový stĺp nízky štandardný pre BV | 28 ks
| oceľový profil I 120 mm | 12 bm
| oceľový profil I 140 mm | 30 bm
| oceľový profil I 160 mm | 60 bm
| oceľový profil I 240 mm | 18 bm
| Oceľový profil I 300 mm | 6 bm
| výhybka dvojitá | 1 ks
| konzola | 50 ks
| Oblúk | 10 ks
| výhybka | 8 ks
| Sklopné rameno | 2 ks
| trubka 60 x 3 mm, materiál nerez | 48 bm
| Zinok na oceľové profily a prísušenstvo | 2610 kg
| Spojovací materiál sada | áno
Kladkostroj stacionárny 2 ks | nosnosť minimálne | 1000 kg
| stacionárny | áno
| rýchlosť hlavného zdvihu | min. 10 m/min
| minimálna projektovaná životnosť podľa FEM 9.511/ISO | 1Am/M4
| zaťažovateľ/ počet zopnutí za hodinu 60/ 240 %/ S/hod | áno
| počet nosných reťazí | 1
| výkon motora zdvihu | 2 x min 1,5 kW
| el. krytie | IP 55
| obmedzovač nosnosti: | patentovaná suchá klzná spojka
Kladkostroj 2ks | nosnosť: | min. 500 kg
| rýchlosť hlavného zdvihu: | min. 8 m/min
| minimálna projektovaná životnosť podľa FEM 9.511/ISO: 1Bm/M3 | áno
| zaťažovateľ/ počet zopnutí za hodinu: 40/ 240 %/ S/hod | áno
| počet nosných reťazí | 1
| výkon motora zdvihu | min. 0,5 kW
| el. krytie: | IP 55
| obmedzovač nosnosti | patentovaná suchá klzná spojka
Kladkostroj s elektrickým pojazdom 1 ks | nosnosť | min 500 kg
| rýchlosť hlavného zdvihu: | min 8 m/min
| minimálna projektovaná životnosť podľa FEM 9.511/ISO: 1Bm/M3 | áno
| Zaťažovateľ/ počet zopnutí za hodinu: 40/ 240 %/ S/hod | áno
| počet nosných reťazí: | 1
| výkon motora zdvihu | min 0,5 kW
| el. krytie | IP 55
| obmedzovač nosnosti | patentovaná suchá klzná spojka
Omračovací prístroj elektrický 1 ks | Napätie: | 200 - 300 V
| Max. amper: | 2,0 A 400Hz / 50Hz
| Zobrazenie: | V / A
| Krytie: | IP 65
| Hmotnosť kg: | max. 25 kg
Odštetinovač 1 ks | celonerezové prevedenie | áno
| vnútorný rozmer vane | min. 2200 mm
| pneumatický vyhadzovač šnek na vynášanie štetín škrabka na hlavu | áno
| Napájanie | 400 V
| Príkon | min 15 kW
| pracovný cyklus | max 3 min.
| Kapacita/hod.: 15-20 oš./hod integrovaný časovač | áno
| digitálne zobrazenie teploty vody | áno
| pre ošipané do max. hmotnosti | min. 300 kg
Nástenné umývadlo s kolenovým spínačom ks 2 | Celonerezové nástenné umývadlo s kolenovým ovládaním, sifónom a batériou | áno
| zabudovaný zmiešavačom teplej/studenej vody | áno
| nastavenie teploty pomocou zmiešavacieho ventilu (vrátane spätných klapiek), | áno
| 1/2" závit pre teplú a studenú vodu, | áno
| voda je spustená stlačením ventilu s nastaveným automatickým vypínaním vody | áno
Sterilizátor nožov 2 ks | Celonerezové prevedenie | áno
| Napúšťanie resp. vypúšťanie v spodnej časti 1/2″ | áno
| Snímanie hladiny | áno
| Napätie | 230 V
| Dĺžka | max 400 mm
| Hĺbka | max 150 mm
| Výška | max 500 mm
| El. výkon | min 1,30 kW
| Pracovná teplota | 80 - 85 °C
Nerezový dvojdrez 1 ks | Celonerezový pracovný stôl, nohy z uzatvorených profilov min 40×40 mm, pevne spojené s pracovnou plochou. | áno
| Pracovná plocha sendvičovej konštrukcie, krytá nerezovým plechom hrúbky min 1mm, akosti 1.4301. | áno
| Nohy s plastovými nastaviteľnými zátkami s výškou prest.+/-20mm. | áno
| Rozmer: | 1 200 - 1300 x 500 - 600 x 800 - 900 mm
Prepravka E2 30 ks | rozmery: 600 x 400 x 200 mm | áno
| Nosnosť | 30 kg
Vozík pod prepravky nerezový 10 ks | Rozmer: | 650 - 700 x 400 - 450 x 100 - 150 mm
| Nosnosť | min. 200 kg
| Nerez, 6 plastových kolies, priemer 100 mm | áno
Vykrvovací žľab 1 ks | Nerezové prevedenie, rozmer 2000 - 2200 x 1000 - 1100, roštové prevedenie | áno
Rozporka pneumatická na BV 1 ks | pozinkované prevedenie, zinkové prevedenie , vzduchový piest , tlak 4 - 6 bar, joistik | áno
Rozrábkový stôl nerez 2 ks | materiál – plast | áno
| Rozmer: 2 000 mm x 800 mm x 900 mm +/- 100 mm | áno
Stôl pre veterinara 1 ks | Rozmer: 1 500 mm x 800 mm x 800 mm +/- 100 mm | áno
| Materiál: nerez | áno
Stôl dočisťovací trubkový 1 ks | Rozmer: 1800 x 800 x 1200 mm +/- 100 mm, berezové prevedenie | áno
Klzný hák 30 ks | nosnosť | min 200 kg
| hmotnosť | max. 2 kg
| profil dráhy trúbka | priemer 60 - 70 mm
| materiál: telo oceľ zinok / hák nerez | áno
Kafilerický odpad 10 ks | kuka nádoby plast | áno
Poliaca listová píla 1 ks | Napätie | min. 40V
| Výkon motora | min. 1200 W
| Dĺžka listu | min. 600 mm
| Hĺbka rezu | min. 600 mm
| Vyvažovač 3 metrový | áno
| Transformátor na bezp. napätie 42 V | áno
| Krytie | IP 65
| Hmotnosť | max. 25 kg
Omračovacia klietka na bravčové 1 ks | Ovládanie brány ručne | áno
| Vyklápacia bočnica ovládaná pneumatický | áno
| Zinkové prevedenie | áno
| Tlak vzduchu | min. 0,6 Mpa
Omračovacia klietka na hovädzie S fixačným košom 1 ks | Otočná bočnica | áno
| Zinkové prevedenie | áno
| Ovládanie brán ručne | áno
| Bez montáže a stavebných prác | áno
| Fixačný kôš | áno
Rozrábková píla kotúčová 1 ks | Napätie | max. 50 V
| Výkon motora | min. 1200 W
| Priemer kotúča | 220 - 240 mm
| Krytie | IP 65
| Dĺžka | max. 700 mm
| Hmotnosť | od 10 kg max. 15 kg
| Vyvažovač 2 metrový | áno
| Transformátor na bezp. napätie 42 V | áno
Pozinkovaná ohrada v maštali 2 ks | ocelová konštrukcia, zinkové prevedenie, otočné dvere s hasprou | áno
Oceľové dvere so zárubňou 2 ks | ocelové prevedenie, farba ral | áno
Visutá váha pre trubkový dráhu 1 ks | dielik | 100 g
| váživosť | min. 300 kg
| digitálne zobrazenie váhy | áno
| možnosť pripojenia na PC na zber dát | áno
Protizápachová vpusť so žľabom a roštom 1 ks | nerezové prevedenie, rošt, dlžka 3800 mm | áno
Protizápachová vpusť so žľabom a roštom 1 ks | nerezové prevedenie, rošt, dĺžka 2600 mm | áno
Rozporka na HD 1 ks | zinkové prevedenie, vzduchový piest, tlak 4 - 6 bar, joistik | áno
Stromček na mäso 5 ks | nerezové prevedenie, min. 4 poschodia, oko na zavesenie | áno
Omračovanie dobytka mechanický 1 ks | Nárazové omráčenie malých zvierat | áno
| Automatické vracanie omračovacieho tŕňa | áno
| Rýchle prebíjanie patróny | áno
| Robustná a spoľahlivá konštrukcia | áno
| rýchlosť | 1,2 - 1,5 milisekundy
pečiatka a podpis