## Hárok1
Návrh na plnenie kritéria
Predmet zákazky č. 2 - Chladiarenska technológia
Obchodné meno, adresa sídla uchádzača a IČO:
Kontaktná osoba, tel. číslo, e-mail:
Uchádzač vyhlasuje, že JE/NIE JE platiteľom DPH. (Uchádzač vyznačí/vyberie relevantnú možnosť)
P.č. |  | Položka | Množstvo | Merná jednotka | Jednotková cena v € bez DPH | Cena bez DPH v €
1 | Chladiarenské PUR panely a odvapový systém | Stenový panel, 123,42 m2, hrúbka minimálne 80 mm, -tepelný prestup max. - U=0,295 W/m2K, -min.hrúbka plechu -0,5/0,5mm, -vonkajšie/vnútorné prevedenie panelu -RAL 9010/RAL9010 | 1 | ks |  | 0
2 |  | Stenový panel, hrúbka minimálne 100 mm, 368,59 m2, tepelný prestup max. - U=0,240 W/m2K, -min.hrúbka plechu -0,5/0,5mm, -vonkajšie/vnútorné prevedenie panelu -RAL 9006/RAL9010, | 1 | ks |  | 0
3 |  | Stenový panel, hrúbka minmálne 100 mm, 104,16 m2, tepelný prestup max. - U=0,240 W/m2K, -min.hrúbka plechu -0,5/0,5mm, -vonkajšie/vnútorné prevedenie panelu -RAL 9010/RAL9010, | 1 | ks |  | 0
4 |  | Strešný panel, hrúbka minimálne 100 mm + 40mm trapéz , 162,58 m2, tepelný prestup max. - U=0,240 W/m2K, -min.hrúbka plechu -0,5/0,5mm, -vonkajšie/vnútorné prevedenie panelu -RAL 9010/RAL9010, | 1 | ks |  | 0
5 |  | Odkvapový systém na dažďovú vodu - žľaby min.Ø120mm farba RAL9006, pozink, 21 m | 1 | súbor |  | 0
6 |  | Odkvapový systém na dažďovú vodu - zvody min.Ø100mm farba RAL9006, pozink, 15 m | 1 | súbor |  | 0
7 |  | Odkvapový systém na dažďovú vodu - montážne príslušenstvo farba RAL9006, pozink | 1 | súbor |  | 0
8 |  | Spojovací materiál (PU peny, silikóny, nity, atď) | 1 | súbor |  | 0
9 |  | Odvoz a likvidácia odpadu, max. 300 kg | 1 | súbor |  | 0
10 | Plechové a hygienické plastové lišty a ostatný montážny materiál | Zakladacia plechová lišta U 80mm, RAL9010, 30 m | 1 | ks |  | 0
11 |  | Zakladacia plechová lišta U 100mm, RAL9010, 62 m | 1 | ks |  | 0
12 |  | Plechová lišta L 40x40 mm RAL9010, 64 m | 1 | ks |  | 0
13 |  | Plechová lišta L 100x50 mm, farba RAL 9010 | 1 | ks |  | 0
14 |  | Okapová lišta Z50x50x50, 42 m | 1 | ks |  | 0
15 |  | Ukončenie strešného panela vrchné, 16 m | 1 | ks |  | 0
16 |  | Ukončenie strešného panela bočné, 40 m | 1 | ks |  | 0
17 |  | Ukončenie strešného panela vodolam vrchný, 22 m | 1 | ks |  | 0
18 |  | Ukončenie strešného panela vodolam spodný, 22 m | 1 | ks |  | 0
19 |  | Stenová plastová hygienická lišta s fabiónom, 296 m | 1 | ks |  | 0
20 |  | Vnútorný plastový roh k stenovej lište, 37 m | 1 | ks |  | 0
21 |  | Spojovací materiál (PU peny, silikóny, nity, atď) | 1 | súbor |  | 0
22 |  | Odvoz a likvidácia odpadu, max. 200 kg | 1 | súbor |  | 0
23 | Chladiarenské a poloizolačné dvere | Chladiarenské dvere posuvné 1000/2200mm jednokrídlové, s prechodom na dráhu (rozmer min. 350x400) -RAL9010/RAL9010, hrúbka dverného krídla- 90-100 mm, uchytenie do PUR panelu, uzamykateľné | 4 | ks |  | 0
24 |  | Chladiarenské dvere otočné 1000/2200mm jednokrídlové s prechodom na dráhu (rozmer min. 350x400mm) RAL9010/RAL9010, hrúbka dverného krídla- 60-70 mm, uchytenie do PUR panelu, uzamykateľné, bezpečnostný vnútorný zámok | 1 | ks |  | 0
25 |  | Chladiarenské dvere otočné 1000/2100mm jednokrídlové -RAL9010/RAL9006, hrúbka dverného krídla- 60-70 mm, uchytenie do PUR panelu, uzamykateľné, bezpečnostný vnútorný zámok | 1 | ks |  | 0
26 |  | Chladiarenské dvere otočné 1000/2100mm jednokrídlové -RAL9010/RAL9010, hrúbka dverného krídla- 60-70 mm, uchytenie do PUR panelu, uzamykateľné, bezpečnostný vnútorný zámok | 1 | ks |  | 0
27 |  | Chladiarenské dvere otočné 1000/2500mm jednokrídlové -RAL9010/RAL9006, hrúbka dverného krídla- 60-70 mm, uchytenie do PUR panelu, uzamykateľné, bezpečnostný vnútorný zámok | 1 | ks |  | 0
28 |  | Poloizolačné dvere 600/2100 mm jednokrídlové - farba RAL9010, hrúbka dverného krídla- 40-50 mm, uchytenie do PUR panelu, uzamykateľné | 1 | ks |  | 0
29 |  | Poloizolačné dvere 1000/2100 mm jednokrídlové - farba RAL9010/9010, hrúbka dverného krídla- 40-50 mm, uchytenie do PUR panelu, uzamykateľné | 3 | ks |  | 0
30 |  | Poloizolačné dvere 1000/2100 mm jednokrídlové - farba RAL9010/9006, hrúbka dverného krídla- 40-50 mm, uchytenie do PUR panelu, uzamykateľné | 2 | ks |  | 0
31 |  | Poloizolačné dvere 1800/2100 mm dvojkrídlové - farba RAL9010/9006, hrúbka dverného krídla- 40-50 mm, uchytenie do PUR panelu, uzamykateľné | 1 | ks |  | 0
32 | technológia chladenia | Chladiarenská kondenzačná jednotka - exteriérové prevedenie, zakrytovanie, chladiarenský výkon min.12,00kW, 2ks kompresor scroll s digitálnou reguláciou, požadovaná prevádzková teplota 0 až +40C | 1 | súbor |  | 0
33 |  | Výparník chladiarenský výkon min.4,50kW elektrické, odmrazovanie ovládacia elektronika (zapnutie/vypnutie, manuálne odmrazovanie ,nastavenie teploty, servisné nastavenia) | 1 | ks |  | 0
34 |  | Výparník chladiarenský výkon min.2,00kW elektrické,odmrazovanie ovládacia elektronika (zapnutie/vypnutie, manuálne odmrazovanie ,nastavenie teploty, servisné nastavenia) | 1 | ks |  | 0
35 |  | Výparník chladiarenský výkon min.4,00kW elektrické, odmrazovanie ovládacia elektronika (zapnutie/vypnutie, manuálne odmrazovanie ,nastavenie teploty, servisné nastavenia) | 1 | ks |  | 0
36 |  | Výparník chladiarenský výkon min.2,00kW elektrické, odmrazovanie ovládacia elektronika (zapnutie/vypnutie, manuálne odmrazovanie ,nastavenie teploty, servisné nastavenia) | 1 | ks |  | 0
37 |  | Výparník chladiarenský výkon min.2,00kW elektrické, odmrazovanie ovládacia elektronika (zapnutie/vypnutie, manuálne odmrazovanie ,nastavenie teploty, servisné nastavenia) | 1 | ks |  | 0
38 |  | Výparník chladiarenský výkon min.2,00kW elektrické, 1 ks odmrazovanie ovládacia elektronika (zapnutie/vypnutie, manuálne odmrazovanie ,nastavenie teploty, servisné nastavenia) | 1 | ks |  | 0
39 |  | Chladivo GWP max 2150 alebo ekvivalent, 40 kg | 1 | ks |  | 0
40 |  | Medené rozvody min. Ø10, 30 m | 1 | súbor |  | 0
41 |  | Medené rozvody min. Ø18 s izoláciou hrúbky min. 12mm, 30 m | 1 | súbor |  | 0
42 |  | Elektrické káble CYSY, medené, 240 m | 1 | súbor |  | 0
43 |  | Termostatický ventil | 6 | ks |  | 0
44 |  | Solenoid-ventil | 6 | ks |  | 0
45 |  | Guľový ventil | 6 | ks |  | 0
46 |  | Ostatný montážny materiál, pur pena, silikóny, nity, tex, podložky, krytky | 1 | súbor |  | 0
47 | LED osveltenie boxov | Osvetlenie boxov, techológia LED, min. výkon min 10W , min. krytie IP64, | 1 | súbor |  | 0
48 |  | Elektrické káble CYSY, medené, 65 m | 1 | súbor |  | 0
49 | Podporná oceľová konštrukcia | Podporná oceľová konštrukcie RAL9006, minimálne 6240 kg | 1 | súbor |  | 0
50 |  | Sekundárna tenkostenná konštrucia, minimálne 550 kg | 1 | súbor |  | 0
51 |  | Spojovací materiál | 1 | súbor |  | 0
52 |  | Dielenské spracovanie | 1 | súbor |  | 0
Cena v € spolu - návrh uchádzača na plnenie kritéria: | [5 empty] | 0
Cena stanovená za predmet zákazky obsahuje všetky náklady súvisiace s predmetom obstarávania v súlade s opisom predmetu zákazky (technickou špecifikáciou). Obstarávateľovi nevzniknú žiadne iné dodatočné náklady.
Uchádzač vyhladuje, že cena, ktorú vypracoval na základe stanovených požiadaviek, zodpovedá cenám obvyklým v danom čase a mieste.
Uchádzač vyhlasuje a predložením svojej ponuky potvrdzuje, že ním ponúkaná technológia a súvisiace zariadenia spĺňajú požiadavky na predmet zákazky uvedené v opise predmetu zákazky (príloha č. 1b Súťaných podkladov) v plnom rozsahu.
V:
Dňa:
Meno a podpis štatutárneho zástupcu uchádzača