## 22-009 - Rekapitulácia objektov
Rekapitulácia objektov stavby
ZADANIE
Stavba: | Oprava chaty Danová
Objednávateľ: | Lesy s.p., o.z. Vihorlat, Vranov nad Topľou
Zhotoviteľ: |  | Spracoval: | Ing.arch. Róbert Lajčiak
Miesto: | Medzilaborce, Danová | Dátum:
Kód | Zákazka | Cena bez DPH | DPH | Cena s DPH
22-009 | Oprava chaty Danová
22-009-01 | Stavebná časť a ZTI - Oprava Chaty Danová
22-009-02 | Elektroinštalácia - Oprava chaty Danová
Celkom

## 22-009-01 -ZADANIE
ZADANIE
Stavba: Oprava chaty Danová
Objekt: Stavebná časť a ZTI - Oprava Chaty Danová
Objednávateľ: Lesy s.p., o.z. Vihorlat, Vranov nad Topľou
Zhotoviteľ: |  |  |  | Spracoval:
Miesto: Medzilaborce, Danová |  |  |  | Dátum:
Č. | Kód položky | Popis | MJ | Množstvo celkom | Cena jednotková | Cena celkom bez DPH
1 | 2 | 3 | 4 | 5 | 6 | 7
| HSV | Práce a dodávky HSV
| 3 | Zvislé a kompletné konštrukcie
1 | 311275041.S | Murivo nosné (m3) z pórobetónových tvárnic hladkých pevnosti P2 až P4, nad 400 do 600 kg/m3 hrúbky 375 mm | m3 | 0.506
2 | 316381215.S | Krycie dosky komínov a ventilácií z bet. C 16/20 s debnením, výstužou a poterom, s presahom, hr. nad 50 do 80 mm | m2 | 0.72
2 krycie dosky komínov
3 | 346258014 | Tepelnoizolačný obklad stien hr. 100 mm YTONG Multipor 600x390 mm, lepený vrátane výstužnej vrstvy | m2 | 4.8
obmurovanie domovej vodárne z tvárnic
| 4 | Vodorovné konštrukcie
4 | 417321826.S | Zhotovenie stužujúcich pásov a vencov z betónu železového | m3 | 0.85
obbetonávka studne - stužujúci páds po obvode studne s vyspádovaním mimo studne
5 | 589310005600.S | Betón STN EN 206-1-C 25/30-XC3 (SK)-Cl 0,4-Dmax 16 - S2 z cementu portlandského | m3 | 0.86
6 | 417351115.S | Debnenie bočníc stužujúcich pásov a vencov vrátane vzpier zhotovenie | m2 | 0.65
debnenie studne - kruhové
7 | 417351116.S | Debnenie bočníc stužujúcich pásov a vencov vrátane vzpier odstránenie | m2 | 0.65
8 | 417361321.S | Výstuž stužujúcich pásov a vencov z betonárskej ocele S235 (11373) | t | 0.04
9 | 430321826.S | Zhotovenie schodiskových konštrukcií, betón železový | m3 | 1.75
vyrovnanie stipňov exterierového schodiska po odstránení dlažby
10 | 589310005800.S | Betón STN EN 206-1-C 25/30-XC3 (SK)-Cl 0,4-Dmax 22 - S2 z cementu portlandského | m3 | 1.768
11 | 434351141.S | Debnenie stupňov na podstupňovej doske alebo na teréne pôdorysne priamočiarych zhotovenie | m2 | 14.5
12 | 434351142.S | Debnenie stupňov na podstupňovej doske alebo na teréne pôdorysne priamočiarych odstránenie | m2 | 14.5
| 6 | Úpravy povrchov, podlahy, osadenie
13 | 611421331.S | Oprava vnútorných vápenných omietok stropov železobetónových rovných tvárnicových a klenieb, opravovaná plocha nad 10 do 30 % štukových | m2 | 148.7
14 | 612421431.S | Oprava vnútorných vápenných omietok stien, v množstve opravenej plochy nad 30 do 50 % štukových | m2 | 197.95
15 | 612460121.S | Príprava vnútorného podkladu stien penetráciou základnou | m2 | 26.4
16 | 612460242.S | Vnútorná omietka stien vápennocementová jadrová (hrubá), hr. 15 mm | m2 | 39.2
vyspravenie podkladu po odstránení ker. obkladu v kúpeľni a WC m.č. 006 a 007
17 | 612465136 | Vnútorná omietka stien BAUMIT, vápennocementová, strojné miešanie, ručné nanášanie, MVR Uni, hr. 10 mm | m2 | 26.4
100% krytie stien chodby m.č. 001
18 | 612481119.S | Potiahnutie vnútorných stien sklotextilnou mriežkou s celoplošným prilepením | m2 | 45.5
chodba, m.č. 001 a krytické miesta bez súdržnosti
19 | 622460121.S | Príprava vonkajšieho podkladu stien penetráciou základnou | m2 | 31
20 | 622461053.S | Vonkajšia omietka stien pastovitá silikónová roztieraná, hr. 2 mm | m2 | 31
21 | 625250248.S | Kontaktný zatepľovací systém z bieleho EPS hr. 100 mm, zatĺkacie kotvy | m2 | 29.8
22 | 631311121.S | Doplnenie existujúcich mazanín prostým betónom bez poteru o ploche do 1 m2 a hr.do 80 mm | m3 | 0.65
vyrovnávacie exteriérové schodisko ( po odstránení keram. dlažby)
23 | 631312121.S | Doplnenie existujúcich mazanín prostým betónom bez poteru o ploche 1-4 m2 a hr.do 80 mm | m3 | 0.96
priestor chodby ( po odstránení keram. dlažby)
| 9 | Ostatné konštrukcie a práce-búranie
24 | 941955002.S | Lešenie ľahké pracovné pomocné s výškou lešeňovej podlahy nad 1,20 do 1,90 m | m2 | 35
25 | 953842110.S | Vyvložkovanie existujúceho komínového telesa výšky 8 m ohybnými nerezovými vložkami DN do 200 mm | súb. | 2
26 | 953842100-1 | Doplnky pre komínové teleso ( kontrolné otvory, dvierka, vyústenie komína a pod.) | sub | 2
27 | 953995331.S | PVC soklový profil šírky 103 mm | m | 12
28 | 953995421.S | Rohový profil s integrovanou sieťovinou - pevný | m | 18
29 | 953995426.S | Dilatačný profil typ V - rohový | m | 2.5
30 | 971033441.S | Vybúranie otvoru v murive tehl. plochy do 0,25 m2 hr. do 300 mm, -0,14600t | ks | 3
31 | 971038805.S | Vyrovnanie povrchu prieduchu komína frézovaním, tehla, otvor priemeru do 200 mm, výška komína 8 m -0,02160t | súb. | 2
32 | 965024121.S | Búranie kamenných podláh alebo dlažieb z dosiek alebo mozaiky, -0,19200t | m2 | 34.95
33 | 965042241.S | Búranie podkladov pod dlažby, liatych dlažieb a mazanín,betón,liaty asfalt hr.nad 100 mm, plochy nad 4 m2 -2,20000t | m3 | 2.45
34 | 976072221.S | Vybúranie komínových a vykurov. dvierok, ventilácií a pod., -0,01400t | ks | 2
35 | 978059-001 | Demontáž prepravného prefabrikovaného kontajnera o rozmere 2,5 x 2,5 x 5,9 m plechového s odvozom zo staveniska | sub | 1
36 | 978059531.S | Odsekanie a odobratie obkladov stien z obkladačiek vnútorných vrátane podkladovej omietky nad 2 m2, -0,06800t | m2 | 39.2
kúpeľňa a WC
37 | 978059531.S | Odsekanie a odobratie obkladov stien z obkladačiek vnútorných vrátane podkladovej omietky nad 2 m2, -0,06800t | m2 | 7.2
soklíky keramické
38 | 979081111.S | Odvoz sutiny a vybúraných hmôt na skládku do 1 km | t | 17.247
39 | 979081121.S | Odvoz sutiny a vybúraných hmôt na skládku za každý ďalší 1 km | t | 172.47
40 | 979082111.S | Vnútrostavenisková doprava sutiny a vybúraných hmôt do 10 m | t | 17.247
| 99 | Presun hmôt HSV
41 | 998009101.S | Presun hmôt samostatne budovaného lešenia bez ohľadu na výšku | t | 0.067
42 | 998011001.S | Presun hmôt pre budovy (801, 803, 812), zvislá konštr. z tehál, tvárnic, z kovu výšky do 6 m | t | 18.397
43 | 998011018.S | Príplatok za zväčšený presun (801,803,812) zvislá konštr. z tehál, tvárnic, z kovu nad vymedzenú najväčšiu dopravnú vzdialenosť do 5000 m | t | 18.397
44 | 998011019.S | Príplatok (801,803,812) zvislá konštr. z tehál, tvárnic, z kovu za každých ďalších aj začatých 5000 m | t | 91.985
45 | 999281111.S | Presun hmôt pre opravy a údržbu objektov vrátane vonkajších plášťov výšky do 25 m | t | 15.765
| PSV | Práce a dodávky PSV
| 721 | Zdravotechnika - vnútorná kanalizácia
46 | 721210813.S | Demontáž vpustu podlahového z kyselinovzdornej kameniny DN 100, -0,02961t | ks | 2
47 | 721213006.S | Montáž podlahového vpustu s vodorovným odtokom DN 75 | ks | 2
48 | 286630023000.S | Podlahový vpust variabilný odtok DN 75, mriežka/krytka nerez | ks | 2
49 | 721290821.S | Vnútrostav. premiestnenie vybúraných hmôt vnútor. kanal. vodorovne do 100 m z budov vysokých do 6 m | t | 0.059
50 | 998721101.S | Presun hmôt pre vnútornú kanalizáciu v objektoch výšky do 6 m | t | 0.002
| 722 | Zdravotechnika - vnútorný vodovod
51 | 722220851.S | Demontáž armatúry závitovej s jedným závitom do G 3/4, -0,00069t | ks | 1
52 | 722221125.S | Montáž guľového kohúta závitového nerezového G 1/2 | ks | 1
53 | 551110021700.S | Guľový uzáver závitový 1-dielny, 1/2", dĺ. 58 mm, nerez, redukovaný prietok, tesnenie PTFE | ks | 1
| 725 | Zdravotechnika - zariaďovacie predmety
54 | 725110811.S | Demontáž záchoda splachovacieho s nádržou alebo s tlakovým splachovačom, -0,01933t | súb. | 1
55 | 725119307.S | Montáž záchodovej misy keramickej kombinovanej s rovným odpadom | ks | 1
56 | 642340001230.S | Misa záchodová keramická kombinovaná so šikmým odpadom | ks | 1
57 | 725210821.S | Demontáž umývadiel alebo umývadielok bez výtokovej armatúry, -0,01946t | súb. | 1
58 | 725219201.S | Montáž umývadla keramického na konzoly, bez výtokovej armatúry | ks | 1
59 | 642110002300 | Umývadlo keramické LYRA PLUS-50, rozmer 500x410x185 mm, biela, JIKA | ks | 1
60 | 725245102.S | Montáž sprchovej zásteny jednokrídlovej do výšky 2000 mm a šírky 800 mm | ks | 1
61 | 552260001400.S | Sprchové dvere jednodielne rozmer 800x1950 mm, 6 mm bezpečnostné sklo | ks | 1
62 | 725291112.S | Montáž záchodového sedadla s poklopom | ks | 1
63 | 554330000300.S | Záchodové sedadlo plastové s poklopom | ks | 1
64 | 725590811.S | Vnútrostaveniskové premiestnenie vybúraných hmôt zariaďovacích predmetov vodorovne do 100 m z budov s výš. do 6 m | t | 0.044
65 | 725820810.S | Demontáž batérie drezovej, umývadlovej nástennej, -0,0026t | súb. | 1
66 | 725829201.S | Montáž batérie umývadlovej a drezovej nástennej pákovej alebo klasickej s mechanickým ovládaním | ks | 2
67 | 551450000200.S | Batéria drezová nástenná jednopáková, chróm | ks | 1
68 | 551450003500.S | Batéria umývadlová nástenná páková | ks | 1
69 | 725840870.S | Demontáž batérie vaňovej, sprchovej nástennej, -0,00225t | ks | 1
70 | 725849201.S | Montáž batérie sprchovej nástennej pákovej, klasickej | ks | 1
71 | 551450002600.S | Batéria sprchová nástenná páková | ks | 1
72 | 725849205.S | Montáž batérie sprchovej nástennej, držiak sprchy s nastaviteľnou výškou sprchy | ks | 1
73 | 552260002700.S | Sprchová tyč s držiakom na sprchu a mydlo, vxšxl 78x135x705 mm, chróm | ks | 1
74 | 725869301.S | Montáž zápachovej uzávierky pre zariaďovacie predmety, umývadlovej do D 40 mm | ks | 1
75 | 551620006400.S | Zápachová uzávierka - sifón pre umývadlá DN 40 | ks | 1
76 | 998725101.S | Presun hmôt pre zariaďovacie predmety v objektoch výšky do 6 m | t | 0.078
| 763 | Konštrukcie - drevostavby
77 | 763119622.S | Demontáž dosiek sadrokartónovej priečky, dvojité opláštenie, -0,03652t | m2 | 2.5
demontáž dosiek kozuba
78 | 763125305.S | Šachtová SDK predsadená stena, jednoduchá kca CW+UW 50 dvojito opláštená doskou protipožiarnou DF 2x12,5 mm, TI 50 mm | m2 | 8.75
vzduchovody
79 | 763126631.S | Predsadená SDK stena hr. 65 mm, kca CW+UW 50, jednoducho opláštená doskou protipožiarnou DF 12.5 mm, TI 50 mm | m2 | 3.75
opláštenie kozuba
80 | 763129622.S | Demontáž dosiek sadrokartónovej predsadenej alebo šachtovej steny, dvojité opláštenie, -0,02500t | m2 | 6.5
demontáž kaslíkov vzduchovodov s dreveným obkladom
81 | 763179522.S | Demontáž revíznych klapiek alebo dvierok sadrokartónových priečok alebo predsadených stien, plochy cez 1,00 m2, -0,02400t | m2 | 6.5
demontáž rozvodov vzduchovodov
82 | 763716111.S | Demontáž zvislej konštrukcie do 10 m výšky rímsy steny a priečky z panelov hr. do 55 mm | m2 | 4.25
rozobratie dreveného krytu domovej vodárne
83 | 998763301.S | Presun hmôt pre sádrokartónové konštrukcie v objektoch výšky do 7 m | t | 0.269
| 764 | Konštrukcie klampiarske
84 | 764327230.S | Oplechovanie z pozinkovaného farbeného PZf plechu, odkvapov na strechách s tvrdou krytinou r.š. 400 mm | m | 16
85 | 764331440.S | Lemovanie z pozinkovaného farbeného PZf plechu, múrov na strechách s tvrdou krytinou r.š. 400 mm | m | 6.5
lemovanie vikieru
86 | 764339410.S | Lemovanie z pozinkovaného farbeného PZf plechu, komínov v ploche na vlnitej, šablónovej alebo tvrdej krytine, r.š. 400 mm | m | 4
87 | 764410440.S | Oplechovanie parapetov z pozinkovaného farbeného PZf plechu, vrátane rohov r.š. 250 mm | m | 0.9
88 | 764454453.S | Zvodové rúry z pozinkovaného farbeného PZf plechu, kruhové priemer 100 mm | m | 10
89 | 998764101.S | Presun hmôt pre konštrukcie klampiarske v objektoch výšky do 6 m | t | 0.127
| 766 | Konštrukcie stolárske
90 | 766411821.S | Demontáž obloženia stien panelmi, palub. doskami, -0,01098t | m2 | 26.4
91 | 766411822.S | Demontáž obloženia stien panelmi, podkladových roštov, -0,00800t | m2 | 26.4
92 | 766621081.S | Montáž okna plastového na PUR penu | m | 3
93 | 611410000300.S | Plastové okno jednokrídlové OS, vxš 600x850 mm, izolačné dvojsklo, 6 komorový profil imitácia dreva, tmavé | ks | 1
94 | 766662112.S | Montáž dverového krídla otočného jednokrídlového poldrážkového, do existujúcej zárubne, vrátane kovania | ks | 2
95 | 549150000600.S | Kľučka dverová a rozeta 2x, nehrdzavejúca oceľ, povrch nerez brúsený | ks | 2
96 | 611610002200.S | Dvere vnútorné jednokrídlové, šírka 600 mm, výplň DTD doska, povrch fólia, plné | ks | 2
97 | 766821017.S | Montáž vstavanej skrine, dverí vrátane kovania, otváravých | ks | 1
drevené dvierka k domovej vodárni
98 | dvere1 | Drvené dvierka dvojkrídlové s dreveným rámom rozmeru 800 x 1200 mm s vnútorným zateplením ( EPS polystyrén hr. 5 cm lepený) | ks | 1
99 | poklop | Drevený poklop na domácu vodáreň z laťoviek o hr 24 mm rozmeru 1000 x 1420 mm so zateplením EPS polystyrénom hr. 5 cm ( zo spodu rozmer 800 x 1200 mm) D+M | ks | 1
| 767 | Konštrukcie doplnkové kovové
100 | 767995103.S | Montáž ostatných atypických kovových stavebných doplnkových konštrukcií nad 10 do 20 kg | kg | 18.5
101 | studna | Krycia strieška na studňu plechová s oceľového rámu kruhového pôdorysy - kónického tvaru ( atypický výrobok, rozmery zamerať na stavbe) | sub | 1
102 | 998767101.S | Presun hmôt pre kovové stavebné doplnkové konštrukcie v objektoch výšky do 6 m | t | 0.003
| 771 | Podlahy z dlaždíc
103 | 771415003.S | Montáž soklíkov z obkladačiek do tmelu veľ. 300 x 72 mm | m | 72.6
104 | 771541220.S | Montáž podláh z dlaždíc gres kladených do tmelu flexibil. mrazuvzdorného veľ. 300 x 600 mm | m2 | 76.06
105 | 597740002110.S | Dlaždice keramické, lxvxhr 298x598x8 mm, gresové neglazované | m2 | 86.4
106 | 771551041.S | Montáž podláh z dlaždíc terazzových, v obmedzenom priestore, kladených do malty 400 x 400 mm | m2 | 9.66
pokládka betónových platni exteriérového schodiska
107 | 224.1 | Terasová platňa betónová - šedá, dxšxhr. 400x400x34 mm, protišmyková, mrazuvzdorná, HouseGarden | ks | 63
400 x 400 x 34 mm
108 | 77155110 R | Rezanie dlažby betónovej - príplatok | bm | 18.7
109 | 998771101.S | Presun hmôt pre podlahy z dlaždíc v objektoch výšky do 6m | t | 4.207
| 775 | Podlahy vlysové a parketové
110 | 775413120.S | Montáž podlahových soklíkov alebo líšt obvodových skrutkovaním | m | 52.5
111 | 611990004200 | Lišta soklová, KLASIK - drevená lišta, typ: profil, drevený masív,dub, buk a parený buk (30x18 mm) dĺž. 2,0 a viac m | m | 53.025
112 | 775413220.S | Montáž prechodovej lišty priskrutkovaním | m | 3
113 | 611990001000.S | Lišta prechodová skrutkovacia, šírka 38 mm | m | 3.03
114 | 775550110.S | Montáž podlahy z laminátových a drevených parkiet, click spoj, položená voľne | m2 | 55.23
115 | 611980003035.S | Podlaha laminátová, hrúbka 8 mm dekor dreva | m2 | 56.335
116 | 775592110.S | Montáž podložky vyrovnávacej a tlmiacej penovej hr. 2 mm pod plávajúce podlahy | m2 | 55.23
117 | 283230008600.S | Podložka z penového PE pod plávajúce podlahy, hr. 3 mm | m2 | 56.887
118 | 998775101.S | Presun hmôt pre podlahy vlysové a parketové v objektoch výšky do 6 m | t | 0.49
| 776 | Podlahy povlakové
119 | 776401800.S | Demontáž soklíkov alebo líšt | m | 52.5
120 | 776511820.S | Odstránenie povlakových podláh z nášľapnej plochy lepených s podložkou, -0,00100t | m2 | 55.23
| 781 | Obklady
121 | 781445277.S | Montáž obkladov vnútor. stien z obkladačiek kladených do tmelu flexibilného v obmedzenom priestore veľ. 300x600 mm | m2 | 44.15
122 | 781645230.S | Montáž obkladov parapetov z obkladačiek hutných, polohutných do tmelu odkvapnicami akejkoľvek veľkosti | m | 1.65
123 | 597640001800.S | Obkladačky keramické lxvxhr 298x598x8 mm | m2 | 47.8
124 | 781491011.S | Montáž plastových profilov pre obklad do malty - roh steny | m | 12.5
125 | 283410018250.S | Profil ukončovací oblý uzavretý s nosom na vonkajší roh pre hr. dlaždíc 8 mm, PVC | m | 12.5
126 | 781493111.S | Montáž plastových dvierok 150x150 pri obklade do tmelu | ks | 2
127 | mriežka | vetracia mriežka štvorcová rozmeru od 150 do 200 mm, kovová alebo plast biela, hnedá | ks | 2
128 | 998781101.S | Presun hmôt pre obklady keramické v objektoch výšky do 6 m | t | 1.071
| 783 | Nátery
129 | 783125130.S | Nátery oceľ.konštr. syntetické ľahkých C alebo veľmi ľahkých CC dvojnásobné - 70µm | m2 | 4.5
| 784 | Maľby
130 | 784401801.S | Odstránenie malieb obrúsením a oprášením, výšky do 3,80 m, -0,0003 t | m2 | 346.9
131 | 784402801.S | Odstránenie malieb oškrabaním, výšky do 3,80 m, -0,0003 t | m2 | 26.4
132 | 784411301.S | Pačokovanie vápenným mliekom jednonásobné jemnozrnných podkladov výšky do 3,80 m | m2 | 373.3
133 | 784424271.S | Maľby vápenné dvojnásobné ručne nanášané, tónované s bielym stropom na podklad jemnozrnný do 3,80 m | m2 | 373.3
| 795 | Lokálne kúrenie
134 | 795121811.S | Odpojenie a odobranie prenosných kachiel alebo sporákov na pevné palivo s hmotnosťou do 100 kg, -0,08000t | ks | 2
135 | 795451048.S | Flexi hadica izolovaná pre teplovzdušné rozvody priemeru 150 mm | m | 8
136 | 7954510-1 | Doplnky pre teplovzdušné rozvody - spojky, kolena, T kusy, mriežky, vyústenia a pod D+M) | sub | 1
137 | 795451169.S | Regulovateľné koleno 0-90° pozink pre teplovzdušné rozvody okrúhle priemeru 150 mm | ks | 4
138 | 795451196.S | Montáž klapky pozink pre teplovzdušné rozvody okrúhle priemeru 150 mm | ks | 4
139 | 541840006600.S | Klapka, D 150 mm pozinkovaná s pevným tiahlom pre teplovzdušné rozvody okrúhle | ks | 4
140 | 998795101.S | Presun hmôt na lokálne vykurovanie v objektoch výšky do 6 m | t | 0.016
Celkom

## 22-009-02 - ZADANIE
ZADANIE
Stavba: Oprava chaty Danová
Objekt: Elektroinštalácia - Oprava chaty Danová
Objednávateľ: Lesy s.p., o.z. Vihorlat, Vranov nad Topľou
Zhotoviteľ: |  |  |  | Spracoval:
Miesto: Medzilaborce, Danová |  |  |  | Dátum:
Č. | Kód položky | Popis | MJ | Množstvo celkom | Cena jednotková | Cena celkom bez DPH
1 | 2 | 3 | 4 | 5 | 6 | 7
| HSV | Práce a dodávky HSV
| 9 | Ostatné konštrukcie a práce-búranie
1 | 974032831 | Vyrezanie rýh frézovaním v murive z plných pálených tehál hĺbky 2,5 cm, š. 4 cm -0,00180 t | m | 100
2 | 585410000130.S | Sadra šedá, balenie 30 kg | ks | 5
| M | Práce a dodávky M
| 21-M | Elektromontáže
3 | 2273202 | Wago 2273-202 | ks | 50
4 | 2273203 | Wago 2273-203 | ks | 50
5 | 2273204 | Wago 2273-204 | ks | 50
6 | 2273205 | Wago 2273-205 | ks | 50
7 | 210010109.S | Lišta elektroinštalačná z PVC 40x20, uložená pevne, vkladacia | m | 30
8 | 8595057656680 | Lišta hranatá I2 - imitácia dub tmavý LHD 40X20 I2 | m | 30
9 | 210110041.S | Spínač polozapustený a zapustený vrátane zapojenia jednopólový - radenie 1 | ks | 7
10 | 345340004500.S | Prístroj spínača, radenie 1,1So | ks | 7
11 | 345350001500.S | Kryt spínača | ks | 7
12 | 210110043.S | Spínač polozapustený a zapustený vrátane zapojenia sériový - radenie 5 | ks | 3
13 | 345340007955.S | Spínač sériový polozapustený a zapustený, radenie č.5 | ks | 3
14 | 210110045.S | Spínač polozapustený a zapustený vrátane zapojenia stried.prep.- radenie 6 | ks | 4
15 | 345330003510.S | Prepínač striedavý polozapustený a zapustený, radenie č.6 | ks | 4
16 | 210111011.S | Domová zásuvka polozapustená alebo zapustená 250 V / 16A, vrátane zapojenia 2P + PE | ks | 30
17 | 345520000480.S | Zásuvka jednonásobná polozapustená, radenie 2P+T, s detskou ochranou, bez rámika | ks | 30
18 | 345350002300.S | Rámček 1-násobný | ks | 10
19 | 345350002600.S | Rámček 2-násobný vodorovný | ks | 18
20 | 210120404.S | Istič vzduchový trojpólový do 63 A | ks | 1
21 | 358220046300.S | Istič 3P, 25 A, charakteristika B, 10 kA, 3 moduly | ks | 1
22 | 210193086.S | Domova rozvodnica do 120 M povrchová montáž IP 30 | ks | 1
23 | 357140008005.S | Rozvodnicová skriňa oceľoplechová podomietková, RH | ks | 1
24 | 210203040 | Montáž a zapojenie stropného LED svietidla | ks | 8
25 | 3480571744.2 | LED svietidlo stropné/zapustené, IP20 | ks | 8
26 | 210203041 | Montáž a zapojenie nástenného LED svietidla, IP44 | ks | 3
27 | 3480571744.1 | LED svietidlo snástenné, IP44 | ks | 3
28 | 2102907511.S | Montáž motorického spotrebiča, ventilátora do 1.5 kW, vrátane pripojenia | ks | 3
29 | EVY000000980 | Ventilátor TUBO150 150mm 240V 30W 40dB GL potrubný biely | ks | 3
Určený na inštaláciu do potrubia, pre odsávanie vzduchu z miestnosti, alebo pre posilnenie ventilačného systému.Prevedenie: guličkové ložiskáRozmery: priemer 148mm, dĺžka 135mm.
30 | 210800146.S | Kábel medený uložený pevne CYKY 450/750 V 3x1,5 | m | 300
31 | 341110000700.S | Kábel medený CYKY 3x1,5 mm2 | m | 300
32 | 210800147.S | Kábel medený uložený pevne CYKY 450/750 V 3x2,5 | m | 300
33 | 341110000800.S | Kábel medený CYKY 3x2,5 mm2 | m | 300
34 | 210800156.S | Kábel medený uložený pevne CYKY 450/750 V 4x10 | m | 5
35 | 341110001700.S | Kábel medený CYKY 4x10 mm2 | m | 5
36 | 220260023 | Krabica KR 68 pod omietku, vrátane vysekania lôžka,zhotovenie otvorov,bez svoriek a zapojenia vodičov | ks | 44
37 | 345410002300.S | Krabica prístrojová rozvodná z PVC pod omietku KPR 68 | ks | 44
| HZS | Hodinové zúčtovacie sadzby
38 | 921EL100010 | Odborná prehliadka a odborná skúška VTZE - revízia elektro | hod | 30
Východisková revízia
39 | HZS000111 | Stavebno montážne práce menej náročne, pomocné alebo manupulačné (Tr 1) v rozsahu viac ako 8 hodín | hod | 50
40 | HZS000112 | Demontáž elektroinštalácie | hod | 40
Celkom