## Príloha č. 1
1
1 | Pokyny k vyplneniu: Vypĺňajú sa žlto vyznačené polia !!!
1
1 | Kúpna zmluva – Príloha č. 1 časť č.1:
1
1 | Technická špecifikácia predmetu zmluvy
1
1
1 | Názov predmetu: |  | škrabacie kefy automatické rotačné | [5 empty] | Počet kusov: | 45
1
1 | Vymedzenie častí |  |  | Opis / Technická špecifikácia - požadované technické parametre | Číselný údaj / Hodnota / Charakteristika parametra - požadovaná hodnota parametra |  | Merná jednotka | Parametre navrhovanej technológie - navrhovateľ vyplní konkrétnu hodnotu parametra ním navrhovanej technológie (hodnota/číselný údaj a podobne podľa zadania) | Názov výrobcu | Typové označenie
1 | škrabacie kefy automatické rotačné |  |  | škrabacie kefy rotačné automatické, kombinované vrchná , spodná/automatic rotary brushes, combined top and bottom | áno/yes |  | - | áno/nie:
1 |  |  |  | tvarované ku kontúram tela /shaped to the contours of the body | áno/yes |  | - | áno/nie:
1 |  |  |  | pohon elektrický motor 230 V /50HZ Výkon: /electric motor drive 230 V /50HZ Power: min. | 0.37 |  | kW | hodnota:
1 |  |  |  | nízkoenergietický motor/low energy engine max. | 180 |  | kW | hodnota:
1 |  |  |  | dĺžka kefy/brush length min | 40 |  | cm | hodnota:
1 |  |  |  | konštantný uhol kief /constant brush angle | 100 |  | ° | hodnota:
1 |  |  |  | Materiál štetín - nylón/Bristle material - nylon | áno/yes |  | - | áno/nie:
1 |  |  |  | automatické vypínanie/automatic shutdown | áno/yes |  | - | áno/nie:
1
1 | Pozn.: V prípade, že v rámci opisu predmetu bol použitý konkrétny výrobca, výrobný postup, značka, patent, typ, krajina, oblasť alebo miesto pôvodu alebo výroby, môže uchádzač predložiť ponuku i na technický a funkčný ekvivalent.
1
1
1
1 |  | Miesto:
1
1 |  | Dátum:
1 | [5 empty] | podpis a pečiatka dodávateľa