## Príloha č. 1
1
1 | Pokyny k vyplneniu: Vypĺňajú sa žlto vyznačené polia !!!
1
1 | Kúpna zmluva – Príloha č. 1 časť č.3:
1
1 | Technická špecifikácia predmetu zmluvy
1
1
1 | Názov predmetu: |  | Separátor hnojovice | [5 empty] | Počet kusov: | 2
1
1 | Vymedzenie častí |  |  | Opis / Technická špecifikácia - požadované technické parametre | Číselný údaj / Hodnota / Charakteristika parametra - požadovaná hodnota parametra |  | Merná jednotka | Parametre navrhovanej technológie - navrhovateľ vyplní konkrétnu hodnotu parametra ním navrhovanej technológie (hodnota/číselný údaj a podobne podľa zadania) | Názov výrobcu | Typové označenie
1 | Seprátor hnojovice / Slurry separator |  |  | Šnekový lis sušina min. 36% /Screw press dry meter min. 36% | 5.5 |  | kW | hodnota:
1 |  |  |  | Ovládací panel pre viacfrekvenčné riadenie/Control box for multiple frequency control | áno/yes |  | - | áno/nie:
1 |  |  |  | Ovládanie cez aplikáciu, hlásenie porúch e-mail/application control, e-mail fault reporting | áno/yes |  | - | áno/nie:
1 |  |  |  | výkon/power max. | 40 |  | m3/hod | hodnota:
1 | Ďalšie súčasti hodnoty obstarávaného zariadenia |  | Doprava na miesto realizácie/Transport |  | áno/yes |  | - | áno/nie: | - | -
1 |  |  | Montáž zariadenia, uvedenie do prevádzky a zaškolenie min. 10 hodín/support and training min 10 hours |  | áno/yes |  | - | áno/nie: | - | -
1
1
1 | Pozn.: V prípade, že v rámci opisu predmetu bol použitý konkrétny výrobca, výrobný postup, značka, patent, typ, krajina, oblasť alebo miesto pôvodu alebo výroby, môže uchádzač predložiť ponuku i na technický a funkčný ekvivalent.
1
1
1 |  | Miesto:
1
1 |  | Dátum:
1 | [5 empty] | podpis a pečiatka dodávateľa