## 3 - SO 03 Kanalizačná prí...
| Hárok obsahuje: |  | 1) Krycí list rozpočtu | 2) Rekapitulácia rozpočtu |  |  | 3) Rozpočet |  | Späť na hárok: | Rekapitulácia stavby
VÝKAZ VÝMER
Stavba: |  |  | Vybudovanie materskej školy v areáli ZŠ Gorkého 21 v Trnave
Objekt: |  |  | Kanalizačná prípojka
Miesto: | [5 empty] | Dátum:
Objednávateľ: | [5 empty] | Projektant:
Zhotoviteľ: | [5 empty] | Spracovateľ:
PČ | Typ | Kód | Popis |  | MJ | Množstvo | J.cena [EUR] | Cena celkom [EUR] |  |  | Poznámka | DPH | J. Nh [h] | Nh celkom [h] | J. hmotnosť [t] | Hmotnosť celkom [t] | J. suť [t] | Suť Celkom [t]
Náklady z rozpočtu | [13 empty] | 449.1416 |  | 91.4067 |  | 3.7861 |  | D | -1 | [10 empty] | #REF!
| HSV - Práce a dodávky HSV | [6 empty] | 0 | [5 empty] | 448.2449 |  | 91.4067 |  | 3.7861 | 1 | D | 0 |  |  |  | ROZPOCET | [6 empty] | 0
| 1 - Zemné práce | [6 empty] | 0 | [5 empty] | 325.457 |  | 71.4846 |  | 3.7841 | 1 | D | 1 |  |  |  | ROZPOCET | [6 empty] | 0
1 | K | 113107141 | Odstránenie krytuv ploche do 200 m2 asfaltového, hr. vrstvy do 50 mm, -0,09800t |  | m2 | 1.32 | 0 | 0 |  |  |  | znížená | 0.19 | 0.2508 | 0 | 0 | 0.098 | 0.12936 | 4 | K | 2 |  |  |  | ROZPOCET | 0 | 0 | 0 | 0 | 0 | 2 | 0 | 4
2 | K | 113107142 | Odstránenie krytu asfaltového v ploche do 200 m2, hr.nad 50 do 100 mm, -0,18100t |  | m2 | 3.32 | 0 | 0 |  |  |  | znížená | 0.355 | 1.1786 | 0 | 0 | 0.181 | 0.60092 | 4 | K | 2 |  |  |  | ROZPOCET | 0 | 0 | 0 | 0 | 0 | 2 | 0 | 4
3 | K | 113206111 | Vytrhanie obrúb betónových, s vybúraním lôžka, z krajníkov alebo obrubníkov stojatých, -0,14500t |  | m | 1 | 0 | 0 |  |  |  | znížená | 0.127 | 0.127 | 0 | 0 | 0.145 | 0.145 | 4 | K | 2 |  |  |  | ROZPOCET | 0 | 0 | 0 | 0 | 0 | 2 | 0 | 4
4 | K | 113307121 | Odstránenie podkladu v ploche do 200 m2 z kameniva hrubého drveného, hr. do 100 mm, -0,13000t |  | m2 | 1.32 | 0 | 0 |  |  |  | znížená | 0.402 | 0.53064 | 0 | 0 | 0.13 | 0.1716 | 4 | K | 2 |  |  |  | ROZPOCET | 0 | 0 | 0 | 0 | 0 | 2 | 0 | 4
5 | K | 113307122 | Odstránenie podkladu v ploche do 200 m2 z kameniva hrubého drveného, hr.100 do 200 mm, -0,23500t |  | m2 | 3.32 | 0 | 0 |  |  |  | znížená | 0.603 | 2.002 | 0 | 0 | 0.235 | 0.7802 | 4 | K | 2 |  |  |  | ROZPOCET | 0 | 0 | 0 | 0 | 0 | 2 | 0 | 4
6 | K | 113307131 | Odstránenie podkladu v ploche do 200 m2 z betónu prostého, hr. vrstvy do 150 mm, -0,22500t |  | m2 | 1.32 | 0 | 0 |  |  |  | znížená | 1.169 | 1.5431 | 0 | 0 | 0.225 | 0.297 | 4 | K | 2 |  |  |  | ROZPOCET | 0 | 0 | 0 | 0 | 0 | 2 | 0 | 4
7 | K | 113307132 | Odstránenie podkladu v ploche do 200 m2 z betónu prostého, hr. vrstvy 150 do 300 mm, -0,50000t |  | m2 | 3.32 | 0 | 0 |  |  |  | znížená | 1.97 | 6.5404 | 0 | 0 | 0.5 | 1.66 | 4 | K | 2 |  |  |  | ROZPOCET | 0 | 0 | 0 | 0 | 0 | 2 | 0 | 4
8 | K | 119001411 | Dočasné zaistenie podzemného potrubia plynu DN do 200 |  | m | 1.5 | 0 | 0 |  |  |  | znížená | 0.858 | 1.287 | 0.01071 | 0.016065 | 0 | 0 | 4 | K | 2 |  |  |  | ROZPOCET | 0 | 0 | 0 | 0 | 0 | 2 | 0 | 4
9 | K | 132201202 | Výkop ryhy šírky 600-2000mm horn.3 od 100 do 1000 m3 |  | m3 | 113.48 | 0 | 0 |  |  |  | znížená | 0.811 | 92.0323 | 0 | 0 | 0 | 0 | 4 | K | 2 |  |  |  | ROZPOCET | 0 | 0 | 0 | 0 | 0 | 2 | 0 | 4
10 | K | 132201209 | Hĺbenie rýh š. nad 600 do 2 000 mm zapažených i nezapažených, s urovnaním dna. Príplatok k cenám za lepivosť horniny 3 |  | m3 | 34.044 | 0 | 0 |  |  |  | znížená | 0.08 | 2.7235 | 0 | 0 | 0 | 0 | 4 | K | 2 |  |  |  | ROZPOCET | 0 | 0 | 0 | 0 | 0 | 2 | 0 | 4
|  |  | "30% z výkopu " 113,48*0,3 |  |  | 34.044 | [13 empty] | VV | 2 | 2 | -1 | 1 | ROZPOCET
11 | K | 151101101 | Paženie a rozopretie stien rýh pre podzemné vedenie, príložné do 2 m |  | m2 | 216.6 | 0 | 0 |  |  |  | znížená | 0.249 | 53.9334 | 0.028197 | 6.1075 | 0 | 0 | 4 | K | 2 |  |  |  | ROZPOCET | 0 | 0 | 0 | 0 | 0 | 2 | 0 | 4
12 | K | 151101102 | Paženie a rozopretie stien rýh pre podzemné vedenie, príložné do 4 m |  | m2 | 67.12 | 0 | 0 |  |  |  | znížená | 0.483 | 32.419 | 0.00085 | 0.057052 | 0 | 0 | 4 | K | 2 |  |  |  | ROZPOCET | 0 | 0 | 0 | 0 | 0 | 2 | 0 | 4
13 | K | 151101111 | Odstránenie paženia rýh pre podzemné vedenie, príložné hĺbky do 2 m |  | m2 | 216.6 | 0 | 0 |  |  |  | znížená | 0.188 | 40.7208 | 0 | 0 | 0 | 0 | 4 | K | 2 |  |  |  | ROZPOCET | 0 | 0 | 0 | 0 | 0 | 2 | 0 | 4
14 | K | 151101112 | Odstránenie paženia rýh pre podzemné vedenie, príložné hĺbky do 4 m |  | m2 | 67.12 | 0 | 0 |  |  |  | znížená | 0.31 | 20.8072 | 0 | 0 | 0 | 0 | 4 | K | 2 |  |  |  | ROZPOCET | 0 | 0 | 0 | 0 | 0 | 2 | 0 | 4
15 | K | 162501122 | Vodorovné premiestnenie výkopku po spevnenej ceste z horniny tr.1-4 v množstve nad 100 do 1000 m3 na vzdialenosť do 3000 m |  | m3 | 39.16 | 0 | 0 |  |  |  | znížená | 0.0544 | 2.1303 | 0 | 0 | 0 | 0 | 4 | K | 2 |  |  |  | ROZPOCET | 0 | 0 | 0 | 0 | 0 | 2 | 0 | 4
16 | K | 162501123 | Vodorovné premiestnenie výkopku po spevnenej ceste z horniny tr.1-4 v množstve nad 100 do 1000 m3, príplatok k cene za každých ďalšich a začatých 1000 m - odvoznú vzdialenosť určí dodavateľ vo svojej ponuke |  | m3 | 391.6 | 0 | 0 |  |  |  | znížená | 0.005 | 1.958 | 0 | 0 | 0 | 0 | 4 | K | 2 |  |  |  | ROZPOCET | 0 | 0 | 0 | 0 | 0 | 2 | 0 | 4
17 | K | 167101101 | Nakladanie neuľahnutého výkopku z hornín tr.1-4 do 100 m3 |  | m3 | 39.16 | 0 | 0 |  |  |  | znížená | 0.617 | 24.1617 | 0 | 0 | 0 | 0 | 4 | K | 2 |  |  |  | ROZPOCET | 0 | 0 | 0 | 0 | 0 | 2 | 0 | 4
18 | K | 171209002 | Poplatok za skladovanie - zemina a kamenivo (17 05) ostatné |  | t | 66.572 | 0 | 0 |  |  |  | znížená | 0 | 0 | 0 | 0 | 0 | 0 | 4 | K | 2 |  |  |  | ROZPOCET | 0 | 0 | 0 | 0 | 0 | 2 | 0 | 4
|  |  | 39,16*1,7 |  |  | 66.572 | [13 empty] | VV | 2 | 2 | -1 | 1 | ROZPOCET
19 | K | 174101001 | Zásyp sypaninou so zhutnením jám, šachiet, rýh, zárezov alebo okolo objektov do 100 m3 |  | m3 | 89.49 | 0 | 0 |  |  |  | znížená | 0.242 | 21.6566 | 0 | 0 | 0 | 0 | 4 | K | 2 |  |  |  | ROZPOCET | 0 | 0 | 0 | 0 | 0 | 2 | 0 | 4
|  |  | "zásyp ryhy štrkopieskom" 23,32 |  |  | 23.32 | [13 empty] | VV | 2 | 2 | -1 | 0 | ROZPOCET
|  |  | ""zásyp jamy zeminou" | [16 empty] | VV | 2 | 1 | -1 | 0 | ROZPOCET
|  |  | 89,49-23,32 |  |  | 66.17 | [13 empty] | VV | 2 | 2 | -1 | 0 | ROZPOCET
|  |  | Súčet |  |  | 89.49 | [13 empty] | VV | 2 | 4 | -1 | 1 | ROZPOCET
20 | M | 5833734300 | Štrkopiesok do fr. 30 |  | t | 41.976 | 0 | 0 |  |  |  | znížená | 0 | 0 | 1 | 41.976 | 0 | 0 | 8 | M | 2 |  |  |  | ROZPOCET | 0 | 0 | 0 | 0 | 0 | 2 | 0 | 4
|  |  | 23,32*1,8 |  |  | 41.976 | [13 empty] | VV | 2 | 2 | -1 | 1 | ROZPOCET
21 | K | 175101101 | Obsyp potrubia štrkopieskom |  | m3 | 12.96 | 0 | 0 |  |  |  | znížená | 1.5011 | 19.4548 | 0 | 0 | 0 | 0 | 4 | K | 2 |  |  |  | ROZPOCET | 0 | 0 | 0 | 0 | 0 | 2 | 0 | 4
22 | M | 5833710100 | Štrkopiesok 0-8 B |  | t | 23.328 | 0 | 0 |  |  |  | znížená | 0 | 0 | 1 | 23.328 | 0 | 0 | 8 | M | 2 |  |  |  | ROZPOCET | 0 | 0 | 0 | 0 | 0 | 2 | 0 | 4
|  |  | 12,96*1,8 |  |  | 23.328 | [13 empty] | VV | 2 | 2 | -1 | 1 | ROZPOCET
| 4 - Vodorovné konštrukcie | [6 empty] | 0 | [5 empty] | 9.2802 |  | 7.4216 |  | 0 | 1 | D | 1 |  |  |  | ROZPOCET | [6 empty] | 0
23 | K | 451573111 | Lôžko pod potrubie, stoky a drobné objekty, v otvorenom výkope z piesku a štrkopiesku do 63 mm |  | m3 | 2.88 | 0 | 0 |  |  |  | znížená | 1.2456 | 3.5873 | 1.8908 | 5.4454 | 0 | 0 | 4 | K | 2 |  |  |  | ROZPOCET | 0 | 0 | 0 | 0 | 0 | 2 | 0 | 4
24 | K | 452311141 | Dosky, bloky, sedlá z betónu v otvorenom výkope tr.C 16/20 |  | m3 | 0.68 | 0 | 0 |  |  |  | znížená | 1.4579 | 0.99137 | 2.1844 | 1.4854 | 0 | 0 | 4 | K | 2 |  |  |  | ROZPOCET | 0 | 0 | 0 | 0 | 0 | 2 | 0 | 4
|  |  | "podklad. betón pod šachty" 0,68 |  |  | 0.68 | [13 empty] | VV | 2 | 2 | -1 | 1 | ROZPOCET
25 | K | 452386171 | Vyrovnávací prstenec z prostého betónu tr.C 12/15 pod poklopy a mreže, výška nad 200 mm |  | ks | 2 | 0 | 0 |  |  |  | znížená | 2.3508 | 4.7015 | 0.24538 | 0.49076 | 0 | 0 | 4 | K | 2 |  |  |  | ROZPOCET | 0 | 0 | 0 | 0 | 0 | 2 | 0 | 4
| 5 - Komunikácie | [6 empty] | 0 | [5 empty] | 2.1296 |  | 4.4986 |  | 0 | 1 | D | 1 |  |  |  | ROZPOCET | [6 empty] | 0
26 | K | 566901111 | Upravenie podkladu po prekopoch pre inž. siete so zhutnením kamenivom ťaženým alebo štrkopieskom |  | m3 | 0.796 | 0 | 0 |  |  |  | znížená | 0.157 | 0.12497 | 1.6867 | 1.3426 | 0 | 0 | 4 | K | 2 |  |  |  | ROZPOCET | 0 | 0 | 0 | 0 | 0 | 2 | 0 | 4
|  |  | 1,32*0,10+3,32*0,20 |  |  | 0.796 | [13 empty] | VV | 2 | 2 | -1 | 1 | ROZPOCET
27 | K | 566905111 | Upravenie podkladu po prekopoch pre inžinierske siete so zhutnením podkladovým betónom tr. C16/20 hr.10cm a 20cm |  | m3 | 0.836 | 0 | 0 |  |  |  | znížená | 1.144 | 0.95638 | 2.1383 | 1.7876 | 0 | 0 | 4 | K | 2 |  |  |  | ROZPOCET | 0 | 0 | 0 | 0 | 0 | 2 | 0 | 4
|  |  | 1,32*0,10+3,32*0,20 |  |  | 0.796 | [13 empty] | VV | 2 | 2 | -1 | 0 | ROZPOCET
|  |  | "5% stratné" | [16 empty] | VV | 2 | 1 | -1 | 0 | ROZPOCET
|  |  | 0,796*1,05 |  |  | 0.836 | [13 empty] | VV | 2 | 2 | -1 | 1 | ROZPOCET
28 | K | 572942112 | Upravenie krytu vozovky po prekopoch pre inžinierske siete betónom asfaltovým tr.II jemnozrnný, hr.50 mm |  | m2 | 10.02 | 0 | 0 |  |  |  | znížená | 0.08652 | 0.86693 | 0.12959 | 1.2985 | 0 | 0 | 4 | K | 2 |  |  |  | ROZPOCET | 0 | 0 | 0 | 0 | 0 | 2 | 0 | 4
29 | K | 573231111 | Postrek asfaltový spojovací bez posypu kamenivom z cestnej emulzie v množstve od 0, 50 do 0,80 kg/m2 |  | m2 | 10.02 | 0 | 0 |  |  |  | znížená | 0.002 | 0.02004 | 0.00071 | 0.0071142 | 0 | 0 | 4 | K | 2 |  |  |  | ROZPOCET | 0 | 0 | 0 | 0 | 0 | 2 | 0 | 4
30 | K | 578901112 | Zdrsnovaci posyp liateho asfaltu z kameniva 6 kg/m2 |  | m2 | 10.02 | 0 | 0 |  |  |  | znížená | 0.0161 | 0.16132 | 0.0062676 | 0.062801 | 0 | 0 | 4 | K | 2 |  |  |  | ROZPOCET | 0 | 0 | 0 | 0 | 0 | 2 | 0 | 4
| 8 - Rúrové vedenie | [6 empty] | 0 | [5 empty] | 55.5966 |  | 7.8736 |  | 0.002 | 1 | D | 1 |  |  |  | ROZPOCET | [6 empty] | 0
31 | K | 871313121 | Montáž potrubia z kanalizačných rúr z tvrdého PVC tesn. gumovým krúžkom v skl. do 20% DN 150 |  | m | 38 | 0 | 0 |  |  |  | znížená | 0.071 | 2.698 | 5.44e-06 | 0.00020672 | 0 | 0 | 4 | K | 2 |  |  |  | ROZPOCET | 0 | 0 | 0 | 0 | 0 | 2 | 0 | 4
32 | M | 2861101700 | PVC rúra 160x4,7/1m -hladký kanalizačný systém SN8- plnostenná |  | ks | 38 | 0 | 0 |  |  |  | znížená | 0 | 0 | 0.00308 | 0.11704 | 0 | 0 | 8 | M | 2 |  |  |  | ROZPOCET | 0 | 0 | 0 | 0 | 0 | 2 | 0 | 4
33 | K | 877313123 | Montáž tvarovky na potrubí z rúr z tvrdého PVC tesn. gumovým krúžkom, jednoosá do DN 150 mm |  | ks | 5 | 0 | 0 |  |  |  | znížená | 0.181 | 0.905 | 2e-05 | 0.0001 | 0 | 0 | 4 | K | 2 |  |  |  | ROZPOCET | 0 | 0 | 0 | 0 | 0 | 2 | 0 | 4
34 | M | 2864201100 | PVC-U prechodka šachtová, hladká DN 150 |  | ks | 5 | 0 | 0 |  |  |  | znížená | 0 | 0 | 0.00077 | 0.00385 | 0 | 0 | 8 | M | 2 |  |  |  | ROZPOCET | 0 | 0 | 0 | 0 | 0 | 2 | 0 | 4
35 | K | 892311000 | Skúška tesnosti kanalizácie DN 160 |  | m | 38 | 0 | 0 |  |  |  | znížená | 0.057 | 2.166 | 0 | 0 | 0 | 0 | 4 | K | 2 |  |  |  | ROZPOCET | 0 | 0 | 0 | 0 | 0 | 2 | 0 | 4
37 | K | 894211111 | Šachta kanalizačná monolitické dno betónové - betón tr. C 25/30 na potrubie DN do 200 |  | ks | 2 | 0 | 0 |  |  |  | znížená | 12.5563 | 25.1126 | 1.5683 | 3.1366 | 0 | 0 | 4 | K | 2 |  |  |  | ROZPOCET | 0 | 0 | 0 | 0 | 0 | 2 | 0 | 4
38 | K | 894401111 | Osadenie betónového dielca pre šachty, rovná alebo prechodová skruž |  | ks | 16 | 0 | 0 |  |  |  | znížená | 1.179 | 18.864 | 0.01667 | 0.26672 | 0 | 0 | 4 | K | 2 |  |  |  | ROZPOCET | 0 | 0 | 0 | 0 | 0 | 2 | 0 | 4
39 | M | 5922465000 | Prefabrikát betónový-kónus TBS 1-57 Ms 57,6xv.100/60xhr.steny 9 |  | ks | 2 | 0 | 0 |  |  |  | znížená | 0 | 0 | 0.365 | 0.73 | 0 | 0 | 8 | M | 2 |  |  |  | ROZPOCET | 0 | 0 | 0 | 0 | 0 | 2 | 0 | 4
40 | M | 5922470010 | Skruž betónová rovná D 1000/v.300 TBS 7-100 bez stupačky |  | ks | 14 | 0 | 0 |  |  |  | znížená | 0 | 0 | 0.22 | 3.08 | 0 | 0 | 8 | M | 2 |  |  |  | ROZPOCET | 0 | 0 | 0 | 0 | 0 | 2 | 0 | 4
41 | K | 899103111 | Osadenie poklopu liatinového a oceľového vrátane rámu hmotn. nad 100 do 150 kg |  | ks | 2 | 0 | 0 |  |  |  | znížená | 1.21 | 2.42 | 0.0070203 | 0.014041 | 0 | 0 | 4 | K | 2 |  |  |  | ROZPOCET | 0 | 0 | 0 | 0 | 0 | 2 | 0 | 4
42 | M | 5524211180 | Poklop kanalizačný K omplet okrúhly,trieda B 125kN |  | ks | 2 | 0 | 0 |  |  |  | znížená | 0 | 0 | 0.145 | 0.29 | 0 | 0 | 8 | M | 2 |  |  |  | ROZPOCET | 0 | 0 | 0 | 0 | 0 | 2 | 0 | 4
43 | K | 899501211 | Stúpadlo do šachty liatinové vidlicové osadené do vynechaných otvorov |  | ks | 16 | 0 | 0 |  |  |  | znížená | 0.17 | 2.72 | 0.01256 | 0.20096 | 0 | 0 | 4 | K | 2 |  |  |  | ROZPOCET | 0 | 0 | 0 | 0 | 0 | 2 | 0 | 4
44 | K | 899502211 | Stúpadlo do šachty a drobných objektov liatinové zapustené-kapsové osadené do vynechaných otvorov |  | ks | 2 | 0 | 0 |  |  |  | znížená | 0.246 | 0.492 | 0.01706 | 0.03412 | 0 | 0 | 4 | K | 2 |  |  |  | ROZPOCET | 0 | 0 | 0 | 0 | 0 | 2 | 0 | 4
45 | K | 721100913r | Vyfrézovanie otvoru DN 160 do betonovej rúry DN 500 |  | ks | 1 | 0 | 0 |  |  |  | znížená | 0.219 | 0.219 | 0 | 0 | 0.002 | 0.002 | 16 | K | 2 |  |  |  | ROZPOCET | 0 | 0 | 0 | 0 | 0 | 2 | 0 | 16
| 9 - Ostatné konštrukcie a práce-búranie | [6 empty] | 0 | [5 empty] | 8.5534 |  | 0.12833 |  | 0 | 1 | D | 1 |  |  |  | ROZPOCET | [6 empty] | 0
46 | K | 917862111 | Osadenie chodník. obrub. betón. stojatého s bočnou oporou z betónu prostého tr. C 10/12, 5 do lôžka - jestv. materiál |  | m | 1 | 0 | 0 |  |  |  | znížená | 0.204 | 0.204 | 0.12586 | 0.12586 | 0 | 0 | 4 | K | 2 |  |  |  | ROZPOCET | 0 | 0 | 0 | 0 | 0 | 2 | 0 | 4
47 | K | 919735112 | Rezanie existujúceho asfaltového krytu alebo podkladu hĺbky nad 50 do 100 mm |  | m | 13 | 0 | 0 |  |  |  | znížená | 0.07703 | 1.0014 | 3e-05 | 0.00039 | 0 | 0 | 4 | K | 2 |  |  |  | ROZPOCET | 0 | 0 | 0 | 0 | 0 | 2 | 0 | 4
48 | K | 919735124 | Rezanie betonového krytu alebo podkladu hr. 200 mm |  | m | 13 | 0 | 0 |  |  |  | znížená | 0.30816 | 4.0061 | 0.00016 | 0.00208 | 0 | 0 | 4 | K | 2 |  |  |  | ROZPOCET | 0 | 0 | 0 | 0 | 0 | 2 | 0 | 4
49 | K | 979024441 | Očistenie vybúraných obrubníkov, krajníkov, dosiek alebo panelov z akéhokoľvek lôžka |  | m | 1 | 0 | 0 |  |  |  | znížená | 0.086 | 0.086 | 0 | 0 | 0 | 0 | 4 | K | 2 |  |  |  | ROZPOCET | 0 | 0 | 0 | 0 | 0 | 2 | 0 | 4
50 | K | 979084216 | Vodorovná doprava vybúraných hmôt po suchu bez naloženia, ale so zložením na vzdialenosť do 5 km |  | t | 3.786 | 0 | 0 |  |  |  | znížená | 0.809 | 3.0629 | 0 | 0 | 0 | 0 | 4 | K | 2 |  |  |  | ROZPOCET | 0 | 0 | 0 | 0 | 0 | 2 | 0 | 4
51 | K | 979084219 | Príplatok k cene za každých ďalších aj začatých 5 km nad 5 km - odvoznú vzdialenosť určí dodavateľ vo svojej ponuke |  | t | 11.358 | 0 | 0 |  |  |  | znížená | 0.017 | 0.19309 | 0 | 0 | 0 | 0 | 4 | K | 2 |  |  |  | ROZPOCET | 0 | 0 | 0 | 0 | 0 | 2 | 0 | 4
52 | K | 979089012 | Poplatok za skladovanie - betón, kamenivo (17 01 ), ostatné |  | t | 10.622 | 0 | 0 |  |  |  | znížená | 0 | 0 | 0 | 0 | 0 | 0 | 4 | K | 2 |  |  |  | ROZPOCET | 0 | 0 | 0 | 0 | 0 | 2 | 0 | 4
|  |  | 11,352-0,73 |  |  | 10.622 | [13 empty] | VV | 2 | 2 | -1 | 1 | ROZPOCET
53 | K | 979089212 | Poplatok za skladovanie - bitúmenové zmesi, uholný decht, dechtové výrobky (17 03 ), ostatné |  | t | 0.73 | 0 | 0 |  |  |  | znížená | 0 | 0 | 0 | 0 | 0 | 0 | 4 | K | 2 |  |  |  | ROZPOCET | 0 | 0 | 0 | 0 | 0 | 2 | 0 | 4
|  |  | 0,129+0,601 |  |  | 0.73 | [13 empty] | VV | 2 | 2 | -1 | 1 | ROZPOCET
| 99 - Presun hmôt HSV | [6 empty] | 0 | [5 empty] | 47.228 |  | 0 |  | 0 | 1 | D | 1 |  |  |  | ROZPOCET | [6 empty] | 0
54 | K | 998225111 | Presun hmôt pre pozemnú komunikáciu a letisko s krytom asfaltovým akejkoľvek dĺžky objektu |  | t | 4.499 | 0 | 0 |  |  |  | znížená | 0.04 | 0.17996 | 0 | 0 | 0 | 0 | 4 | K | 2 |  |  |  | ROZPOCET | 0 | 0 | 0 | 0 | 0 | 2 | 0 | 4
55 | K | 998276101 | Presun hmôt pre rúrové vedenie hĺbené z rúr z plast. hmôt alebo sklolamin. v otvorenom výkope |  | t | 36.474 | 0 | 0 |  |  |  | znížená | 1.2899 | 47.048 | 0 | 0 | 0 | 0 | 4 | K | 2 |  |  |  | ROZPOCET | 0 | 0 | 0 | 0 | 0 | 2 | 0 | 4
|  |  | 112,458-71,485-4,499 |  |  | 36.474 | [13 empty] | VV | 2 | 2 | -1 | 1 | ROZPOCET
| M - Práce a dodávky M | [6 empty] | 0 | [5 empty] | 0.89676 |  | 0 |  | 0 | 3 | D | 0 |  |  |  | ROZPOCET | [6 empty] | 0
| 46-M - Zemné práce pri extr.mont.prácach | [6 empty] | 0 | [5 empty] | 0.89676 |  | 0 |  | 0 | 3 | D | 1 |  |  |  | ROZPOCET | [6 empty] | 0
56 | K | 460490012 | Rozvinutie a uloženie výstražnej fólie z PVC do ryhy |  | m | 36 | 0 | 0 |  |  |  | znížená | 0.02491 | 0.89676 | 0 | 0 | 0 | 0 | 64 | K | 2 |  |  |  | ROZPOCET | 0 | 0 | 0 | 0 | 0 | 2 | 0 | 64
57 | M | 2830002000 | Výstražná fólia s nápisom - kanalizácia |  | m | 36 | 0 | 0 |  |  |  | znížená | 0 | 0 | 0 | 0 | 0 | 0 | 128 | M | 2 |  |  |  | ROZPOCET | 0 | 0 | 0 | 0 | 0 | 2 | 0 | 128
[20 empty] | D | 0 |  |  |  | PN | [6 empty] | #REF!