## 4. Zadanie s výkazom výmer - na
Zadanie s výkazom výmer
Stavba: |  | Vybudovanie materskej školy v areáli ZŠ Gorkého 21 v Trnave
Objekt: |  | Vnútorné slaboprúdové rozvody - ŠK, PTV, PSN |  |  | JKSO:
Časť: |  | Kamerový systém |  |  | Dátum:
P.Č. | KCN | Kód položky | Skrátený popis | MJ | Výmera | Cena jednotková | Cena celkom
Práce a dodávky M
|  | 22-M | Montáže oznam. a zabezp. zariadení
1 | 922 | 220260311 | Skriňa RACK 6U RD-PTV | ks | 1
2 | 341 | 3412612307 | RD-PTV - Rack 6U, Triton RBA-12-AS4-CAX-A1, rozmer 600x450 | ks | 1
3 | 341 | 3412612307 | Switch 8port/8POE | ks | 1
4 | 341 | 3412612307 | Záložný zdroj Výkon (VA/W) 1500 VA/ 900 W/výstupy 6 IEC C13 (10A) | ks | 1
5 | 922 | 220260531 | Rúrka Kopex D 16, montáž vrátane napoj.krabíc,vývodiek,ulož.voľne alebo pod omietku do pripravenej drážky | m | 14
6 | 341 | 3412611001 | Rúrka ohybná FXP16 | m | 14
7 | 922 | 220260732 | Žľab káblový PVC 40x60, montáž na vopred pripravené upevňovacie body včítane zakrytovania | m | 105
8 | 345 | 3450600001 | Káblový žľab 40/20 obj.č. 1440282 | m | 105
9 | 922 | 220261661 | Vyznačenie trasy vedenia podľa plánu | m | 105
10 | 922 | 220280221 | Káble na prenos dát FTP 4 x 2 x 0,52 mm uložené v rúrkach, lištách, bez odviečkovania a zaviečkovania krabíc | m | 105
11 | 341 | 3412500010 | Káble na prenos dát 5 FTP 100 4x2x0,52, cat.5 | m | 105
12 | 922 | 220731022 | Montáž kamery v kryte, na konzolu,priskrutkovanie,pripojenie,mechanické nastavenie | ks | 7
13 | 389 | 3893923001857 | Kamera v IP technológii tubusovom/valčekovom prevedení, objektív 2.8mm, perimeter 100°, rozlíšenie 3.0OMP(2048x1536), IR nasvietenie 25m | ks | 7
14 | 922 | 220731062 | Uved.rozvodu do chodu, prepoj.zariadenia,preverenie a premeranie,nastavenie-kamera pevná vonkajšia | ks | 7
15 | 922 | 220731203 | Montáž konektora pre vonk.zariad.pre 8 žíl, rozmontovanie a spätné zmontovanie,pripoj.koax.kábla | ks | 7
16 | R | pp | 32 kanálový síťový digitální videorekordér, záznam video&audio, komprese H.264, vstupní/odchozí šířka pásma 200M/80Mbps, rozlišení pro záznam: 16-ch@4CIF, 12-ch@720P, 6-ch@1080P, HDMI a VGA výstup. 1*USB 2.0. a 1*USB 3.0, RS485. RS232. 1 Gigabit NIC. 2x S |  | 1
Ostatné
17 | HZS | HZS000213 | Vypracovanie skutkového stavu dokumentácie, meracieho protokolu na dátových prvkoch, zaškolenie | hod | 16
Celkom