## 3. Rozpočet - štandard na výšku
Výkaz - výmer
Stavba: Vybudovanie materskej školy v areáli ZŠ Gorkého 21 v Trnave
Objekt: B - Hlavný prívod |  |  |  | JKSO:
EČO:
Objednávateľ: |  |  |  | Spracoval:
Zhotoviteľ: |  |  |  | Dátum:
P.Č. | Kód položky | Popis | MJ | Množstvo celkom | Cena jednotková | Cena celkom | Hmotnosť celkom
1 | 2 | 3 | 4 | 5 | 6 | 7 | 8
| M | Práce a dodávky M
| 921 | Elektromontáže
1 | 210100642 | Koncovka do 4 x 70 mm2 | ks | 2
2 | 3451810520 | Koncovka do 4x70 | ks | 2
3 | 210810112 | Silový kábel medený 750 - 1000 V /mm2/ voľne uložený CYKY-CYKYm 1 kV 4x70 | m | 215
4 | 3410106100 | Káble silové s medeným jadrom CYKY- J 4x70 | m | 215
5 | 210120102 | Poistkový náboj vrátane montáže nožový náboj do 500 V | ks | 3
6 | 3581532700 | Poistková patróna PHO160A | ks | 3
7 | 210191501 | Poistková skriňa káblová, osadenie bez murárských prác a zapojenie vodičov,tenkocementová skriňa SP | ks | 1
8 | 3570325800 | Skriňa SPP8 -Z WW 95/95, IP2X | ks | 1
9 | 210100507 | Ukončenie vodičov do 70 mm2 | ks | 4
10 | 210220301 | Bleskozvodová svorka do 2 skrutiek (SS, SR 03) | ks | 6
11 | 3544199600 | Svorka zemná SR 03 vod d 6-12 mm | ks | 6
12 | 210810010 | Silový kábel medený 750 - 1000 V /mm2/ voľne uložený CYKY-CYKYm 750 V 4x2.5 | m | 410
13 | 3410108600 | Káble silové s medeným jadrom CYKY-O 4x2,5 | m | 410
14 | 210120102 | Poistkový náboj vrátane montáže nožový náboj do 500 V | ks | 3
15 | 3581532500 | Poistková patróna PH0 125A | ks | 3
16 | 210100251 | Ukončenie káblov samozmrašť. záklopkou do 4 x 10 mm2 | ks | 6
17 | 1.2 | Utesnenie otvorov proti vniknutiu vody upchávkou RDSS-CLIP | ks | 4
18 | 1.2.1 | Utesnenie otvorou proti vniknutiu vody upchávkou RDSS-CLIP | ks | 4
19 | PM | Prirážka na podružný materiál | % | 0.03
| OST | Ostatné
20 | HZS000111 | Úprava rozvádzača HR v TS Zákl.školy | hod | 12
21 | HZS000113 | Vypracovanie prvej odbornej prehliadky a skúšky | hod | 8
22 | HZS000114 | Kompletizačná činnosť dodávateľa | hod | 12
23 | HZS000112 | Vytýčenie existujúcich inžinierskych sietí | hod | 10
24 | 1 | Geodetické zameranie hl.prívodu po realizácii | km | 0.2