## 4. Zadanie s výkazom výmer - na
Zadanie s výkazom výmer
Stavba: |  | Vybudovanie materskej školy v areáli ZŠ Gorkého 21 v Trnave
Objekt: |  | Vnútorné slaboprúdové rozvody - ŠK, PTV, PSN |  |  | JKSO:
Časť: |  | Poplachový systém narušenia |  |  | Dátum:
P.Č. | KCN | Kód položky | Skrátený popis | MJ | Výmera | Cena jednotková | Cena celkom
Práce a dodávky M
|  | 22-M | Montáže oznam. a zabezp. zariadení
1 | 922 | 220111406 | Zapojenie vodičov na prepojenie PSN ústredne smerom do koncentrátorov | pár | 5
2 | 922 | 220111431 | Jednosmerné meranie na miestnom oznamovacom kábli vrátane vypracovania meracieho protokolu | pár | 5
3 | 922 | 220260001 | Škatuľa KO 68 pod omietku, upevnenie do pripraveného lôžka,zhot.otvorov,bez svoriek a zapojenia | ks | 15
4 | 345 | 3450906510 | Krabica KU 68-1901 | ks | 15
5 | 922 | 220260008 | Škatuľa KT 250 pod omietku, upevnenie do pripraveného lôžka,zhot.otvorov,bez svoriek a zapojenia | ks | 2
6 | 345 | 3450914000 | Ochranný kontakt mechanický pre otvorenie KT 250 | ks | 2
7 | 345 | 3450914000 | Modul zdrojový PC 5200 | ks | 1
8 | 345 | 3450914000 | Modul koncentrátora PC 5108 | ks | 2
9 | 345 | 3450914000 | Trafo TR-3/40VA + akumulátor 12V/7Ah | ks | 1
10 | 922 | 220260311 | Skriňa na klávesnicu uzamykateľná | ks | 1
11 | 341 | 3412612307 | Skriňa na klávesnicu uzamykateľná, pod omietku, rozmer 300x300 | ks | 1
12 | 922 | 220260531 | Rúrka Kopex D 16, montáž vrátane napoj.krabíc,vývodiek,ulož.voľne alebo pod omietku do pripravenej drážky | m | 180
13 | 341 | 3412611001 | Rúrka ohybná FXP16 | m | 180
14 | 922 | 220260732 | Žľab káblový PVC 40x20, montáž na vopred pripravené upevňovacie body včítane zakrytovania | m | 225
15 | 345 | 3450600001 | Káblový žľab 40/20 obj.č. 1440282 | m | 225
16 | 922 | 220280221 | Káble bytové SYKFY 5 x 2 x 0,5 mm uložené v rúrkach, lištách, bez odviečkovania a zaviečkovania krabíc | m | 240
17 | 341 | 3412110220 | Telefónne káble SYKFY 3x2x0,5 | m | 240
18 | 922 | 220280221 | Káble bytové SYKFY 5 x 2 x 0,5 mm uložené v rúrkach, lištách, bez odviečkovania a zaviečkovania krabíc | m | 115
19 | 341 | 3412110240 | Telefónne káble SYKFY 5x2x0,5 | m | 115
20 | 922 | 220321741 | Montáž magnetického spínača na vstupné dvere | ks | 1
21 | 345 | 3450200870 | Magnetický spínač na vstupné dvere | ks | 1
22 | 922 | 220321741 | Montáž duálneho pohybového snímača PIR s MW, typ LC104 | ks | 14
23 | 358 | 3581302800 | Duálny snímač DSC LC 104 | ks | 14
24 | 922 | 220321741 | Montáž duálneho pohybového snímača PIR s MW, typ LC104 | ks | 1
25 | 358 | 3581302800 | Duálny snímač stropný DSC BV-501 GB | ks | 1
26 | 922 | 220321741 | Montáž klávesnice LCD | ks | 1
27 | 389 | 3893923001915 | Klávesnica LCD PK 5500 | ks | 1
28 | 922 | 220321761 | Záverečné oživenie a funkčné odskúšanie zariadenia EZS v rozsahu 1 ústredne, odstránenie závad | ks | 1
Ostatné
29 | HZS | HZS000213 | Vypracovanie skutkového stavu dokumentácie, meracieho protokolu na dátových prvkoch, zaškolenie | hod | 16
Celkom