## Vykaz vymer_SO 07 vykaz vymer
| SADOVÉ ÚPRAVY - VÝKAZ VÝMER |  | Zhotoviteľ:
INVESTOR: MESTO TRNAVA, HLAVNÁ č.1, 917 01 TRNAVA
STAVBA: VYBUDOVANIE MATERSKEJ ŠKOLY V AREÁLI ZŠ GORKÉHO 21 V TRNAVE
OBJEKT: SADOVÉ ÚPRAVY
P.č. | Popis položky | MJ | Množstvo | Cena | Dodávka | Montáž | Cena
|  |  | celkom | jednotková | celkom | celkom | celkom
|  |  |  | EUR | EUR | EUR | EUR
1 | 2 | 3 | 4 | 5 | 6 | 7 | 8
ASANÁCIA - VÝRUB - DREVINY, KRY
1 | Vyrúbanie stromu s rozrezaním a odstránením konárov a kmeňa do vzdialenosti 20 m, so zložením na hromady alebo naložením na dopravný prostriedok v rovine alebo na svahu do 1:5 listnatého, priemeru kmeňa na reznej ploche pňa do 200 mm | ks | 2
2 | Vyrúbanie stromu s rozrezaním a odstránením konárov a kmeňa do vzdialenosti 20 m, so zložením na hromady alebo naložením na dopravný prostriedok v rovine alebo na svahu do 1:5 listnatého, priemeru kmeňa na reznej ploche pňa nad 200 do 300 mm | ks | 1
3 | Vyrúbanie stromu s rozrezaním a odstránením konárov a kmeňa do vzdialenosti 20 m, so zložením na hromady alebo naložením na dopravný prostriedok v rovine alebo na svahu do 1:5 listnatého, priemeru kmeňa na reznej ploche pňa nad 300 do 400 mm | ks | 5
4 | Vyrúbanie stromu s rozrezaním a odstránením konárov a kmeňa do vzdialenosti 20 m, so zložením na hromady alebo naložením na dopravný prostriedok v rovine alebo na svahu do 1:5 listnatého, priemeru kmeňa na reznej ploche pňa nad 400 do 500 mm | ks | 3
5 | Vyrúbanie stromu s rozrezaním a odstránením konárov a kmeňa do vzdialenosti 20 m, so zložením na hromady alebo naložením na dopravný prostriedok v rovine alebo na svahu do 1:5 listnatého, priemeru kmeňa na reznej ploche pňa nad 500 do 600 mm | ks | 3
6 | Vyrúbanie stromu s rozrezaním a odstránením konárov a kmeňa do vzdialenosti 20 m, so zložením na hromady alebo naložením na dopravný prostriedok v rovine alebo na svahu do 1:5 listnatého, priemeru kmeňa na reznej ploche pňa nad 600 do 700 mm | ks | 1
7 | Vyrúbanie stromu s rozrezaním a odstránením konárov a kmeňa do vzdialenosti 20 m, so zložením na hromady alebo naložením na dopravný prostriedok v rovine alebo na svahu do 1:5 listnatého, priemeru kmeňa na reznej ploche pňa nad 700 do 800 mm | ks | 1
8 | Vyrúbanie stromu s rozrezaním a odstránením konárov a kmeňa do vzdialenosti 20 m, so zložením na hromady alebo naložením na dopravný prostriedok v rovine alebo na svahu do 1:5 listnatého, priemeru kmeňa na reznej ploche pňa nad 800 do 900 mm | ks | 1
9 | Odstránenie pňa s odprataním získaného dreva na vzdialenosť do 20 m, so složením na hromady alebo s naložením na dopravný prostriedok, so zasypaním jamy, doplnením zeminy, zhutnením a úpravou terénu v rovine alebo na svahu do 1:5, priemeru pňa na reznej ploche do 200 mm | ks | 2
10 | Odstránenie pňa s odprataním získaného dreva na vzdialenosť do 20 m, so složením na hromady alebo s naložením na dopravný prostriedok, so zasypaním jamy, doplnením zeminy, zhutnením a úpravou terénu v rovine alebo na svahu do 1:5, priemeru pňa na reznej ploche nad 200 do 300 mm | ks | 1
11 | Odstránenie pňa s odprataním získaného dreva na vzdialenosť do 20 m, so složením na hromady alebo s naložením na dopravný prostriedok, so zasypaním jamy, doplnením zeminy, zhutnením a úpravou terénu v rovine alebo na svahu do 1:5, priemeru pňa na reznej ploche nad 300 do 400 mm | ks | 5
12 | Odstránenie pňa s odprataním získaného dreva na vzdialenosť do 20 m, so složením na hromady alebo s naložením na dopravný prostriedok, so zasypaním jamy, doplnením zeminy, zhutnením a úpravou terénu v rovine alebo na svahu do 1:5, priemeru pňa na reznej ploche nad 400 do 500 mm | ks | 3
13 | Odstránenie pňa s odprataním získaného dreva na vzdialenosť do 20 m, so složením na hromady alebo s naložením na dopravný prostriedok, so zasypaním jamy, doplnením zeminy, zhutnením a úpravou terénu v rovine alebo na svahu do 1:5, priemeru pňa na reznej ploche nad 500 do 600 mm | ks | 3
14 | Odstránenie pňa s odprataním získaného dreva na vzdialenosť do 20 m, so složením na hromady alebo s naložením na dopravný prostriedok, so zasypaním jamy, doplnením zeminy, zhutnením a úpravou terénu v rovine alebo na svahu do 1:5, priemeru pňa na reznej ploche nad 600 do 700 mm | ks | 1
15 | Odstránenie pňa s odprataním získaného dreva na vzdialenosť do 20 m, so složením na hromady alebo s naložením na dopravný prostriedok, so zasypaním jamy, doplnením zeminy, zhutnením a úpravou terénu v rovine alebo na svahu do 1:5, priemeru pňa na reznej ploche nad 700 do 800 mm | ks | 1
16 | Odstránenie pňa s odprataním získaného dreva na vzdialenosť do 20 m, so složením na hromady alebo s naložením na dopravný prostriedok, so zasypaním jamy, doplnením zeminy, zhutnením a úpravou terénu v rovine alebo na svahu do 1:5, priemeru pňa na reznej ploche nad 800 do 900 mm | ks | 1
17 | Vyrúbanie stromu s rozrezaním a odstránením konárov a kmeňa do vzdialenosti 20 m, so zložením na hromady alebo naložením na dopravný prostriedok v rovine alebo na svahu do 1:5 ihličnatého, priemeru kmeňa na reznej ploche pňa nad 200 do 300 mm | ks | 3
18 | Vyrúbanie stromu s rozrezaním a odstránením konárov a kmeňa do vzdialenosti 20 m, so zložením na hromady alebo naložením na dopravný prostriedok v rovine alebo na svahu do 1:5 ihličnatého, priemeru kmeňa na reznej ploche pňa nad 300 do 400 mm | ks | 3
19 | Vyrúbanie stromu s rozrezaním a odstránením konárov a kmeňa do vzdialenosti 20 m, so zložením na hromady alebo naložením na dopravný prostriedok v rovine alebo na svahu do 1:5 ihličnatého, priemeru kmeňa na reznej ploche pňa nad 400 do 500 mm | ks | 2
20 | Vyrúbanie stromu s rozrezaním a odstránením konárov a kmeňa do vzdialenosti 20 m, so zložením na hromady alebo naložením na dopravný prostriedok v rovine alebo na svahu do 1:5 ihličnatého, priemeru kmeňa na reznej ploche pňa nad 500 do 600 mm | ks | 1
21 | Odstránenie pňa s odprataním získaného dreva na vzdialenosť do 20 m, so složením na hromady alebo s naložením na dopravný prostriedok, so zasypaním jamy, doplnením zeminy, zhutnením a úpravou terénu v rovine alebo na svahu do 1:5, priemeru pňa na reznej ploche nad 200 do 300 mm | ks | 2
22 | Odstránenie pňa s odprataním získaného dreva na vzdialenosť do 20 m, so složením na hromady alebo s naložením na dopravný prostriedok, so zasypaním jamy, doplnením zeminy, zhutnením a úpravou terénu v rovine alebo na svahu do 1:5, priemeru pňa na reznej ploche nad 300 do 400 mm | ks | 2
23 | Odstránenie pňa s odprataním získaného dreva na vzdialenosť do 20 m, so složením na hromady alebo s naložením na dopravný prostriedok, so zasypaním jamy, doplnením zeminy, zhutnením a úpravou terénu v rovine alebo na svahu do 1:5, priemeru pňa na reznej ploche nad 400 do 500 mm | ks | 1
24 | Odstránenie pňa s odprataním získaného dreva na vzdialenosť do 20 m, so složením na hromady alebo s naložením na dopravný prostriedok, so zasypaním jamy, doplnením zeminy, zhutnením a úpravou terénu v rovine alebo na svahu do 1:5, priemeru pňa na reznej ploche nad 500 do 600 mm | ks | 1
25 | Odstránenie nevhodných drevín priemeru kmeňa do 100 mm s odprataním vyťaženej drevnej hmoty na vzdialenosť do 50 m so zložením na hromady, alebo naložením na dopravný prostriedok výšky do 1 m s odstránením pňa v rovine alebo na svahu do 1:5 | m² | 2
26 | Odstránenie nevhodných drevín priemeru kmeňa do 100 mm s odprataním vyťaženej drevnej hmoty na vzdialenosť do 50 m so zložením na hromady, alebo naložením na dopravný prostriedok výšky nad 1 m s odstránením pňa v rovine alebo na svahu do 1:5 | m² | 79.65
27 | Odborné ošetrenie existujúcich drevín certifikovaným arboristom - odborný orez a ošetrenie s použitím potrebného technického vybavenia | ks | 24
28 | odvoz biologického odpadu na riadenú skládku | km | 25
29 | poplatok za uloženie odpadu na riadanej skládke | t | 1
30 | správny poplatok obci za uloženie odpadu | t | 1
SPOLU ( BEZ DPH )
ODSTRÁNENIE EXISTUJÚCICH PŇOV
1 | Odstránenie pňa s odprataním získaného dreva na vzdialenosť do 20 m, so složením na hromady alebo s naložením na dopravný prostriedok, so zasypaním jamy, doplnením zeminy, zhutnením a úpravou terénu v rovine alebo na svahu do 1:5, priemeru pňa na reznej ploche nad 500 do 600 mm | ks | 4
2 | Odstránenie pňa s odprataním získaného dreva na vzdialenosť do 20 m, so složením na hromady alebo s naložením na dopravný prostriedok, so zasypaním jamy, doplnením zeminy, zhutnením a úpravou terénu v rovine alebo na svahu do 1:5, priemeru pňa na reznej ploche nad 700 do 800 mm | ks | 1
3 | Odstránenie pňa s odprataním získaného dreva na vzdialenosť do 20 m, so složením na hromady alebo s naložením na dopravný prostriedok, so zasypaním jamy, doplnením zeminy, zhutnením a úpravou terénu v rovine alebo na svahu do 1:5, priemeru pňa na reznej ploche nad 800 do 900 mm | ks | 1
4 | zemina na zásyp jám po odstránených pňoch | t | 0.9
SPOLU ( BEZ DPH )
ÚPRAVA ÚZEMIA
1 | Chemické odburinenie pôdy pred založením kultúry alebo trávnika alebo spevnených plôch výmery jednotlivo cez 20 m2 v rovine alebo na svahu do 1:5 postrekom naširoko | m2 | 1378.6
2 | totálny herbicídny prípravok – napríklad Roundup Biaktiv / 1000 ml / | ks | 1
SPOLU ( BEZ DPH )
TRÁVNIK – REKONŠTRUKCIA - VÝSEV
1 | Obrobenie pôdy frézovaním v rovine alebo na svahu do 1:5 - 2 x | m2 | 2348
2 | Obrobenie pôdy hrabaním v rovine alebo na svahu do 1:5 – 2x | m2 | 2348
3 | Obrobenie pôdy valcovaním v rovine alebo na svahu do 1:5 – 2 x | m2 | 2348
4 | Založenie trávnika na pôde vopred pripravenej s pokosením, naložením, odvozom odpadu do 20 km a so zložením parkového výsevom v rovine alebo na svahu do 1:5 | m2 | 1174
5 | Trávové osivo pre silnú záťaž, napr. BARENBRUG SportClassic 5 kg | bal | 7
6 | Zaliatie rastlín vodou, plochy jednotlivo nad 20 m2 | m3 | 11.8
7 | Dovoz vody pre zálievku rastlín na vzdialenosť do 6000 m | m3 | 11.8
8 | Pitná voda pre priemysel a služby | m3 | 11.8
SPOLU ( BEZ DPH )
DREVINY - STROMY - PRESADENIE
1 | Príprava dreviny na presadenie v rovine alebo na svahu do 1:5 s balom, pri priemere balu nad 800 do 1000 mm | ks | 6
2 | Vyzdvihnutie dreviny na presadenie s balom v rovine alebo na svahu do 1:5 pri priemere balu nad 800 do 1000 mm | ks | 6
3 | práca s mechanizmom na presádzanie drevín | hod | 15
4 | technická prevádzka presádzacieho mechanizmu | hod | 25
5 | Hĺbenie jamiek pre vysadzovanie rastlín v hornine 1 až 4 bez výmeny pôdy, s prípadným naložením prebytočných výkopkov na dopravný prostriedok, odvozom na vzdialenosť do 20 km a so zložením v rovine alebo na svahu do 1:5 objemu nad 0,125 do 0,4 m3 | ks | 6
6 | Výsadba dreviny s balom do vopred vyhĺbenej jamky so zaliatím v rovine alebo na svahu do 1:5 pri priemere balu nad 600 do 800 mm | ks | 6
7 | osadenie drenážnej hadice | b.m. | 18
8 | Zakotvenie dreviny troma a viac kolmi s ochranou proti poškodeniu kmeňa v mieste vzoprenia pri priemere kolov do 100 mm pri dĺžke kolov nad 2 do 3 m | ks | 6
9 | Viazací materiál potrebný na ukotvenie drevín | sb | 1
10 | Drenážna hadica, priemer 65 mm, dĺžka 3 m | m | 18
11 | Drevené koly k drevinám ( dĺžka 2.5 m, Ø 6cm, špic ) | ks | 18
12 | Ošetrenie vysadených drevín, t.j. odburinenie s nakyprením alebo vypletie, odstránenie poškodených častí dreviny s prípadným zložením odpadu na hromady, naložením na dopravný prostriedok, odvozom do 20 km a so zložením, v rovine alebo na svahu do 1:5 | ks | 6
13 | Mulčovanie vysadených rastlín s prípadným naložením odpadu na dopravný prostriedok, odvozom do 20 km a so zložením pri hrúbke mulča nad 50 do 100 mm v rovine alebo na svahu do 1:5 - mulčovacia kôra | m2 | 6
14 | Drevoštiepka / drvená kôra – vrece 70 l ( napr. Kôra mulčovacia borovicová 70l 0-40mm ) | ks | 6
15 | Zaliatie rastlín vodou, plochy jednotlivo nad 20 m2 | m3 | 0.6
16 | Dovoz vody pre zálievku rastlín na vzdialenosť do 6000 m | m3 | 0.6
17 | Pitná voda pre priemysel a služby | m3 | 0.6
SPOLU ( BEZ DPH )
DREVINY - STROMY - VÝSADBA
1 | Hĺbenie jamiek pre vysadzovanie rastlín v hornine 1 až 4 bez výmeny pôdy, s prípadným naložením prebytočných výkopkov na dopravný prostriedok, odvozom na vzdialenosť do 20 km a so zložením v rovine alebo na svahu do 1:5 objemu nad 0,125 do 0,4 m3 | ks | 6
2 | Výsadba dreviny s balom do vopred vyhĺbenej jamky so zaliatím v rovine alebo na svahu do 1:5 pri priemere balu nad 600 do 800 mm | ks | 6
3 | osadenie drenážnej hadice | b.m. | 18
4 | Zakotvenie dreviny troma a viac kolmi s ochranou proti poškodeniu kmeňa v mieste vzoprenia pri priemere kolov do 100 mm pri dĺžke kolov nad 2 do 3 m | ks | 6
5 | Viazací materiál potrebný na ukotvenie drevín | sb | 1
6 | Drenážna hadica, priemer 65 mm, dĺžka 3 m | m | 18
7 | Drevené koly k drevinám ( dĺžka 2.5 m, Ø 6cm, špic ) | ks | 18
8 | Mulčovanie vysadených rastlín s prípadným naložením odpadu na dopravný prostriedok, odvozom do 20 km a so zložením pri hrúbke mulča nad 50 do 100 mm v rovine alebo na svahu do 1:5 - mulčovacia kôra | m2 | 6
9 | Drevoštiepka / drvená kôra – vrece 70 l ( napr. Kôra mulčovacia borovicová 70l 0-40mm ) | ks | 7
10 | Zaliatie rastlín vodou, plochy jednotlivo nad 20 m2 | m3 | 0.6
11 | Dovoz vody pre zálievku rastlín na vzdialenosť do 6000 m | m3 | 0.6
12 | Pitná voda pre priemysel a služby | m3 | 0.6
13 | Amelanchier lamarckii Co35L 200/225 | ks | 2
14 | Amelanchier lamarckii Co35L 200/225 - zapestovaná forma ´multi stem´ - viackmeň zavetvený od zeme | ks | 1
15 | Tilia cordata Rancho Co 14/16 | ks | 3
SPOLU ( BEZ DPH )
DREVINY - STROMY - átrium - VÝSADBA
1 | Hĺbenie jamiek pre vysadzovanie rastlín v hornine 1 až 4 bez výmeny pôdy, s prípadným naložením prebytočných výkopkov na dopravný prostriedok, odvozom na vzdialenosť do 20 km a so zložením v rovine alebo na svahu do 1:5 objemu nad 0,2 do 0,5 m3 | ks | 6
2 | Výsadba dreviny s balom do vopred vyhĺbenej jamky so zaliatím v rovine alebo na svahu do 1:5 pri priemere balu nad 500 do 600 mm | ks | 6
3 | Zakotvenie dreviny troma a viac kolmi s ochranou proti poškodeniu kmeňa v mieste vzoprenia pri priemere kolov do 100 mm pri dĺžke kolov nad 2 do 3 m | ks | 3
4 | Viazací materiál potrebný na ukotvenie drevín | sb | 1
5 | Drevené koly k drevinám ( dĺžka 2.5 m, Ø 6cm, špic ) | ks | 6
6 | Mulčovanie vysadených rastlín s prípadným naložením odpadu na dopravný prostriedok, odvozom do 20 km a so zložením pri hrúbke mulča nad 50 do 100 mm v rovine alebo na svahu do 1:5 - mulčovacia kôra | m2 | 8.3
7 | Drevoštiepka / drvená kôra – vrece 70 l ( napr. Kôra mulčovacia borovicová 70l 0-40mm ) | ks | 6
8 | Zaliatie rastlín vodou, plochy jednotlivo nad 20 m2 | m3 | 0.6
9 | Dovoz vody pre zálievku rastlín na vzdialenosť do 6000 m | m3 | 0.6
10 | Pitná voda pre priemysel a služby | m3 | 0.6
11 | Acer ginnala Co 175/200 - javor ohnivý | ks | 3
12 | Amelanchier lamarckii Co35L 200/225 | ks | 3
SPOLU ( BEZ DPH )
VÝSADBA KROV, ŽIVÝCH PLOTOV
1 | Obrobenie pôdy frézovaním v rovine alebo na svahu do 1:5 | m2 | 203.8
2 | Obrobenie pôdy hrabaním v rovine alebo na svahu do 1:5 | m2 | 203.8
3 | Plošná úprava terénu s urovnaním povrchu, bez doplnenia ornice, v hornine 1 až 4, pri nerovnostiach terénu nad ± 50 do ± 100 mm v rovine alebo na svahu do 1:5 | m2 | 203.8
4 | Založenie záhonu pre výsadbu rastlín s urovnaním a s prípadným naložením odpadu na dopravný prostriedok, odvozom do 20 km a so zložením v rovine alebo na svahu do 1:5 v hornine 1 až 2 | m2 | 203.8
5 | Hĺbenie jamiek pre vysadzovanie rastlín v hornine 1 až 4 bez výmeny pôdy, s prípadným naložením prebytočných výkopkov na dopravný prostriedok, odvozom na vzdialenosť do 20 km a so zložením v rovine alebo na svahu do 1:5 objemu do 0,01 m3 | ks | 174
6 | Hĺbenie jamiek pre vysadzovanie rastlín v hornine 1 až 4 bez výmeny pôdy, s prípadným naložením prebytočných výkopkov na dopravný prostriedok, odvozom na vzdialenosť do 20 km a so zložením v rovine alebo na svahu do 1:5 objemu nad 0,01 do 0,02 m3 | ks | 39
7 | Výsadba dreviny s balom do vopred vyhĺbenej jamky so zaliatím v rovine alebo na svahu do 1:5 pri priemere balu od 200 do 300 mm | ks | 213
8 | Thuja occidentalis Smaragd Co 160/180 | ks | 39
9 | Buddleja kompaktné kultivary Co3L 40/60 | ks | 5
10 | Cornus sanquinea Winter Beauty Co3L 40/50 | ks | 6
11 | Hedera helix var. hibernica Co3L 140/160 | ks | 4
12 | Hibiscus syriacus v kultivaroch Co5L 80/100 | ks | 34
13 | Lonicera henryi Co2L | ks | 2
14 | Rhodo. hybridum v kultivaroch Co5L 30/40 | ks | 6
15 | Spiraea vanhouttei Co1,5L | ks | 58
16 | Syringa meyeri Palibin Co1,5L | ks | 7
17 | Syringa v kultivaroch Co5L 80/100 | ks | 4
18 | Viburnum opulus Roseum, alt. cv. Eskimo - na kmienku - km 120 | ks | 6
19 | Weigela florida Victoria Co2L | ks | 31
20 | Hydrangea macrophylla v kultivaroch Co2L | ks | 11
21 | Mulčovanie vysadených rastlín s prípadným naložením odpadu na dopravný prostriedok, odvozom do 20 km a so zložením pri hrúbke mulča nad 50 do 100 mm v rovine alebo na svahu do 1:5 | m2 | 203.8
22 | Položenie mulčovacej textílie v rovine alebo na svahu do 1:5 | m2 | 203.8
23 | Položenie mulčovacej kôry v rovine alebo na svahu do 1:5 | m2 | 203.8
24 | Netk.textília /Čierna 50g/m2 UV stab./ šír.0,80 m x 100 bm | ks | 3
25 | Drevoštiepka / drvená kôra – vrece 70 l ( napr. Kôra mulčovacia borovicová 70l 0-40mm ) | ks | 146
26 | Položenie mulčovacej textílie v rovine alebo na svahu do 1:5 | m2 | 1.5
27 | Geotextília 400 g/m2 tvrdená | m2 | 2
28 | Príchytka na pletivo / netkan. Textíliu / 10cm/3cm 300ks/cena za bal. | ks | 3
29 | Mulčovanie záhonu štrkom alebo štrkodrvou hrúbky vrstvy do 50 mm v rovine alebo na svahu do 1:5 | m² | 1.5
30 | prírodné kamenivo - PK 16/22 | t | 0.13
31 | Vyhĺbenie obvodovej ryhy okolo výsadbovej plochy záhona na oddelenia záhona od trávnika | b.m. | 120
32 | Zaliatie rastlín vodou, plochy jednotlivo nad 20 m2 | m3 | 3.6
33 | Dovoz vody pre zálievku rastlín na vzdialenosť do 6000 m | m3 | 3.6
34 | Pitná voda pre priemysel a služby | m3 | 3.6
SPOLU ( BEZ DPH )
SPOLU ( asanácie, úprava územia, rekonštrukcia trávnika, výsadba - dreviny, presadba - dreviny, výsadba - kry, živé ploty ) BEZ DPH