## 01 - Rozpočet
VÝKAZ VÝMER
Stavba: VYBUDOVANIE MATERSKEJ ŠKOLY V AREÁLI ZŠ GORKÉHO V TRNAVE
Objekt: Vykurovanie
Objednávateľ: MESTO TRNAVA, TRHOVÁ 3, 917 71 TRNAVA
Zhotoviteľ: |  |  |  | Spracoval:
Dátum:
Č. | Kód položky | Popis | MJ | Množstvo celkom | Cena jednotková | Cena celkom | Hmotnosť celkom
1 | 2 | 3 | 4 | 5 | 6 | 7 | 8
| PSV | Práce a dodávky PSV
| 713 | Izolácie tepelné
1 | 713482131 | Montáž trubíc z PE, hr.13 mm,vnút.priemer do 38 | m | 457.19
2 | TL 18 x 30 DG | hr. 13 mm; d = 18 mm | m | 273.69
3 | TL 20 x 13 DG | hr. 13 mm; d = 20 mm | m | 81.36
4 | TL 25 x 13 DG | hr. 13 mm; d = 25 mm | m | 97.64
5 | TL 32 x 13 DG | hr. 18 mm; d = 32 mm | m | 153.83
6 | TL 40 x 13 DG | hr. 18 mm; d = 40 mm | m | 85.82
7 | TL 50 x 13 DG | hr. 18 mm; d = 50 mm | m | 38.54
8 | 2837741584 | Tepelná izolácia potrubia 13x25mm | m | 16.8
| 731 | Ústredné kúrenie, kotolne
9 | 731151032 | Montáž tepelného čerpadla vzduch voda split | súb | 1
10 | 731001 | NÍZKOTEPLOTNÉ TEPELNÉ ČERPADLO VZDUCH VODA, POŽADOVANÝ VYKUROVACÍ VÝKON 12,0kW | ks | 3
11 | 731001 | Total filter TF1 | ks | 3
12 | 731001 | prevodník RTD | ks | 3
13 | 731001 | kaskádový regulátor | ks | 1
14 | 731001 | rozvádzač pre kaskádu 2x12modul s vybavením | ks | 1
15 | 731001 | konzola pre vonk. jednotku | ks | 3
16 | 731001 | Montáž hydraulického vyrovnávača tlaku 6/4 | ks | 1
17 | 548008 | HYDRAULICKÝ VYROVNÁVAČ TLAKU - PN 10 - 6/4 | ks | 1
16 | 732 | Montáž rozdeľovača | ks | 1
17 | 732 | HORIZONTÁLNY ROZDEL'OVAČ - PRE JEDNOTLIVÉ MODULY | ks | 1
18 | 731001 | Montáž zmiešavacej sady | ks | 2
19 | 731001 | RÝCHLOMONTÁŽNA SADA S MIEŠANÍM do 2,0m3/hod | ks | 2
20 | 731001 | Projektová dokumentácia na VTZ podľa vyhlášky 508/2009, revízie a skúšky | ks | 1
21 | 731001 | Montáž upravovne vody | sub | 1
22 | 731001 | Zmäkčovací filter na úpravu vykurovacej vody do 1,2 m3 | ks | 1
23 | 731 | Montáž obehové čerpadla do DN25 | ks | 1
24 | 731 | OBEHOVÉ ČERPADLO PRE CIRKULÁCIU TUV M Q=2,25 M3/H N=70 W / 230 V | ks | 1
25 | 731 | Montáž slaboprúdových zariadení MaR s príslušenstvom | súb | 1
26 | 731 | AUTOMATICKÝ ELEKTROMAGNETICKÝ VENTIL, DN 15, 230 V, 50 HZ, OVLÁDANIE MAR | ks | 1
27 | 731 | TROJCESTNÝ PREPÍNACÍ VENTIL DN 32 | ks | 1
28 | 998731201 | Presun hmôt pre kotolne umiestnené vo výške (hĺbke) do 6 m | % | 3.3
| 732 | Ústredné kúrenie, strojovne
30 | 732 | Montáž expanznej nádoby s vakom s objemom 35 litrov | ks | 1
31 | 732 | Tlaková expanzná nádoba objemu V=300 l, | ks | 1
32 | 732 | Montáž zasobníka TUVs objemom do 300 litrov | ks | 1
33 | 732 | ZÁSOBNÍK TEPLEJ VODY O OBJEME 150L, EL. PRIPOJENIE 1~230V | ks | 1
34 | 4847665901 | Guľový kohút so zaistením | ks | 2
35 | 732111150 | Montáž expanznej nádoby s vakom s objemom 8 litrov | ks | 1
36 | 732 | Expanzná nádoba s vakom s objemom 12 litrov | ks | 3
37 | 732 | Expanzná nádoba s vakom s objemom 25 litrov | ks | 1
38 | 4847665800 | Expanzná nádoba s vakom s objemom 12 litrov pre TUV | ks | 1
39 | 4847665801 | Prietočná uzatváracia armatúra s vypúšťaním | ks | 1
40 | 998732201 | Presun hmôt pre strojovne v objektoch výšky do 6 m | % | 10.569
| 733 | Ústredné kúrenie, rozvodné potrubie
50 | 733111208 | Montáž plasthliníkového potrubia do DN 32 | m | 730.88
51 | 11303701100 | Rúrka flex 16x2,2 ( 100 m kotúč ) | m | 273.69
52 | 11303801100 | Rúrka flex 20x2,8 ( 100 m kotúč ) | m | 81.36
53 | 11303901050 | Rúrka flex 25x3,5 ( 50 m kotúč ) | m | 97.64
54 | 11304001050 | Rúrka flex 32x4,4 ( 50 m kotúč ) | m | 153.83
55 | 11304101006 | Rúrka flex 40x5,5 ( 6 m tyč ) | m | 85.82
56 | 11304201006 | Rúrka flex 50x6,9 ( 6 m tyč ) | m | 38.54
57 | 11600011001 | Násuvná objímka 16 PX | ks | 138
58 | 11600021001 | Násuvná objímka 20 PX | ks | 66
59 | 11600031001 | Násuvná objímka 25 PX | ks | 66
60 | 11600041001 | Násuvná objímka 32 PX | ks | 62
61 | 11600051001 | Násuvná objímka 40 PX | ks | 42
62 | 11397711002 | Násuvná objímka 50 MX | ks | 20
63 | 11600311001 | T-kus 16 PX | ks | 14
64 | 11600811001 | T-kus 20-16-16 PX | ks | 30
65 | 11600611001 | T-kus 20-16-20 PX | ks | 2
66 | 11601031001 | T-kus 20-25-16 PX | ks | 2
67 | 11601041001 | T-kus 20-25-20 PX | ks | 2
68 | 11600831001 | T-kus 25-16-20 PX | ks | 10
69 | 11600621001 | T-kus 25-16-25 PX | ks | 12
70 | 11600721001 | T-kus 25-25-16 PX | ks | 2
71 | 11600731001 | T-kus 25-25-20 PX | ks | 4
72 | 11600641001 | T-kus 32-16-32 PX | ks | 8
73 | 11600651001 | T-kus 32-20-32 PX | ks | 2
74 | 11600891001 | T-kus 32-25-20 PX | ks | 2
75 | 11600661001 | T-kus 32-25-32 PX | ks | 2
76 | 11600751001 | T-kus 32-32-25 PX | ks | 4
77 | 11600351001 | T-kus 40 PX | ks | 6
78 | 11600921001 | T-kus 40-32-32 PX | ks | 2
79 | 11600671001 | T-kus 40-20-40 PX | ks | 6
80 | 11600921001 | T-kus 40-32-32 PX | ks | 6
81 | 11680721001 | T-kus 50-32-40 MX | ks | 4
82 | 013G4156 | Zverná spojka pre umelohmotné VPE rúrky (PEX) (G 3/4") 16x2,0 | ks | 108
83 | 013G4160 | Zverná spojka pre umelohmotné VPE rúrky (PEX) (G 3/4") 20x2,0 | ks | 2
84 | 013G2980 | Termostatická hlavica so zabudovaným snímačom | ks | 51
85 | 733 | Montáž medeného potrubia do DN 32 | m | 29.2
86 | 733 | Potrubie z medených rúrok tvrdých D 54x2,0 mm | m | 2.8
87 | 733 | Potrubie z medených rúrok tvrdých D 42x1,5 mm | m | 1.5
88 | 733 | Potrubie z medených rúrok tvrdých D 35x1,5 mm | m | 6.7
89 | 733 | Potrubie z medených rúrok tvrdých D 16x1,0 mm | m | 9.1
90 | 733 | Potrubie z medených rúrok tvrdých D 10x1,0 mm | m | 9.1
91 | 733113113 | Príplatok k cene za zhotovenie prípojky | ks | 4
92 | 733191201 | Tlaková skúška medeného potrubia do D 35 mm | m | 29.2
93 | 733191301 | Tlaková skúška plastového potrubia do 32 mm | m | 730.88
| 734 | Ústredné kúrenie, armatúry.
80 | 734209101 | Montáž závitovej armatúry s 1 závitom do G 1/2 | ks | 4
81 | 5510124100 | Vypúšťací kohút 1/2´´ | ks | 8
82 | 5510124101 | Automatický odvzdušňovací ventil Flamco Flexvent 1/2´´ | ks | 2
83 | 734 | Montáž závitovej armatúry s 2 závitom do G 1/2 | ks | 77
84 | 003L0282 | RLV-K rohový R 1/2 / G 3/4 | ks | 51
85 | 734 | RV priamy R 1/2 / G 3/4 | ks | 11
86 | 734 | RS priamy R 1/2 / G 3/4 | ks | 11
87 | 013G4379 | VHX-D RTX rohový | ks | 4
88 | 734209115 | Montáž závitovej armatúry s 2 závitmi G 3/4 | ks | 6
89 | 734 | Guľový kohút 3/4´´ | ks | 3
90 | 734 | Armatúry a príslušenstvo spätná klapka 3/4´´ | ks | 2
91 | 734 | Armatúry a príslušenstvo filter 3/4´´ | ks | 1
92 | 734209115 | Montáž závitovej armatúry s 2 závitmi G 1 | ks | 1
93 | 5510143500 | Guľový kohút 1´´ | ks | 2
94 | 734 | Armatúry a príslušenstvo spätná klapka 1´´ | ks | 1
95 | 734 | Armatúry a príslušenstvo filter 1´´ | ks | 1
96 | 734209116 | Montáž závitovej armatúry s 2 závitmi G 5/4 | ks | 5
97 | 5510143200 | Guľový kohút 5/4´´ | ks | 11
98 | 734 | Armatúry a príslušenstvo spätná klapka 5/4´´ | ks | 3
99 | 5510110601 | Armatúry a príslušenstvo filter 5/4´´ | ks | 3
100 | 734223208 | Montáž termostatickej hlavice kvapalinovej jednoduchej | súb. | 66
101 | 5518100042 | Termostatická hlavica | ks | 66
102 | 734411111 | Teplomer technický s ochranným púzdrom - priamy typ 160 prev."A" | ks | 4
103 | 734421130 | Tlakomer deformačný kruhový B 0-10 MPa č.03313 priem. 160 | ks | 4
104 | 734494121 | Návarok s metrickým závitom akosť mat.11 416.1 M 20x1, 5 dĺžky do 220 mm | ks | 1
105 | 734494213 | Ostatné meracie armatúry, návarok s rúrkovým závitom akosť mat. 22 353.0 G 1/2 | ks | 6
| 735 | Ústredné kúrenie, vykurov. telesá
110 | 735000912 | Vyregulovanie dvojregulačného ventilu s termostatickým ovládaním | ks | 66
111 | 735158110 | Vykurovacie telesá panelové, tlaková skúška telesa vodou jednoradového | ks | 22
112 | 735 | Vykurovacie telesá panelové, tlaková skúška telesa vodou dvojradového | ks | 28
113 | 735 | Vykurovacie telesá panelové, tlaková skúška telesa vodou trojradového | ks | 1
114 | 735159110 | Montáž vykurovacieho telesa panelového jadnoradového do 1500mm | ks | 22
115 | 11VKP 4/06 | KORAD 11 VKP 600/400 (Nedefinovaná) | ks | 3
116 | 11VKP 7/06 | KORAD 11 VKP 600/700 (Nedefinovaná) | ks | 1
117 | 11VKP 8/06 | KORAD 11 VKP 600/800 (Nedefinovaná) | ks | 1
118 | 11VKP 10/06 | KORAD 11 VKP 600/1000 (Nedefinovaná) | ks | 3
119 | 11VKP 12/06 | KORAD 11 VKP 600/1200 (Nedefinovaná) | ks | 3
120 | 11VKP 13/06 | KORAD 11 VKP 600/1300 (Nedefinovaná) | ks | 6
121 | 11VKP 14/06 | KORAD 11 VKP 600/1400 (Nedefinovaná) | ks | 3
122 | 11VKP 15/06 | KORAD 11 VKP 600/1500 (Nedefinovaná) | ks | 2
123 | 735159110 | Montáž vykurovacieho telesa panelového dvojradového do 1500mm | ks | 28
124 | 21VKP 4/06 | KORAD 21 VKP 600/400 (Nedefinovaná) | ks | 1
125 | 21VKP 9/06 | KORAD 21 VKP 600/900 (Nedefinovaná) | ks | 1
126 | 21VKP 16/06 | KORAD 21 VKP 600/1600 (Nedefinovaná) | ks | 4
127 | 21VKP 17/06 | KORAD 21 VKP 600/1700 (Nedefinovaná) | ks | 4
128 | 22VKP 10/06 | KORAD 22 VKP 600/1000 (Nedefinovaná) | ks | 1
129 | 22VKP 11/06 | KORAD 22 VKP 600/1100 (Nedefinovaná) | ks | 1
130 | 22VKP 12/06 | KORAD 22 VKP 600/1200 (Nedefinovaná) | ks | 1
131 | 22VKP 13/06 | KORAD 22 VKP 600/1300 (Nedefinovaná) | ks | 1
132 | 21VKP 14/06 | KORAD 21 VKP 600/1400 (Nedefinovaná) | ks | 1
133 | 21VKP 15/06 | KORAD 21 VKP 600/1500 (Nedefinovaná) | ks | 9
134 | 22VKP 12/06 | KORAD 22 VKP 600/1200 (Nedefinovaná) | ks | 2
135 | 22VKP 17/06 | KORAD 22 VKP 600/1700 (Nedefinovaná) | ks | 2
136 | 735159110 | Montáž vykurovacieho telesa panelového trojradového do 1500mm | ks | 1
137 | 33VKP 15/06 | KORAD 33 VKP 600/1500 (Nedefinovaná) | ks | 1
138 | 735 | Montáž lavičkového vykurovacieho telesa | ks | 11
139 | WDF-24-140-24 | OnFloor WDF 240/1400 (RAL 9016 snehovo biela) | ks | 11
140 | 735 | Montáž rúrkového vykurovacieho telesa | ks | 4
141 | 1820.745 10 | M 1820/745 (Biela RAL 9016) | ks | 1
142 | 1820.745 10 | M 1820/745 (Biela RAL 9016) | ks | 3
| 767 | Konštrukcie doplnkové kovové
150 | 767995101 | Montáž ostatných atypických kovových stavebných doplnkových konštrukcií do 5 kg | kg | 21.5
151 | 5530100001 | Doplnkové kovové konštrukcie | kg | 21.5
152 | 767 | Pevný bod závesu | ks | 4
153 | 998767202 | Presun hmôt pre kovové stavebné doplnkové konštrukcie v objektoch výšky nad 6 do 12 m | % | 13.326
| HZS | Hodinové zúčtovacie sadzby
160 | HZS000111 | Vykurovacia skúška | hod | 72
161 | HZS0001111 | Uvedenie do prevádzky | ks | 1
|  | Celkom |  |  |  | 0
Note on A152: Ján Matúš: