## Stručný opis PZ
Opis predmetu zákazky - úvod
Predmetom zákazky je dodanie 7 ks automobilov typu MPV.
Automobil musí spĺňať všetky požiadavky na verejného obstarávateľa. Všetky požiadavky na predmet zákazky sú v súťažných podkladoch stanovené ako minimálne pokiaľ pri konkrétnej požiadavke nie je výslovne uvedená presná hodnota alebo je explicitne uvedené, že ide o maximálnu hodnotu.
Verejný obstarávateľ požaduje, aby ponúkaný automobil splňal okrem výbavy a špecifikácie stanovenej v tejto výzve na predkladanie ponúk aj minimálny stupeň výbavy ponúkaného automobilu dostupnej pre bežného spotrebiteľa v Slovenskej republike.

## Automobil_špecifikácia
Automobil typu MPV - špecifikácia
p.č. | požiadavka na predmet zákazky/parameter | požadovaná hodnota parametra | skutočná hodnota parametra ponúkaného riešenia (ak nie je uvedené inak uchádzač uvedie slovo "áno" ak ponúkané parameter spĺňa)
1 | Obstarávaný počet automobilov v rámci RD | 5 | do tejto bunky uchádzač doplní výrobcu, model, označenie motorizácie a stupňa výbavy ponúkaného automobilu
2 | všeobecné požiadavky | všetky automobily musia byť rovnaký model kategórie M1
3 |  | všetky automobily musia byť nové, nepoužívané s údajom na počítadle km nie vyšším ako 40 km.
4 |  | Automobily musia byť z aktuálneho modelového portfólia výrobcu a nesmú byť vyrobené viac ako 10 mesiacov pred momentom dodania
5 |  | Záruka na vozidlo min. 5 rokov / min. 150 000 km (uplatniteľná v ktoromkoľvek autorizovanom servisnom stredisku)
6 |  | Záruka na prehrdzavenie karosérie sa požaduje min. 6 rokov a na lak min. 3 roky (uplatniteľná v ktoromkoľvek autorizovanom servisnom stredisku)
7 |  | Záruka začína plynúť odo dňa prevzatia tovaru kupujúcim (od dátumu predaja uvedeného na preberacom – odovzdávacom protokole).
Karoséria
8 | Typ (podľa Nariadenia EP a Rady EÚ 2018/858) | AF - viacúčelové - Vozidlo určené na prepravu osôb a ich batožiny alebo príležitostného nákladu v jedinom priestore. Veľké MPV | uchádzač vyplní typ karosérie
9 | počet dverí | min. 4 - vodič, spolujazdec, bočné vpravo, zadné | uchádzač vyplní presnú hodnotu parametra ponúkaného riešenia
10 | Počet sedadiel (miest na sedenie) | min. 8, max. 9 | uchádzač vyplní presnú hodnotu parametra ponúkaného riešenia
11 | Farba automobilu | čierna, strieborná, šedá alebo biela | uchádzač vyplní aké voliteľné farby sú k dispozícii
12 | Rázvor vozidla (mm) | min. 3200 mm | uchádzač vyplní presnú hodnotu parametra ponúkaného riešenia
13 | Celková dĺžka vozidla (mm) | min. 5300 mm max. 5500 mm | uchádzač vyplní presnú hodnotu parametra ponúkaného riešenia
14 | Svetlá výška | min. 150 mm | uchádzač vyplní presnú hodnotu parametra ponúkaného riešenia
Motor
15 | Druh | vznetový | uchádzač vyplní presnú hodnotu parametra ponúkaného riešenia
16 | Maximálny výkon motora | min. 100 kW | uchádzač vyplní presnú hodnotu parametra ponúkaného riešenia
17 | Palivo | diesel | uchádzač vyplní presnú hodnotu parametra ponúkaného riešenia
18 | Emisná norma | platná v dobe predkladania ponuky | uchádzač vyplní presnú hodnotu parametra ponúkaného riešenia
19 | Emisie CO2 - vážený priemer podľa normy WLTP (g/km) | horná hranica údaja max. 205 g/km | uchádzač vyplní presnú hodnotu parametra ponúkaného riešenia
20 | Kombinovaná spotreba - podľa normy WLTP (l / 100 km) | horná hranica údaja max. 8 l / 100 km | uchádzač vyplní presnú hodnotu parametra ponúkaného riešenia. Pokiaľ výrobca udáva spotrebu v rozptyle, uchádzač uvedenie hodnoty rozptylu
21 | Objem palivovej nádrže (l) | min. 65 l | uchádzač vyplní presnú hodnotu parametra ponúkaného riešenia
22 | Prevodovka | automatická | uchádzač vyplní presnú hodnotu parametra ponúkaného riešenia
23 | Počet prevodových stupňov | min. 6-stupňová | uchádzač vyplní presnú hodnotu parametra ponúkaného riešenia
Bezpečnosť
24 | ABS a rozdeľovač brzdového účinku | požaduje sa
25 | Protipreklzový systém s obmedzením výkonu motora | požaduje sa
26 | Elektronický stabilizačný systém | požaduje sa
27 | Kotúčové brzdy vpredu a vzadu | požaduje sa
28 | Systém na monitorovanie tlaku v pneumatikách | požaduje sa
29 | Asistent rozjazdu do kopca | požaduje sa
30 | Počet airbagov | min. predné s vypínateľným na strane spolujazdca a hlavové pre vodiča a spolujazdca) | uchádzač vyplní presnú hodnotu parametra ponúkaného riešenia
31 | Trojbodové bezpečnostné pásy na všetkých sedadlách | požaduje sa
32 | Signalizácia nezapnutia bezpečnostných pásov | požaduje sa
33 | Tretie brzdové svetlo | požaduje sa
34 | Hmlové svetlo vzadu | požaduje sa
Komfort
35 | Posilňovač riadenia | požaduje sa
36 | Výškovo a pozdĺžne nastaviteľný volant | požaduje sa
37 | Výškovo a pozdĺžne nastaviteľné min. sedadlo vodiča | požaduje sa
38 | Lakťová opierka min. vpredu pre vodiča a spolujazdca | požaduje sa
39 | Centrálne zamykanie s dialkovým ovládaním | požaduje sa
40 | Tempomat | požaduje sa
41 | Elektrické ovládanie okien vpredu | požaduje sa
42 | Osvetlenie interiéru | požaduje sa
43 | min. manuálna klimatizácia | požaduje sa
44 | Nezávislé kúrenie | požaduje sa
45 | Vnútorné spätné zrkadlo so zabezpečením proti oslneniu (min. prepínateľné) | požaduje sa
46 | Elektricky ovládané s vyhrievané vonkajšie spätné zrkadlá | požaduje sa
47 | Parkovacie senzory vzadu | požaduje sa
Interiér / sedadlá
48 | Poťah sedadiel | látkový, preferuje sa tmavá látka
49 | vyhrievané predné sedadlá | požaduje sa
50 | Opierka hlavy všetkých sedadiel | požaduje sa
Iná výbava
51 | 12V zásuvka vpredu | požaduje sa
52 | Palubný počítač | požaduje sa
53 | Ukazovateľ vonkajšej teploty | požaduje sa
54 | Rádio, Bluetooth pripojenie telefónu, funkcia handfree telefonovania, a repro sústava pre ozvučenie vozidla | požaduje sa
55 | Povinná výstroj a výbava stanovená pre daný druh vozidla (v zmysle zákona č. 106/2018 Z.z., resp. vyhlášky č. 134/2018 Z. z.) - homologizovaný prenosný výstražný trojuholník, plnohodnotné rezervné koleso, lekárnička) | požaduje sa
56 | Ťažné lano | požaduje sa
57 | Ručný hasiaci prístroj práškový (2 kg) umiestnený do držiaku v priestore pre vodiča alebo spolujazdca tak aby ním nebolo možné manipulovať osobami sediacimi na zadných sedadlách alebo umiestnený v batožinovom priestore na ľahko dostupnom mieste. | požaduje sa
58 | Sada originálnych gumených rohoží na podlahu v každom rade a gumová alebo vaňa aj do batožinového priestoru | požaduje sa
59 | Podložky na upevnenie tabuliek s evidenčným číslom | požaduje sa
60 | 4 ks diskov kolies min. oceľových s originál krytmi (v prípade zliatinových diskov sa kryty nepožadujú) min. 16" so sadou 4 ks letných pneumatík kompatibilných s diskami a automobilom (celoročné pneu nie sú prípustné). Montáž na vozidle podľa dátumu dodania (15.10. - 30.3. - zimná sada) | požaduje sa
61 | 4 ks originálnych zliatinových diskov kolies min. 16" so sadou 4 ks zimných min. strednej triedy (Vredestein, Uniroyal, Firestone, Nokian, YOKOHAMA, Hankook a pod. ) kompatibilných s automobilom. Montáž na vozidle podľa dátumu dodania (15.10. - 30.3. - zimná sada) | požaduje sa

## štruktúrovaný rozpočet
Tabuľka 1 - Štruktúrovaný rozpočet/obstarávacia cena
p.č. | Názov položky | Počet | jednotková cena v eur bez DPH | jednotková cena v eur s DPH | celková cena v eur s DPH
1 | Automobil typu MPV | 7 | 0 |  | 0
Celková obstarávacia cena vozidiel v eur s DPH |  |  |  |  | 0
Lehota dodania automobilov od účinnosti kúpnej zmluvy v dňoch
Rozbor jednotkovej ceny automobilu v eur s DPH
| podpoložka | JC v eur s DPH
cena automobilu v požadovanej výbave bez ceny položiek č. 61
cena položky č. 61