## 6. Zadanie - na výšku
ZADANIE
Stavba: |  | Knižnica Mateja Hrebendu - Rekonštrukcia sociálneho zariadenia
Objekt:
Objednávateľ: |  | Knižnica Mateja Hrebendu Rimavská Sobota
Zhotoviteľ: |  |  |  |  | Spracoval:
Miesto: |  | Rimavská Sobota |  |  | Dátum:
Č. | KCN | Kód položky | Popis | MJ | Množstvo celkom | Cena jednotková | Cena celkom
1 | 2 | 3 | 4 | 5 | 6 | 7 | 8
|  | HSV | Práce a dodávky HSV
|  | 3 | Zvislé a kompletné konštrukcie
1 | 011 | 342272031.S | Priečky z pórobetónových tvárnic hladkých s objemovou hmotnosťou do 600 kg/m3 hrúbky 100 mm | m2 | 3
2 | 011 | 342272041.S | Priečky z pórobetónových tvárnic hladkých s objemovou hmotnosťou do 600 kg/m3 hrúbky 125 mm | m2 | 4.1
3 | 011 | 342272051.S | Priečky z pórobetónových tvárnic hladkých s objemovou hmotnosťou do 600 kg/m3 hrúbky 150 mm | m2 | 7.8
|  | 6 | Úpravy povrchov, podlahy, osadenie
4 | 011 | 612465111 | Príprava vnútorného podkladu stien , cementový Prednástrek , ručné nanášanie | m2 | 76.5
5 | 011 | 612465116 | Príprava vnútorného podkladu stien , Univerzálny základ | m2 | 76.5
6 | 011 | 612465135 | Vnútorná omietka stien , vápennocementová, strojné miešanie, ručné nanášanie, Jadrová omietka | m2 | 76.5
7 | 011 | 612481119.S | Potiahnutie vnútorných stien sklotextilnou mriežkou s celoplošným prilepením | m2 | 76.5
8 | 011 | 631313611.S | Mazanina z betónu prostého (m3) tr. C 16/20 hr.nad 80 do 120 mm | m3 | 1.6
9 | 011 | 631362021.S | Výstuž mazanín z betónov (z kameniva) a z ľahkých betónov zo zváraných sietí z drôtov typu KARI | t | 0.03
10 | 011 | 631571003.S | Násyp zo štrkopiesku 0-32 (pre spevnenie podkladu) | m3 | 1.9
11 | 760 | 642942111.S | Osadenie oceľovej dverovej zárubne alebo rámu, plochy otvoru do 2,5 m2 | ks | 4
12 | 553 | 553310006000.S | Zárubňa oceľová oblá šxvxhr 600x1970x80 mm P | ks | 1
13 | 553 | 553310005900.S | Zárubňa oceľová oblá šxvxhr 600x1970x80 mm L | ks | 1
14 | 553 | 553310006600.S | Zárubňa oceľová oblá šxvxhr 900x1970x80 mm P | ks | 2
|  | 9 | Ostatné konštrukcie a práce-búranie
15 | 013 | 962031132.S | Búranie priečok alebo vybúranie otvorov plochy nad 4 m2 z tehál pálených, plných alebo dutých hr. do 150 mm, -0,19600t | m2 | 21.735
16 | 013 | 965042121.S | Búranie podkladov pod dlažby, liatych dlažieb a mazanín,betón alebo liaty asfalt hr.do 100 mm, plochy do 1 m2 -2,20000t | m3 | 1.6
17 | 013 | 965081712.S | Búranie dlažieb, bez podklad. lôžka z xylolit., alebo keramických dlaždíc hr. do 10 mm, -0,02000t | m2 | 10.4
18 | 013 | 965082930.S | Odstránenie násypu pod podlahami alebo na strechách, hr.do 200 mm, -1,40000t | m3 | 2.1
19 | 760 | 968072455.S | Vybúranie kovových dverových zárubní plochy do 2 m2, -0,07600t | m2 | 12
20 | 013 | 978013191.S | Otlčenie omietok stien vnútorných vápenných alebo vápennocementových v rozsahu do 100 %, -0,04600t | m2 | 38.7
21 | 013 | 978059511.S | Odsekanie a odobratie obkladov stien z obkladačiek vnútorných vrátane podkladovej omietky do 2 m2, -0,06800t | m2 | 25.8
22 | 013 | 979081111.S | Odvoz sutiny a vybúraných hmôt na skládku do 1 km | t | 16.205
23 | 013 | 979081121.S | Odvoz sutiny a vybúraných hmôt na skládku za každý ďalší 1 km | t | 243.075
24 | 013 | 979082111.S | Vnútrostavenisková doprava sutiny a vybúraných hmôt do 10 m | t | 16.205
25 | 013 | 979082121.S | Vnútrostavenisková doprava sutiny a vybúraných hmôt za každých ďalších 5 m | t | 162.05
26 | 013 | 979089012.S | Poplatok za skladovanie - betón, tehly, dlaždice (17 01) ostatné | t | 16.205
|  | PSV | Práce a dodávky PSV
|  | 711 | Izolácie proti vode a vlhkosti
27 | 711 | 711210100.S | Zhotovenie dvojnásobnej izol. stierky pod keramické obklady v interiéri na ploche vodorovnej | m2 | 10.4
28 | 245 | 245610000400.S | Stierka hydroizolačná na báze syntetickej živice, (tekutá hydroizolačná fólia) | kg | 11.44
29 | 247 | 247710007700.S | Pás tesniaci š. 120 mm, na utesnenie rohových a spojovacích škár pri aplikácii hydroizolácií | m | 4.16
30 | 711 | 711210110.S | Zhotovenie dvojnásobnej izol. stierky pod keramické obklady v interiéri na ploche zvislej | m2 | 71.4
31 | 245 | 245610000400.S | Stierka hydroizolačná na báze syntetickej živice, (tekutá hydroizolačná fólia) | kg | 78.54
32 | 247 | 247710007700.S | Pás tesniaci š. 120 mm, na utesnenie rohových a spojovacích škár pri aplikácii hydroizolácií | m | 28.56
33 | 711 | 998711201.S | Presun hmôt pre izoláciu proti vode v objektoch výšky do 6 m | %
|  | 721 | Zdravotechnika - vnútorná kanalizácia
34 | 721 | 721011001 | Zdravotechnika - vnútorný rozvod vody a kanalizácie | súb | 1
|  | 725 | Zdravotechnika - zariaďovacie predmety
35 | 721 | 725110814.S | Demontáž záchoda odsávacieho alebo kombinačného, -0,03420t | súb. | 1
36 | 721 | 725119307.S | Montáž záchodovej misy keramickej kombinovanej s rovným odpadom | ks | 2
37 | 642 | 642340000400 | Kombinované WC keramické | ks | 1
38 | 642 | 642340001225 | Kombinované WC keramické, imobilný | ks | 1
39 | 721 | 725129201.S | Montáž pisoáru keramického bez splachovacej nádrže | ks | 1
40 | 642 | 642510000300 | Pisoár keramický | ks | 1
41 | 721 | 725210821.S | Demontáž umývadiel alebo umývadielok bez výtokovej armatúry, -0,01946t | súb. | 2
42 | 721 | 725219401.S | Montáž umývadla keramického na skrutky do muriva, bez výtokovej armatúry | ks | 2
43 | 642 | 642110000300 | Umývadlo keramické | ks | 2
44 | 721 | 725230811.S | Demontáž bidetu diturvitového, -0,01760t | súb. | 1
45 | 721 | 725291112.S | Montáž záchodového sedadla s poklopom | ks | 2
46 | 554 | 554330000300.S | Záchodové sedadlo plastové s poklopom | ks | 2
47 | 721 | 725291113.S | Montaž doplnkov zariadení kúpeľní a záchodov, drobné predmety (držiak na uterák, mydelnička) | ks | 12
48 | 552 | 552280012200 | Držiak na pohár, chróm | ks | 2
49 | 552 | 552280012800 | Držiak na WC kefu , chróm, | ks | 2
50 | 552 | 552280005000.S | Zásobník na papierové utierky nerezový, | ks | 2
51 | 552 | 552280005200.S | Dávkovač tekutého mydla, nerezový matný povrch | ks | 2
52 | 552 | 552280005100.S | Držiak na toaletný papier, nerezový | ks | 2
53 | 634 | 634650000100 | Zrkadlo nerezové antivandalové, | ks | 1
54 | 634 | 634650000200.S | Zrkadlo nerezové pre telesne postihnuté osoby | ks | 1
55 | 721 | 725291114.S | Montáž doplnkov zariadení kúpeľní a záchodov, madlá | ks | 2
56 | 552 | 552380012700 | Madlo nerezové univerzálne pevné, dĺžka 600 mm, povrch matný, | ks | 1
57 | 552 | 552380013000 | Madlo nerezové sklápacie, dĺžka 900 mm, povrch lesklý, | ks | 1
58 | 721 | 725330820.S | Demontáž výlevky bez výtokovej armatúry, bez nádrže a splachovacieho potrubia, diturvitovej, -0,03470t | súb. | 1
59 | 721 | 725333360.S | Montáž výlevky keramickej voľne stojacej bez výtokovej armatúry | ks | 1
60 | 642 | 642710000100.S | Výlevka stojatá keramická s plastovou mrežou | ks | 1
61 | 721 | 725530826.S | Demontáž elektrického zásobníkového ohrievača vody akumulačného do 800 l, -0,69347t | súb. | 1
62 | 721 | 725539101.S | Montáž elektrického ohrievača závesného zvislého do 50 L | ks | 1
63 | 541 | 541320005400.S | Ohrievač vody elektrický tlakový závesný akumulačný, objem 50 l | ks | 1
64 | 721 | 725590812.S | Vnútrostaveniskové premiestnenie vybúraných hmôt zariaďovacích predmetov vodorovne do 100 m z budov s výš. do 12 m | t | 0.83
65 | 721 | 725819401.S | Montáž ventilu rohového s pripojovacou rúrkou G 1/2 | ks | 3
66 | 551 | 551110020900.S | Ventil rohový kombinovaný, 1/2" - chrómovaná mosadz | ks | 3
67 | 721 | 725820810.S | Demontáž batérie drezovej, umývadlovej nástennej, -0,0026t | súb. | 3
68 | 721 | 725829601.S | Montáž batérie umývadlovej a drezovej stojankovej, pákovej alebo klasickej s mechanickým ovládaním | ks | 2
69 | 551 | 551450003800.S | Batéria umývadlová stojanková páková | ks | 2
70 | 721 | 725829801.S | Montáž batérie výlevkovej nástennej pákovej alebo klasickej s mechanickým ovládaním | ks | 1
71 | 551 | 551450003400 | Batéria výlevková nástenná páková | ks | 1
72 | 721 | 725840870.S | Demontáž batérie vaňovej, sprchovej nástennej, -0,00225t | ks | 1
73 | 721 | 725840873.S | Demontáž príslušenstva pre sprchové batérie, držiak na sprchu, -0,00113t | ks | 1
74 | 721 | 725869301.S | Montáž zápachovej uzávierky pre zariaďovacie predmety, umývadlovej do D 40 mm | ks | 2
75 | 551 | 551620006400.S | Zápachová uzávierka - pre umývadlá | ks | 2
76 | 721 | 725869351.S | Montáž zápachovej uzávierky pre zariaďovacie predmety, výlevkovej do D 50 mm | ks | 1
77 | 551 | 551620014100.S | Zápachová uzávierka pre výlevku | ks | 1
78 | 721 | 725869370.S | Montáž zápachovej uzávierky pre zariaďovacie predmety, pisoárovej do D 40 mm | ks | 1
79 | 551 | 551620010800.S | Zápachová uzávierka - sifón pre pisoáre | ks | 1
80 | 721 | 998725201.S | Presun hmôt pre zariaďovacie predmety v objektoch výšky do 6 m | %
|  | 766 | Konštrukcie stolárske
81 | 760 | 766662112.S | Montáž dverového krídla otočného jednokrídlového poldrážkového, do existujúcej zárubne, vrátane kovania | ks | 4
82 | 549 | 549150000600.S | Kľučka dverová a rozeta 2x, nehrdzavejúca oceľ, povrch nerez brúsený | ks | 4
83 | 611 | 611610000400.S | Dvere vnútorné jednokrídlové, šírka 600-900 mm, výplň papierová voština, povrch fólia, plné | ks | 4
84 | 766 | 998766201.S | Presun hmot pre konštrukcie stolárske v objektoch výšky do 6 m | %
|  | 767 | Konštrukcie doplnkové kovové
85 | 767 | 767131111.S | Montáž stien a priečok z plechu spojených skrutkovaním | m2 | 2.7
86 | 553 | 553210000101.S | Dodávka WC priečky, oceľovej, montovanej | m2 | 1
|  | 771 | Podlahy z dlaždíc
87 | 771 | 771541215.S | Montáž podláh z dlaždíc ,kladených do tmelu flexibil. | m2 | 10.4
88 | 597 | 597740001910.S | Dlaždice keramické, | m2 | 10.816
89 | 771 | 998771201.S | Presun hmôt pre podlahy z dlaždíc v objektoch výšky do 6m | %
|  | 781 | Obklady
90 | 771 | 781445067.S | Montáž obkladov vnútor. stien z obkladačiek kladených do tmelu v obmedzenom priestore | m2 | 71.4
91 | 597 | 597640000700.S | Obkladačky keramické | m2 | 74.256
92 | 771 | 998781201.S | Presun hmôt pre obklady keramické v objektoch výšky do 6 m | %
|  | 784 | Maľby
93 | 784 | 784452261 | Maľby z maliarskych zmesí , ručne nanášané jednonásobné základné na podklad jemnozrnný výšky do 3,80 m | m2 | 10.4
94 | 784 | 784452361 | Maľby z maliarskych zmesí , ručne nanášané jednonásobné tónované na podklad jemnozrnný výšky do 3,80 m | m2 | 10.4
|  | M | Práce a dodávky M
|  | 21-M | Elektromontáže
95 | 921 | 210010091.S | Elektroinštalácia- vnútorná elektroinštalácia, svietidlá, elektrické vykurovanie | m | 2
Celkom