## Rekapitulácia stavby n
Export Komplet | [18 empty] | False | False | {63978be4-0282-4092-8205-5d6f2eec39b7}
[18 empty] | 0,01 | 20
[18 empty] | 0,01 | 20
|  | REKAPITULÁCIA STAVBY | [15 empty] | 0,01
|  | Kód: |  |  |  | 11941 | [11 empty] | 0,01
|  | Stavba: |  |  |  | SOŠ PZ Košice, zateplenie bloku A a rekonštrukcia bloku E | [11 empty] | 0,01
|  | JKSO: | [12 empty] | KS: |  |  | 0,01
|  | Miesto: |  |  |  | Košice | [8 empty] | Dátum: |  | 03.2023 | 0,01
0,01
|  | Objednávateľ: MV SR, Bratislava | [12 empty] | IČO: |  |  | 0,01
[15 empty] | IČ DPH: |  |  | 0,01
0,01
|  | Zhotoviteľ: | [12 empty] | IČO: |  |  | 0,01
[15 empty] | IČ DPH: |  |  | 0,01
False
|  | Projektant: | [12 empty] | IČO: |  |  | False
[15 empty] | IČ DPH: |  |  | True
0,01
|  | Spracovateľ: | [12 empty] | IČO: |  |  | 0,01
[15 empty] | IČ DPH: |  |  | True
Poznámka:
Cena bez DPH
[7 empty] | Sadzba dane |  |  | Základ dane |  |  |  |  | Výška dane
|  | DPH základná |  |  |  |  | 20%
|  | znížená |  |  |  |  | 20%
|  |  | zákl. prenesená |  |  |  | 20% |  |  | #REF!
|  |  | zníž. prenesená |  |  |  | 20% |  |  | #REF!
|  |  | nulová |  |  |  | 0% |  |  | #REF!
|  | Cena s DPH | [5 empty] | v |  |  | EUR
|  | Projektant | [10 empty] | Spracovateľ
|  | Dátum a podpis: | [6 empty] | Pečiatka |  |  |  | Dátum a podpis: |  |  | Pečiatka
|  | Objednávateľ | [10 empty] | Zhotoviteľ
|  | Dátum a podpis: | [6 empty] | Pečiatka |  |  |  | Dátum a podpis: |  |  | Pečiatka
REKAPITULÁCIA OBJEKTOV STAVBY
| Kód: | [5 empty] | 11941
| Stavba: | [5 empty] | SOŠ PZ Košice, zateplenie bloku A a rekonštrukcia bloku E
| Miesto: | [5 empty] | Košice | [6 empty] | Dátum: |  | 03.2023
| Objednávateľ: MV SR, Bratislava | [12 empty] | Projektant:
| Zhotoviteľ: | [12 empty] | Spracovateľ:
| Kód |  |  | Popis | [7 empty] | Cena bez DPH [EUR] |  |  |  |  | Cena s DPH [EUR]
| Náklady z rozpočtov | [16 empty] | D | 0 | ###NOIMPORT### | IMPORT | {63978be4-0282-4092-8205-5d6f2eec39b7} | {00000000-0000-0000-0000-000000000000}
|  | 01 |  |  | Zateplenie bloku A
|  | SO 101 |  |  | Blok "A" | [13 empty] | 1 |  | IMPORT | {ec11fcef-f3e0-4190-acc3-d10b1700149d} | {63978be4-0282-4092-8205-5d6f2eec39b7} | 0
|  | SO 102 |  |  | Blok "B" | [13 empty] | 1 |  | IMPORT | {e5435421-61b5-4eb0-a1ac-63e2c578f741} | {63978be4-0282-4092-8205-5d6f2eec39b7} | 0
|  | SO 101 |  |  | Blok "A" - Bleskozvod a uzemnenie
|  | 02 |  |  | Rekonštrukcia bloku E
|  | SO 103 |  |  | Blok "E" | [13 empty] | 1 |  | IMPORT | {3d8b9bbf-2a3b-4aca-acfb-151cb1780b86} | {63978be4-0282-4092-8205-5d6f2eec39b7} | 0

## Rek blok A n
Export Komplet
REKAPITULÁCIA STAVBY
|  | Kód: |  |  |  | 11941
|  | Stavba: |  |  |  | SOŠ PZ Košice, zateplenie bloku A a rekonštrukcia bloku E
Objekt č. 1 - SOŠ PZ Košice, zateplenie bloku A
|  | JKSO: | [12 empty] | KS:
|  | Miesto: |  |  |  | Košice | [8 empty] | Dátum: |  | 03.2023
|  | Objednávateľ: MV SR, Bratislava | [12 empty] | IČO:
IČ DPH:
|  | Zhotoviteľ: | [12 empty] | IČO:
IČ DPH:
|  | Projektant: | [12 empty] | IČO:
IČ DPH:
|  | Spracovateľ: | [12 empty] | IČO:
IČ DPH:
Poznámka:
Cena bez DPH
[7 empty] | Sadzba dane |  |  | Základ dane |  |  |  |  | Výška dane
|  | DPH | základná |  |  |  | 20%
|  |  | znížená |  |  |  | 20%
|  |  | zákl. prenesená |  |  |  | 20% |  |  | #REF!
|  |  | zníž. prenesená |  |  |  | 20% |  |  | #REF!
|  |  | nulová |  |  |  | 0% |  |  | #REF!
|  | Cena s DPH | [5 empty] | v |  |  | EUR
|  | Projektant | [10 empty] | Spracovateľ
|  | Dátum a podpis: | [6 empty] | Pečiatka |  |  |  | Dátum a podpis: |  |  | Pečiatka
|  | Objednávateľ | [10 empty] | Zhotoviteľ
|  | Dátum a podpis: | [6 empty] | Pečiatka |  |  |  | Dátum a podpis: |  |  | Pečiatka
REKAPITULÁCIA OBJEKTOV STAVBY
| Kód: | [5 empty] | 11941
| Stavba: | [5 empty] | SOŠ PZ Košice, zateplenie bloku A a rekonštrukcia bloku E
Objekt č. 1 - SOŠ PZ Košice, zateplenie bloku A
| Miesto: | [5 empty] | Košice | [6 empty] | Dátum: |  | 03.2023
| Objednávateľ: MV SR, Bratislava | [12 empty] | Projektant:
| Zhotoviteľ: | [12 empty] | Spracovateľ:
| Kód |  |  | Popis | [7 empty] | Cena bez DPH [EUR] |  |  |  |  | Cena s DPH [EUR] | Typ
Náklady z rozpočtov
|  | SO 101 |  |  | Blok "A" | [12 empty] | STA
|  | SO 102 |  |  | Blok "B" | [12 empty] | STA
|  | SO 101 |  |  | Blok "A" - Bleskozvod a uzemnenie | [12 empty] | STA

## SO 101 - Zateplenie blok A n
KRYCÍ LIST
Stavba:
SOŠ PZ Košice, zateplenie bloku A a rekonštrukcia bloku E
Objekt:
Objekt č.1 - SOŠ PZ Košice, zateplenie bloku "A"
SO 101 Blok "A"
| JKSO: |  |  |  |  | KS:
| Miesto: |  | Košice |  |  | Dátum: | 03.2023
| Objednávateľ: MV SR, Bratislava |  |  |  |  | IČO:
IČ DPH:
| Zhotoviteľ: |  |  |  |  | IČO:
IČ DPH:
| Projektant: |  |  |  |  | IČO:
IČ DPH:
| Spracovateľ: |  |  |  |  | IČO:
IČ DPH:
Poznámka:
Cena bez DPH
|  |  | Základ dane |  |  | Sadzba dane | Výška dane
| DPH základná |  |  |  |  | 20%
| znížená |  |  |  |  | 20%
|  | zákl. prenesená | #REF! |  |  | 20% | 0
|  | zníž. prenesená | #REF! |  |  | 20% | 0
|  | nulová | #REF! |  |  | 0% | 0
| Cena s DPH |  |  | v | EUR
| Projektant |  |  | Spracovateľ
| Dátum a podpis: |  | Pečiatka | Dátum a podpis: |  |  | Pečiatka
| Objednávateľ |  |  | Zhotoviteľ
| Dátum a podpis: |  | Pečiatka | Dátum a podpis: |  |  | Pečiatka
REKAPITULÁCIA
Stavba:
SOŠ PZ Košice, zateplenie bloku A a rekonštrukcia bloku E
Objekt:
Objekt č.1 - SOŠ PZ Košice, zateplenie bloku "A"
SO 101 Blok "A"
Miesto: |  |  | Košice |  |  | Dátum: | 03.2023
Objednávateľ: MV SR, Bratislava | [5 empty] | Projektant:
Zhotoviteľ: | [5 empty] | Spracovateľ:
Kód dielu - Popis | [6 empty] | Cena celkom [EUR]
Náklady z rozpočtu
HSV - Práce a dodávky HSV
1 - Zemné práce
3 - Zvislé a kompletné konštrukcie
4 - Vodorovné konštrukcie
5 - Komunikácie
6 - Úpravy povrchov, podlahy, osadenie
9 - Ostatné konštrukcie a práce-búranie
99 - Presun hmôt HSV
PSV - Práce a dodávky PSV
711 - Izolácie proti vode a vlhkosti
712 - Izolácie striech, povlakové krytiny
713 - Izolácie tepelné
721 - Zdravotechnika - vnútorná kanalizácia
764 - Konštrukcie klampiarske
766 - Konštrukcie stolárske
767 - Konštrukcie doplnkové kovové
783 - Nátery
784 - Maľby
M - Práce a dodávky M
22-M - Montáže oznamovacích a zabezpečovacích zariadení
HZS - Hodinové zúčtovacie sadzby
VÝKAZ VÝMER
Stavba:
SOŠ PZ Košice, zateplenie bloku A a rekonštrukcia bloku E
Objekt:
Objekt č.1 - SOŠ PZ Košice, zateplenie bloku "A"
SO 101 Blok "A"
Miesto: |  |  | Košice |  |  | Dátum: | 03.2023
Objednávateľ: MV SR, Bratislava | [5 empty] | Projektant:
Zhotoviteľ: | [5 empty] | Spracovateľ:
PČ | Typ | Kód | Popis | MJ | Množstvo | J.cena [EUR] | Cena celkom [EUR] | Cenová sústava
Náklady z rozpočtu
| D | HSV | Práce a dodávky HSV
| D | 1 | Zemné práce
139 | K | 113107131.S | Odstránenie krytu v ploche do 200 m2 z betónu prostého, hr. vrstvy do 150 mm, -0,22500t | m2 | 3.6
| VV |  | betónová plocha pri severnej strane
| VV |  | 0,6*6,0 |  | 3.6
1 | K | 132111101 | Hĺbenie rýh šírky do 600 mm v horninách tr. 1 a 2 súdržných - ručným náradím | m3 | 51.41
| VV |  | odkop okolo objektu
| VV |  | 0,6*1*(21,45+30,25+0,6*2+21,18+11,01+0,6) |  | 51.41
2 | K | 162201102 | Vodorovné premiestnenie výkopku z horniny 1-4 nad 20-50m | m3 | 51.41
3 | K | 162501102 | Vodorovné premiestnenie výkopku po spevnenej ceste z horniny tr.1-4, do 100 m3 na vzdialenosť do 3000 m | m3 | 20.57
| VV |  | 51,414-30,848 |  | 20.57
4 | K | 162501105 | Vodorovné premiestnenie výkopku po spevnenej ceste z horniny tr.1-4, do 100 m3, príplatok k cene za každých ďalšich a začatých 1000 m | m3 | 390.83
| VV |  | 20,57*19 'Prepočítané koeficientom množstva |  | 390.83
5 | K | 171201201 | Uloženie sypaniny na skládky do 100 m3 | m3 | 20.57
6 | K | 171209002 | Poplatok za skladovanie - zemina a kamenivo (17 05) ostatné | m3 | 20.57
7 | K | 175101202 | Obsyp objektov sypaninou z vhodných hornín 1 až 4 s prehodením sypaniny | m3 | 30.85
| VV |  | odkop okolo objektu
| VV |  | 0,6*0,6*(21,45+30,25+0,6*2+21,18+11,01+0,6) |  | 30.85
| D | 3 | Zvislé a kompletné konštrukcie
8 | K | 311272511 | Murivo nosné (m3) z pórobetónových tvárnic hr. 250 mm s dvojitým perom a drážkou, na maltu vápenno-cementovú a maltu na murovanie presných pórobetónových tvárnic (rozmer tvárnice 250x249x599, napr. P3-450) | m3 | 10.09
| VV |  | atika strechy
| VV |  | 0,25*0,25*(22,35+4,9+25,64+1,55) |  | 3.4
| VV |  | 0,25*0,25*(8,8*4+3,6*4+(14,35+14,36)*2) |  | 6.69
| VV |  | Súčet |  | 10.09
9 | K | 340238238 | Zamurovanie otvorov plochy od 0,25 do 1 m2 pórobetónovými tvárnicami na maltu vápenno-cementovú alebo maltu na murovanie presných pórobetónových tvárnic (300x499x249) | m2 | 27
| VV |  | 0,9*1*15*2 |  | 27
| D | 4 | Vodorovné konštrukcie
10 | K | 417270200 | U profil z pórobetónových tvárnic so zabudovanou tepelnou izoláciou na princípe strateného debnenia 200x599x249 P4-500 | m | 16.65
| VV |  | strojovňa výťahu
| VV |  | 7,05+4,8*2 |  | 16.65
11 | K | 417270250 | U profil z pórobetónových tvárnic so zabudovanou tepelnou izoláciou na princípe strateného debnenia 250x599x249 P4-500 | m | 161.46
| VV |  | atika strechy
| VV |  | 22,35+4,9+25,64+1,55 |  | 54.44
| VV |  | 8,8*4+3,6*4+(14,35+14,36)*2 |  | 107.02
| VV |  | Súčet |  | 161.46
12 | K | 417321414 | Betón stužujúcich pásov a vencov železový tr. C 20/25 | m3 | 3.88
| VV |  | strojovňa výťahu
| VV |  | 0,1*0,15*(7,05+4,8*2) |  | 0.25
| VV |  | atika strechy
| VV |  | 0,15*0,15*(22,35+4,9+25,64+1,55) |  | 1.22
| VV |  | 0,15*0,15*(8,8*4+3,6*4+(14,35+14,36)*2) |  | 2.41
| VV |  | Súčet |  | 3.88
13 | K | 417361821 | Výstuž stužujúcich pásov a vencov z betonárskej ocele 10505 | t | 0.4
| VV |  | 0,001*398,3 |  | 0.4
| D | 5 | Komunikácie
14 | K | 564871111 | Podklad zo štrkodrviny s rozprestretím a zhutnením, po zhutnení hr. 250 mm | m2 | 51.41
| VV |  | okapový chodník
| VV |  | 0,6*(21,45+30,25+0,6*2+21,18+11,01+0,6) |  | 51.41
| D | 6 | Úpravy povrchov, podlahy, osadenie
15 | K | 612425931 | Omietka vápenná vnútorného ostenia okenného alebo dverného štuková | m2 | 279.25
| VV |  | 1/O
| VV |  | (0,6+0,45)*2*4*0,25 |  | 2.1
| VV |  | 2/O
| VV |  | (1,5+2,1)*2*22*0,25 |  | 39.6
| VV |  | 3/O
| VV |  | (1,2+2,1)*2*14*0,25 |  | 23.1
| VV |  | 4/O
| VV |  | (1,5+1,8)*2*0,25 |  | 1.65
| VV |  | 5/O
| VV |  | (1,2+0,6)*2*21*0,25 |  | 18.9
| VV |  | 6/O
| VV |  | (1,2+1,5)*2*20*0,25 |  | 27
| VV |  | 7/O
| VV |  | (0,6+0,9)*2*124*0,25 |  | 93
| VV |  | 8/O
| VV |  | (2,4+1,5)*2*15*0,25 |  | 29.25
| VV |  | 9/O
| VV |  | (2,4+1,5)*2*15*0,25 |  | 29.25
| VV |  | 10/O
| VV |  | (1,2+1,5)*2*2*0,25 |  | 2.7
| VV |  | 11/O
| VV |  | (0,9+0,6)*2*2*0,25 |  | 1.5
| VV |  | 12/O
| VV |  | (0,6+0,9)*2*6*0,25 |  | 4.5
| VV |  | 1/D
| VV |  | (1,4+2,65*2) |  | 6.7
| VV |  | Súčet |  | 279.25
16 | K | 612460121 | Príprava vnútorného podkladu stien penetráciou základnou | m2 | 27
17 | K | 612460251 | Vnútorná omietka stien vápennocementová štuková (jemná), hr. 3 mm | m2 | 27
18 | K | 612481119 | Potiahnutie vnútorných stien sklotextílnou mriežkou s celoplošným prilepením | m2 | 27
| VV |  | 0,9*1*15*2 |  | 27
19 | K | 622464232 | Vonkajšia omietka stien tenkovrstvová, silikónová, škrabaná, hr. 2 mm | m2 | 3166.8
| VV |  | 2806,1+22,6+9,7+328,4 |  | 3166.8
20 | K | 622464310 | Vonkajšia omietka stien mozaiková, ručné miešanie a nanášanie | m2 | 195.8
| VV |  | 145,6+50,2 |  | 195.8
140 | K | 610991111 | Zakrývanie výplní okenných otvorov | m2 | 1013.94
| VV |  | COK |  | 1013.94
| VV |  | Súčet |  | 1013.94
21 | K | 625259350 | Kontaktný zatepľovací systém z XPS hr. 200 mm, skrutkovacie kotvy | m2 | 145.6
| VV |  | severná fasáda
| VV |  | 44,5 |  | 44.5
| VV |  | južná fasáda
| VV |  | 34,1 |  | 34.1
| VV |  | východná fasáda
| VV |  | 23,2 |  | 23.2
| VV |  | západná fasáda
| VV |  | 43,8 |  | 43.8
| VV |  | Súčet |  | 145.6
22 | K | 625259392 | Kontaktný zatepľovací systém ostenia z XPS hr. 30 mm | m2 | 50.2
| VV |  | severná fasáda
| VV |  | 3,1 |  | 3.1
| VV |  | južná fasáda
| VV |  | 16,2 |  | 16.2
| VV |  | východná fasáda
| VV |  | 16,5 |  | 16.5
| VV |  | západná fasáda
| VV |  | 14,4 |  | 14.4
| VV |  | Súčet |  | 50.2
23 | K | 625259406 | Kontaktný zatepľovací systém z minerálnej vlny hr. 100 mm, skrutkovacie kotvy | m2 | 9.7
24 | K | 625259409 | Kontaktný zatepľovací systém z minerálnej vlny hr. 150 mm, skrutkovacie kotvy | m2 | 22.6
25 | K | 625259412 | Kontaktný zatepľovací systém z minerálnej vlny hr. 200 mm, skrutkovacie kotvy | m2 | 2806.1
| VV |  | severná fasáda
| VV |  | 745,2 |  | 745.2
| VV |  | južná fasáda
| VV |  | 645,1 |  | 645.1
| VV |  | východná fasáda
| VV |  | 822,9 |  | 822.9
| VV |  | západná fasáda
| VV |  | 592,9 |  | 592.9
| VV |  | Súčet |  | 2806.1
26 | K | 625259462 | Kontaktný zatepľovací systém ostenia z minerálnej vlny hr. 30 mm | m2 | 328.36
| VV |  | severná fasáda
| VV |  | 57,1 |  | 57.1
| VV |  | južná fasáda
| VV |  | 78,36 |  | 78.36
| VV |  | východná fasáda
| VV |  | 83,6 |  | 83.6
| VV |  | západná fasáda
| VV |  | 109,3 |  | 109.3
| VV |  | Súčet |  | 328.36
27 | K | 631342722R | Mazanina z plynobetónu v spáde | m3 | 77.22
| VV |  | ST1
| VV |  | (0,05+0,19)/2*1,55*(12,35+12,64) |  | 4.65
| VV |  | (0,05+0,19)/2*4,65*(6,5+5,885+9,315) |  | 12.11
| VV |  | (0,05+0,19)/2*(14,35+14,36)*9,59*2 |  | 66.08
| VV |  | -(0,05+0,19)/2*(3,6*3,6+7,05*4,8) |  | -5.62
| VV |  | Súčet |  | 77.22
28 | K | 632921913 | Dlažba z betónových dlaždíc hr. 50 mm do piesku | m2 | 51.41
| VV |  | okapový chodník
| VV |  | 0,6*(21,45+30,25+0,6*2+21,18+11,01+0,6) |  | 51.41
| D | 9 | Ostatné konštrukcie a práce-búranie
29 | K | 916531111 | Osadenie záhonového alebo parkového obrubníka betón., do lôžka z bet. pros. tr. C 12/15 bez bočnej opory | m | 85.69
| VV |  | okapový chodník
| VV |  | 21,45+30,25+0,6*2+21,18+11,01+0,6 |  | 85.69
30 | M | 592170001800 | Obrubník parkový, lxšxv 1000x50x200 mm, sivá | ks | 88
31 | K | 938902072 | Očistenie povrchu konštrukcií tlakovou vodou | m2 | 3362.6
| VV |  | 145,6+50,2+2806,1+22,6+9,7+328,4 |  | 3362.6
32 | K | 941941042 | Montáž lešenia ľahkého pracovného radového s podlahami šírky nad 1,00 do 1,20 m, výšky nad 10 do 30 m | m2 | 3259.42
| VV |  | západný pohľad
| VV |  | (26,66+1,4)*(29,23+1,2*2) |  | 887.54
| VV |  | (3,9+1,4)*4,9 |  | 25.97
| VV |  | južný pohľad
| VV |  | (26,66+1,4)*21,45 |  | 601.89
| VV |  | (26,66-3,9)*3,6*2 |  | 163.87
| VV |  | severný pohľad
| VV |  | (26,66+(1,4+2)/2)*20,4+0,06 |  | 578.55
| VV |  | (26,66-3,9)*3,6*2 |  | 163.87
| VV |  | východný pohľad
| VV |  | (26,66+2)*29,23 |  | 837.73
| VV |  | Súčet |  | 3259.42
33 | K | 941941292 | Príplatok za prvý a každý ďalší i začatý mesiac použitia lešenia ľahkého pracovného radového s podlahami šírky nad 1,00 do 1,20 m, v. nad 10 do 30 m | m2 | 26075.36
| VV |  | 3259,42*8 'Prepočítané koeficientom množstva |  | 26075.36
34 | K | 941941842 | Demontáž lešenia ľahkého pracovného radového s podlahami šírky nad 1,00 do 1,20 m, výšky nad 10 do 30 m | m2 | 3259.42
35 | K | 941955002 | Lešenie ľahké pracovné pomocné s výškou lešeňovej podlahy nad 1,20 do 1,90 m | m2 | 23.7
| VV |  | strojovňa
| VV |  | 1*(7,05+4,8)*2 |  | 23.7
141 | K | 952901110 | Čistenie budov umývaním vonkajších plôch okien a dverí | m2 | 1012.85
| VV |  | 1009,14+3,71 |  | 1012.85
142 | K | 952902110 | Čistenie budov zametaním v miestnostiach, chodbách, na schodišti a na povalách | m2 | 6074.48
| VV |  | 6074.48 |  | 6074.48
36 | K | 953945319 | Hliníkový soklový profil šírky 203 mm | m | 173.6
| VV |  | 21,45+0,2*2+30,19+21,1+0,2*2 |  | 73.54
| VV |  | (29,23+20,4+0,2*2)*2 |  | 100.06
| VV |  | Súčet |  | 173.6
37 | K | 953945351 | Hliníkový rohový ochranný profil s integrovanou sieťovinou | m | 886.14
| VV |  | (26,66+1,4)*2+(26,66+2)*2 |  | 113.44
| VV |  | (29,35-26,66)*4 |  | 10.76
| VV |  | (26,66-3,9)*4 |  | 91.04
| VV |  | (0,45*4+2,1*22+2,1*14+1,8+0,6*21)*2 |  | 183.6
| VV |  | (1,5*20+0,9*124+1,5*15*2+1,5*2+0,6*2+0,9*6)*2 |  | 392.4
| VV |  | 2,65*2 |  | 5.3
| VV |  | (3,9+(1,4+2)/2)*4*4 |  | 89.6
| VV |  | Súčet |  | 886.14
38 | K | 953995406 | Okenný a dverový dilatačný | m | 1539.6
| VV |  | ozn. 1 - doplnenie
| VV |  | (2,4+1,5*2)*128 |  | 691.2
| VV |  | 1/O
| VV |  | (0,6+0,45*2)*4 |  | 6
| VV |  | 2/O
| VV |  | (1,5+2,1*2)*22 |  | 125.4
| VV |  | 3/O
| VV |  | (1,2+2,1*2)*14 |  | 75.6
| VV |  | 4/O
| VV |  | (1,5+1,8*2) |  | 5.1
| VV |  | 5/O
| VV |  | (1,2+0,6*2)*21 |  | 50.4
| VV |  | 6/O
| VV |  | (1,2+1,5*2)*20 |  | 84
| VV |  | 7/O
| VV |  | (0,6+0,9*2)*124 |  | 297.6
| VV |  | 7/Oa1
| VV |  | (0,6+0,6*2)*4 |  | 7.2
| VV |  | 8/O
| VV |  | (2,4+1,5*2)*15 |  | 81
| VV |  | 9/O
| VV |  | (2,4+1,5*2)*15 |  | 81
| VV |  | 10/O
| VV |  | (1,2+1,5*2)*2 |  | 8.4
| VV |  | 11/O
| VV |  | (0,9+0,6*2)*2 |  | 4.2
| VV |  | 12/O
| VV |  | (0,6+0,9*2)*6 |  | 14.4
| VV |  | 1/D
| VV |  | (1,4+2,65)*2 |  | 8.1
| VV |  | Súčet |  | 1532.4
39 | K | 953995412 | Nadokenný profil s priznanou okapničkou | m | 568.1
| VV |  | 2,4*128 |  | 307.2
| VV |  | 0,6*4+1,5*22+1,2*14+1,5+1,2*21 |  | 78.9
| VV |  | 1,2*20+0,6*(124+4)+2,4*15*2+1,2*2 |  | 175.2
| VV |  | 0,9*2+0,6*6+1,4 |  | 6.8
| VV |  | Súčet |  | 568.1
40 | K | 953995416 | Parapetný profil s integrovanou sieťovinou | m | 566.7
41 | K | 968081115 | Demontáž okien plastových, 1 bm obvodu - 0,008t | m | 2100.6
| VV |  | ozn. 1 - doplnenie
| VV |  | (2,4+1,5)*2*128 |  | 998.4
| VV |  | 1/O
| VV |  | (0,6+0,45)*2*4 |  | 8.4
| VV |  | 2/O
| VV |  | (1,5+2,1)*2*22 |  | 158.4
| VV |  | 3/O
| VV |  | (1,2+2,1)*2*14 |  | 92.4
| VV |  | 4/O
| VV |  | (1,5+1,8)*2 |  | 6.6
| VV |  | 5/O
| VV |  | (1,2+0,6)*2*21 |  | 75.6
| VV |  | 6/O
| VV |  | (1,2+1,5)*2*20 |  | 108
| VV |  | 7/O
| VV |  | (0,6+0,9)*2*(64+64) |  | 384
| VV |  | 8/O
| VV |  | (2,4+1,5)*2*15 |  | 117
| VV |  | 9/O
| VV |  | (2,4+1,5)*2*15 |  | 117
| VV |  | 10/O
| VV |  | (1,2+1,5)*2*2 |  | 10.8
| VV |  | 11/O
| VV |  | (0,9+0,6)*2*2 |  | 6
| VV |  | 12/O
| VV |  | (0,6+0,9)*2*6 |  | 18
| VV |  | Súčet |  | 2100.6
42 | K | 968081116 | Demontáž dverí plastových vchodových, 1 bm obvodu - 0,012t | m | 8.1
| VV |  | 1/D
| VV |  | (1,4+2,65)*2 |  | 8.1
43 | K | 976071111 | Vybúranie kovových madiel a zábradlí, -0,03700t | m | 32
| VV |  | 1*16*2 |  | 32
44 | K | 977101000 | Demontáž poklopu strešného výlezu | ks | 1
45 | K | 977101005 | Demontáž betónových striešok na vetracích šachtách | ks | 3
46 | K | 978036141 | Otlčenie omietok šľachtených a pod., vonkajších brizolitových, v rozsahu do 30 %, -0,01600t | m2 | 2754.34
| VV |  | 145,6+50,2+2806,1+22,6+9,7+328,4-608,257 |  | 2754.34
47 | K | 978065011 | Odstránenie kontaktného zateplenia vrátane povrchovej úpravy z polystyrénových dosiek hrúbky nad 80-120 mm, -0,01841t | m2 | 608.26
| VV |  | severná fasáda
| VV |  | (26,21-3,45)*20,4 |  | 464.3
| VV |  | (26,21-3,45)*(0,42+2,4+0,525+0,29+0,1+0,31)*2 |  | 184.13
| VV |  | 3,45*21,1 |  | 72.8
| VV |  | -(1,5*1,8+1,2*0,6*2+1,4*2,65) |  | -7.85
| VV |  | -(0,6*0,9*4*16+1,5*1,5*2*8+0,9*2,4*2*8) |  | -105.12
| VV |  | Súčet |  | 608.26
48 | K | 979011111 | Zvislá doprava sutiny a vybúraných hmôt za prvé podlažie nad alebo pod základným podlažím | t | 75.96
49 | K | 979011121 | Zvislá doprava sutiny a vybúraných hmôt za každé ďalšie podlažie | t | 683.64
| VV |  | 75,96*9 'Prepočítané koeficientom množstva |  | 683.64
50 | K | 979081111 | Odvoz sutiny a vybúraných hmôt na skládku do 1 km | t | 76.77
| VV |  | betón - severná strana
| VV |  | 0.81 |  | 0.81
| VV |  | 75.96 |  | 75.96
| VV |  | Súčet |  | 76.77
51 | K | 979081121 | Odvoz sutiny a vybúraných hmôt na skládku za každý ďalší 1 km | t | 2303.1
| VV |  | 76,77*30 'Prepočítané koeficientom množstva |  | 2303.1
52 | K | 979082111 | Vnútrostavenisková doprava sutiny a vybúraných hmôt do 10 m | t | 76.77
53 | K | 979082121 | Vnútrostavenisková doprava sutiny a vybúraných hmôt za každých ďalších 5 m | t | 303.84
| VV |  | 75,96*4 'Prepočítané koeficientom množstva |  | 303.84
54 | K | 979089112 | Poplatok za skladovanie - drevo, sklo, plasty (17 02), ostatné | t | 75.96
143 | K | 979089012 | Poplatok za skladovanie - betón, tehly, dlaždice (17 01), ostatné | t | 0.81
| D | 99 | Presun hmôt HSV
55 | K | 999281111 | Presun hmôt pre opravy a údržbu objektov vrátane vonkajších plášťov výšky do 25 m | t | 429.3
| D | PSV | Práce a dodávky PSV
| D | 711 | Izolácie proti vode a vlhkosti
56 | K | 711132107 | Zhotovenie izolácie proti zemnej vlhkosti nopovou fóliou položenou voľne na ploche zvislej | m2 | 85.69
| VV |  | okolo objektu
| VV |  | 1*(21,45+30,25+0,6*2+21,18+11,01+0,6) |  | 85.69
57 | M | 283230002705 | Nopová HDPE fólia, výška nopu 8 mm, proti zemnej vlhkosti s radónovou ochranou, pre spodnú stavbu | m2 | 98.54
| VV |  | 85,69*1,15 'Prepočítané koeficientom množstva |  | 98.54
58 | K | 998711202 | Presun hmôt pre izoláciu proti vode v objektoch výšky nad 6 do 12 m | % |  | 2.7
| D | 712 | Izolácie striech, povlakové krytiny
144 | K | 712201000 | Sondy v streche o rozmere 500x500x300 mm | ks | 2
59 | K | 712370070 | Zhotovenie povlakovej krytiny striech plochých do 10° PVC-P fóliou upevnenou prikotvením so zvarením spoju | m2 | 791.17
| VV |  | ST1
| VV |  | 29,63*(9,59+0,4)*2 |  | 592.01
| VV |  | 4,9*22,35+25,64*1,9 |  | 158.23
| VV |  | -(7,05*4,8+3,6*3,6) |  | -46.8
| VV |  | 0,235*(1,55+12,35+12,64+4,65+9,315) |  | 9.52
| VV |  | 0,235*(5,88+6,5+8,8*2+3,6*3) |  | 9.58
| VV |  | 0,235*(9,59*4+14,35*2+14,36*2+3,6*4) |  | 25.89
| VV |  | 0,235*(7,05+4,8)*2 |  | 5.57
| VV |  | Medzisúčet |  | 754
| VV |  | ST2
| VV |  | 7,05*4,8 |  | 33.84
| VV |  | 0,2*(7,05+4,8*2) |  | 3.33
| VV |  | Medzisúčet |  | 37.17
| VV |  | Súčet |  | 791.17
60 | M | 283220002000 | Hydroizolačná fólia PVC-P vystužená polyesterovou mriežkou a odolná voči UV žiareniu, hr. 1,5 mm, š. 1,3 m, izolácia plochých striech, farba sivá | m2 | 909.85
| VV |  | 791,17*1,15 'Prepočítané koeficientom množstva |  | 909.85
61 | M | 311970001105 | Kotviaci prvok | ks | 3956
| VV |  | 791,197999929219*5 'Prepočítané koeficientom množstva |  | 3956
62 | K | 712973240 | Detaily k PVC-P fóliam osadenie vetracích komínkov | ks | 49
63 | M | 283220001200 | Hydroizolačná fólia PVC-P bez výstužnej mriežky, hr. 2 mm, š. 1,2 m, izolácia balkónov, strešných detailov, farba sivá | m2 | 19.6
| VV |  | 49*0,4 'Prepočítané koeficientom množstva |  | 19.6
64 | M | 283770004010 | Odvetrávací komín, výška 225 mm, priemer 100 mm, s dažďovou krytkou | ks | 49
65 | K | 712978240 | Detaily k PVC-P fóliam demontáž vetracích komínkov | ks | 49
66 | K | 712990040 | Položenie geotextílie vodorovne alebo zvislo na strechy ploché do 10° | m2 | 791.17
| VV |  | ST1
| VV |  | 29,63*(9,59+0,4)*2 |  | 592.01
| VV |  | 4,9*22,35+25,64*1,9 |  | 158.23
| VV |  | -(7,05*4,8+3,6*3,6) |  | -46.8
| VV |  | 0,235*(1,55+12,35+12,64+4,65+9,315) |  | 9.52
| VV |  | 0,235*(5,88+6,5+8,8*2+3,6*3) |  | 9.58
| VV |  | 0,235*(9,59*4+14,35*2+14,36*2+3,6*4) |  | 25.89
| VV |  | 0,235*(7,05+4,8)*2 |  | 5.57
| VV |  | Medzisúčet |  | 754
| VV |  | ST2
| VV |  | 7,05*4,8 |  | 33.84
| VV |  | 0,2*(7,05+4,8*2) |  | 3.33
| VV |  | Medzisúčet |  | 37.17
| VV |  | Súčet |  | 791.17
67 | M | 693110000905 | Geotextília - separačná vrstva - strecha ST2 | m2 | 42.75
| VV |  | ST2
| VV |  | 7,05*4,8*1,15 |  | 38.92
| VV |  | 0,2*(7,05+4,8*2)*1,15 |  | 3.83
| VV |  | Súčet |  | 42.75
68 | M | 693110001105 | Separačná vrstva - sklenené rúno 120 g/m2 - strecha ST1,ST2 | m2 | 909.86
| VV |  | ST1
| VV |  | 29,63*(9,59+0,4)*2*1,15 |  | 680.81
| VV |  | (4,9*22,35+25,64*1,9)*1,15 |  | 181.97
| VV |  | -(7,05*4,8+3,6*3,6)*1,15 |  | -53.82
| VV |  | 0,235*(1,55+12,35+12,64+4,65+9,315)*1,15 |  | 10.95
| VV |  | 0,235*(5,88+6,5+8,8*2+3,6*3)*1,15 |  | 11.02
| VV |  | 0,235*(9,59*4+14,35*2+14,36*2+3,6*4)*1,15 |  | 29.78
| VV |  | 0,235*(7,05+4,8)*2*1,15 |  | 6.4
| VV |  | ST2
| VV |  | 7,05*4,8*1,15 |  | 38.92
| VV |  | 0,2*(7,05+4,8*2)*1,15 |  | 3.83
| VV |  | Súčet |  | 909.86
69 | K | 712991011 | Montáž podkladnej konštrukcie z OSB dosiek na rímse šírky 150 - 250 mm pod klampiarske konštrukcie | m | 80.8
70 | M | 607260000900 | Konštrukčná doska OSB 3 pero-drážka nebrúsená hrxlxš 25x2500x1250 mm | m2 | 20.2
| VV |  | 80,8*0,25 'Prepočítané koeficientom množstva |  | 20.2
71 | K | 712991015 | Montáž podkladnej konštrukcie z OSB dosiek na parapete šírky 200 - 250 mm pod klampiarske konštrukcie | m | 257.1
72 | M | 607260000400 | Konštrukčná doska OSB 3 nebrúsené hrxlxš 22x2500x1250 mm | m2 | 77.13
| VV |  | 257,1*0,3 'Prepočítané koeficientom množstva |  | 77.13
73 | K | 712991030 | Montáž podkladnej konštrukcie z OSB dosiek na atike šírky 311 - 410 mm pod klampiarske konštrukcie | m | 212.1
74 | M | 607260000900 | Konštrukčná doska OSB 3 pero-drážka nebrúsená hrxlxš 25x2500x1250 mm | m2 | 84.84
| VV |  | 212,1*0,4 'Prepočítané koeficientom množstva |  | 84.84
75 | K | 998712202 | Presun hmôt pre izoláciu povlakovej krytiny v objektoch výšky nad 6 do 12 m | % |  | 2.8
| D | 713 | Izolácie tepelné
76 | K | 713142250 | Montáž tepelnej izolácie striech plochých do 10° polystyrénom, dvojvrstvová kladenými voľne | m2 | 737.28
| VV |  | ST1
| VV |  | 29,63*(9,59+0,4)*2 |  | 592.01
| VV |  | 4,9*22,35+25,64*1,9 |  | 158.23
| VV |  | -(7,05*4,8+3,6*3,6) |  | -46.8
| VV |  | Medzisúčet |  | 703.44
| VV |  | ST2
| VV |  | 7,05*4,8 |  | 33.84
| VV |  | Medzisúčet |  | 33.84
| VV |  | Súčet |  | 737.28
77 | M | 283720009305 | Doska EPS 150S hr. 150 mm, na zateplenie podláh a strešných terás | m2 | 1533.54
| VV |  | 737,28*2,08 'Prepočítané koeficientom množstva |  | 1533.54
78 | K | 713144083 | Montáž tepelnej izolácie na parapet z XPS do lepidla | m2 | 64.28
| VV |  | 257,1*0,25 |  | 64.28
79 | M | 283750000500 | Doska XPS hr. 30 mm, zateplenie soklov, suterénov, podláh, | m2 | 67.49
| VV |  | 64,28*1,05 'Prepočítané koeficientom množstva |  | 67.49
80 | K | 998713202 | Presun hmôt pre izolácie tepelné v objektoch výšky nad 6 m do 12 m | % |  | 1.4
| D | 721 | Zdravotechnika - vnútorná kanalizácia
81 | K | 721172393 | Montáž vetracej hlavice pre HT potrubie DN 100 | ks | 3
82 | M | 1225525705 | Bezmotorická vetracia hlavica | ks | 3
83 | K | 721210822 | Demontáž strešného vtoku DN 100, -0,01705t | ks | 8
84 | K | 721230099 | Montáž strešného vtoku pre mPVC izolácie DN 110 | ks | 8
85 | M | 286630004900 | Strešný vtok (napr.HL62P/1, alebo ekvivalent), DN 110, (7,85 l/s), PVC izolačná fólia, vertikálny odtok, záchytný kôš D 180 mm, PP/PVC | ks | 8
86 | K | 998721202 | Presun hmôt pre vnútornú kanalizáciu v objektoch výšky nad 6 do 12 m | % |  | 1.1
| D | 764 | Konštrukcie klampiarske
87 | K | 764352427 | Žľaby z pozinkovaného farbeného PZf plechu, pododkvapové polkruhové r.š. 330 mm - 8K | m | 7.5
88 | K | 764352810 | Demontáž žľabov pododkvapových polkruhových so sklonom do 30st. rš 330 mm, -0,00330t | m | 7.5
89 | K | 764359412 | Kotlík kónický z pozinkovaného farbeného PZf plechu, pre rúry s priemerom od 100 do 125 mm - 4K | ks | 1
90 | K | 764359511 | Montáž príslušenstva k žľabom z pozinkovaného farbeného PZf plechu, čelo k pododkvapovým polkruhovým r.š. 200 - 400 mm - 6,7K | ks | 2
91 | M | 553440044900 | Čelo lisované pozink farebný CL 33, rozmer 330 mm | ks | 2
92 | K | 764359810 | Demontáž kotlíka kónického, so sklonom žľabu do 30st., -0,00110t | ks | 1
93 | K | 764410750 | Oplechovanie parapetov z hliníkového farebného Al plechu, vrátane rohov r.š. 330 mm | m | 564.3
| VV |  | 0,6*4+1,5*22+1,2*14+1,5+1,2*21 |  | 78.9
| VV |  | 1,2*20+0,6*124+2,4*15*2+1,2*2 |  | 172.8
| VV |  | 0,9*2+0,6*6+2,4*128 |  | 312.6
| VV |  | Súčet |  | 564.3
94 | K | 764410850 | Demontáž oplechovania parapetov rš od 100 do 330 mm, -0,00135t | m | 564.3
95 | K | 764421450 | Oplechovanie ríms a ozdobných prvkov z pozinkovaného farbeného PZf plechu, r.š. 300 mm - 1K | m | 80.8
96 | K | 764421850 | Demontáž oplechovania ríms rš od 250 do 330 mm, -0,00175t | m | 80.8
97 | K | 764430420 | Oplechovanie muriva a atík z pozinkovaného farbeného PZf plechu, vrátane rohov r.š. 300 mm - 2K | m | 212.1
98 | K | 764430430 | Oplechovanie muriva a atík z pozinkovaného farbeného PZf plechu, vrátane rohov r.š. 350 mm - 3K | m | 7.5
99 | K | 764430840 | Demontáž oplechovania múrov a nadmuroviek rš od 330 do 500 mm, -0,00230t | m | 219.6
| VV |  | 212,1+7,5 |  | 219.6
100 | K | 764454434 | Montáž kruhových kolien z pozinkovaného farbeného PZf plechu, pre zvodové rúry s priemerom 60 - 150 mm - 9K,10K | ks | 2
101 | M | 553440048500 | Koleno lisované pozink farebný K 100, 72°, priemer 100 mm | ks | 2
102 | K | 764454442 | Montáž objímky skrutkovacej z pozinkovaného farbeného PZf plechu, pre kruhové zvodové rúry s priemerom 60 - 150 mm - 5K | ks | 1
103 | M | 553440050900 | Objímka lisovaná pozink farebný - šrobovací hrot, priemer 100 mm | ks | 1
104 | K | 764454453 | Zvodové rúry z pozinkovaného farbeného PZf plechu, kruhové priemer 100 mm - 5K | m | 3
105 | K | 764454801 | Demontáž odpadových rúr kruhových, s priemerom 75 a 100 mm, -0,00226t | m | 3
106 | K | 998764202 | Presun hmôt pre konštrukcie klampiarske v objektoch výšky nad 6 do 12 m | % |  | 1.9
| D | 766 | Konštrukcie stolárske
107 | K | 766621402 | Montáž okien plastových s hydroizolačnými páskami paropriepustnými, s variabilným difúznym odporom | m | 2098.2
| VV |  | ozn. 1 - doplnenie
| VV |  | (2,4+1,5)*2*128 |  | 998.4
| VV |  | 1/O
| VV |  | (0,6+0,45)*2*4 |  | 8.4
| VV |  | 2/O
| VV |  | (1,5+2,1)*2*22 |  | 158.4
| VV |  | 3/O
| VV |  | (1,2+2,1)*2*14 |  | 92.4
| VV |  | 4/O
| VV |  | (1,5+1,8)*2 |  | 6.6
| VV |  | 5/O
| VV |  | (1,2+0,6)*2*21 |  | 75.6
| VV |  | 6/O
| VV |  | (1,2+1,5)*2*20 |  | 108
| VV |  | 7/O
| VV |  | (0,6+0,9)*2*124 |  | 372
| VV |  | 7/Oa1
| VV |  | (0,6+0,6)*2*4 |  | 9.6
| VV |  | 8/O
| VV |  | (2,4+1,5)*2*15 |  | 117
| VV |  | 9/O
| VV |  | (2,4+1,5)*2*15 |  | 117
| VV |  | 10/O
| VV |  | (1,2+1,5)*2*2 |  | 10.8
| VV |  | 11/O
| VV |  | (0,9+0,6)*2*2 |  | 6
| VV |  | 12/O
| VV |  | (0,6+0,9)*2*6 |  | 18
| VV |  | Súčet |  | 2098.2
108 | M | 283290006700 | Tesniaca fólia, š. 70 mm, dĺ. 40 m, s 20 mm, širokým samolepiacim pásikom pre lepenie fólie na rám okna, tesnenie pripájacej škáry okenného rámu a muriva, polymér, napr. Winflex Vario, alebo ekvivalent | m | 2098.2
145 | M | 611doplnenie1 | Plastové okno, 2400x1500 mm, izolačné trojsklo, 6 komorový profil, vrátane kovania, vnútorného parapetu | ks | 128
109 | M | 611O1 | Plastové okno, 600x450 mm, izolačné trojsklo, 6 komorový profil, vrátane kovania, vnútorného parapetu | ks | 4
110 | M | 611O2 | Plastové okno, 1500x2100 mm, izolačné trojsklo, 6 komorový profil, vrátane kovania, vnútorného parapetu | ks | 22
111 | M | 611O3 | Plastové okno, 1200x2100 mm, izolačné trojsklo, 6 komorový profil, vrátane kovania, vnútorného parapetu | ks | 14
112 | M | 611O4 | Plastové okno, 1500x1800 mm, izolačné trojsklo, 6 komorový profil, vrátane kovania, vnútorného parapetu | ks | 1
113 | M | 611O5 | Plastové okno, 1200x600 mm, izolačné trojsklo, 6 komorový profil, vrátane kovania, vnútorného parapetu | ks | 21
114 | M | 611O6 | Plastové okno, 1200x1500 mm, izolačné trojsklo, 6 komorový profil, vrátane kovania, vnútorného parapetu | ks | 20
115 | M | 611O7a | Plastové okno, 600x900 mm, izolačné trojsklo priehľadné, 6 komorový profil, vrátane kovania, vnútorného parapetu - schodisko | ks | 60
162 | M | 611O7a1 | Plastové okno, 600x600 mm, izolačné trojsklo priehľadné, 6 komorový profil, vrátane kovania, vnútorného parapetu - nad strechou | ks | 4
146 | M | 611O7b | Plastové okno, 600x900 mm, izolačné trojsklo nepriehľadné, 6 komorový profil, vrátane kovania, vnútorného parapetu - WC | ks | 64
116 | M | 611O8 | Plastové okno, 2400x1500 mm, izolačné trojsklo, 6 komorový profil, vrátane kovania, vnútorného parapetu | ks | 15
117 | M | 611O9 | Plastové okno, 2400x1500 mm, izolačné trojsklo, 6 komorový profil, vrátane kovania, vnútorného parapetu | ks | 15
118 | M | 611O10 | Plastové okno, 1200x1500 mm, izolačné trojsklo, 6 komorový profil, vrátane kovania, vnútorného parapetu | ks | 2
119 | M | 611O11 | Plastové okno, 900x600 mm, izolačné trojsklo nepriehľadné, 6 komorový profil, vrátane kovania, vnútorného parapetu | ks | 2
120 | M | 611O12 | Plastové okno, 600x900 mm, izolačné trojsklo, 6 komorový profil, vrátane kovania, vnútorného parapetu | ks | 6
121 | K | 766694980 | Demontáž parapetnej dosky drevenej šírky do 300 mm, dĺžky do 1600 mm, -0,003t | ks | 374
| VV |  | 4+22+14+1+21+20+124 |  | 206
| VV |  | 15+15+2+2+6+128 |  | 168
| VV |  | Súčet |  | 374
122 | K | 998766202 | Presun hmot pre konštrukcie stolárske v objektoch výšky nad 6 do 12 m | % |  | 0.8
| D | 767 | Konštrukcie doplnkové kovové
123 | K | 767310100 | Montáž výlezu do plochej strechy - Z2 | ks | 1
124 | M | 19005009331 | Z2 - Strešný výlez do plochej strechy kopula otváracia, uzamykateľná kľučka, pneumat.piestiky | ks | 1
125 | K | 767612110 | Montáž okien a dverí hliníkových s hydroizolačnými expanznými ISO páskami (expanzná) | m | 8.1
| VV |  | 1/D
| VV |  | (1,4+2,65)*2 |  | 8.1
126 | M | 283550011300 | Komprimovaná PUR páska 5-30x74 mm, pre okenné a fasádne konštrukcie, napr. ISO-BLOCO One, alebo ekvivalent | m | 8.1
127 | M | 553D1 | Hliníková presklenná stena s dvojkrídlovými dverami 1400x2650 mm, izolačné trojsklo, vrátane kovania a zámku | ks | 1
147 | K | 767660005.S | Montáž siete proti hmyzu na okno, pevnej úchytkami na tesnenie | m2 | 294.39
| VV |  | ozn.1
| VV |  | 1,2*1,5*128 |  | 230.4
| VV |  | O/2
| VV |  | 1,5*2,1*11 |  | 34.65
| VV |  | O/3
| VV |  | 1,2*2,1*4 |  | 10.08
| VV |  | O/4
| VV |  | 1,5*1,8 |  | 2.7
| VV |  | O/5
| VV |  | 1,2*0,6*10 |  | 7.2
| VV |  | O/6
| VV |  | 1,2*0,6*10 |  | 7.2
| VV |  | O/11
| VV |  | 0,9*0,6*4 |  | 2.16
| VV |  | Súčet |  | 294.39
148 | M | 553420000001 | Okenná sieť proti hmyzu pevná s vnútorným lemom na rám okna, reverzibilná z interiéru, farba biela | m2 | 294.39
149 | K | 767661500.S | Montáž interiérovej žalúzie hliníkovej lamelovej štandardnej | m2 | 622.8
| VV |  | ozn. 1
| VV |  | 2,4*1,5*128 |  | 460.8
| VV |  | O/2
| VV |  | 1,5*2,1*22 |  | 69.3
| VV |  | O/3
| VV |  | 1,2*2,1*14 |  | 35.28
| VV |  | O/4
| VV |  | 1,5*1,8 |  | 2.7
| VV |  | O/5
| VV |  | 1,2*0,6*21 |  | 15.12
| VV |  | O/6
| VV |  | 1,2*1,5*20 |  | 36
| VV |  | O/10
| VV |  | 1,2*1,5*2 |  | 3.6
| VV |  | Súčet |  | 622.8
150 | M | 611530061405 | Žalúzie interiérové hliníkové, lamela biela | m2 | 622.8
128 | K | 767995335 | Výroba doplnku stavebného atypického o hmotnosti od 5,51 do 10,0 kg stupňa zložitosti 2 | kg | 46.6
129 | M | 553430007806 | Z1 - Dodávka materiálu pre nadstavec nad vetrací komín vrátane povrchovej úpravy | kg | 46.6
130 | K | 767996000 | Skrátenie stožiaru na strechu na minimálnu možnú mieru vrátane potrebných úprav | ks | 1
131 | K | 998767202 | Presun hmôt pre kovové stavebné doplnkové konštrukcie v objektoch výšky nad 6 do 12 m | % |  | 1.1
| D | 783 | Nátery
132 | K | 783201812 | Odstránenie starých náterov z kovových stavebných doplnkových konštrukcií oceľovou kefou | m2 | 13.6
| VV |  | dvere strojovne
| VV |  | 0,9*2*2 |  | 3.6
| VV |  | schody pri strojovni
| VV |  | 10 |  | 10
| VV |  | Súčet |  | 13.6
133 | K | 783271001 | Nátery kov.stav.doplnk.konštr. polyuretánové jednonásobné 2x s emailovaním.- 105μm | m2 | 13.6
134 | K | 783271007 | Nátery kov.stav.doplnk.konštr. polyuretánové farby šedej základné - 35µm | m2 | 13.6
| D | 784 | Maľby
151 | K | 784418011.S | Zakrývanie otvorov, podláh a zariadení fóliou v miestnostiach alebo na schodisku | m2 | 1500
| VV |  | 1500 |  | 1500
135 | K | 784452261 | Maľby z maliarskych zmesí, ručne nanášané jednonásobné základné na podklad jemnozrnný výšky do 3,80 m | m2 | 306.25
| VV |  | 279,25+27 |  | 306.25
136 | K | 784452371 | Maľby z maliarskych zmesí, ručne nanášané tónované dvojnásobné na jemnozrnný podklad výšky do 3,80 m | m2 | 306.25
| D | M | Práce a dodávky M
| D | 22-M | Montáže oznamovacích a zabezpečovacích zariadení
152 | K | 220730242 | Montáž kábla pod omietku: koaxial do 7 mm | m | 70
153 | M | 100 | Kábel koaxiálny do 7 mm | m | 70
154 | M | 101 | Kábel sieťový | m | 70
155 | K | 220730r01 | D+M kotvenia pre rameno kamery | ks | 2
156 | K | 220730r02n | Demontáž starého a spätná montáž nového osvetľovacieho telesa LED ziarovka 30W, IP 44 exterierového (vrátane predĺženia kábla) | ks | 1
157 | K | 220731022 | Demontáž a spätná montáž kamery v kryte | ks | 2
158 | K | 220731042 | Nastavenie kamery otočné | ks | 2
159 | K | 220731061 | Sprevádzkovanie kamery dialkovo ovládanej | ks | 2
160 | M | 102 | Drobný nešpecifikovaný materiál | sub | 1
161 | M | 3749412G05 | mini kamera, 4MP, 4x zoom, WDR 120dB, IR 20m, PoE, H.265, IP66 | ks | 2
| D | HZS | Hodinové zúčtovacie sadzby
138 | K | HZS000111 | Stavebno montážne práce menej náročne, pomocné alebo manupulačné (Tr. 1) v rozsahu viac ako 8 hodín - demontáž a spätná montáž zariadení na streche; demontáž, úprava a spätná montáž zábradlia na bočnom vstupe do budovy; iné nešpecifikované montážne a demontážne práce | hod | 75

## SO 102 - Zateplenie blok B n
KRYCÍ LIST
Stavba:
SOŠ PZ Košice, zateplenie bloku A a rekonštrukcia bloku E
Objekt:
Objekt č.1 - SOŠ PZ Košice, zateplenie bloku "A"
SO 102 Blok "B"
| JKSO: |  |  |  |  | KS:
| Miesto: |  | Košice |  |  | Dátum: | 03.2023
| Objednávateľ: MV SR, Bratislava |  |  |  |  | IČO:
IČ DPH:
| Zhotoviteľ: |  |  |  |  | IČO:
IČ DPH:
| Projektant: |  |  |  |  | IČO:
IČ DPH:
| Spracovateľ: |  |  |  |  | IČO:
IČ DPH:
Poznámka:
Cena bez DPH
|  |  | Základ dane |  |  | Sadzba dane | Výška dane
| DPH základná |  |  |  |  | 20%
| znížená |  |  |  |  | 20%
|  | zákl. prenesená | #REF! |  |  | 20% | 0
|  | zníž. prenesená | #REF! |  |  | 20% | 0
|  | nulová | #REF! |  |  | 0% | 0
| Cena s DPH |  |  | v | EUR
| Projektant |  |  | Spracovateľ
| Dátum a podpis: |  | Pečiatka | Dátum a podpis: |  |  | Pečiatka
| Objednávateľ |  |  | Zhotoviteľ
| Dátum a podpis: |  | Pečiatka | Dátum a podpis: |  |  | Pečiatka
REKAPITULÁCIA
Stavba:
SOŠ PZ Košice, zateplenie bloku A a rekonštrukcia bloku E
Objekt:
Objekt č.1 - SOŠ PZ Košice, zateplenie bloku "A"
SO 102 Blok "B"
Miesto: |  |  | Košice |  |  | Dátum: | 03.2023
Objednávateľ: MV SR, Bratislava | [5 empty] | Projektant:
Zhotoviteľ: | [5 empty] | Spracovateľ:
Kód dielu - Popis | [6 empty] | Cena celkom [EUR]
Náklady z rozpočtu
HSV - Práce a dodávky HSV
1 - Zemné práce
3 - Zvislé a kompletné konštrukcie
4 - Vodorovné konštrukcie
5 - Komunikácie
6 - Úpravy povrchov, podlahy, osadenie
9 - Ostatné konštrukcie a práce-búranie
99 - Presun hmôt HSV
PSV - Práce a dodávky PSV
711 - Izolácie proti vode a vlhkosti
712 - Izolácie striech, povlakové krytiny
713 - Izolácie tepelné
721 - Zdravotechnika - vnútorná kanalizácia
762 - Konštrukcie tesárske
764 - Konštrukcie klampiarske
766 - Konštrukcie stolárske
767 - Konštrukcie doplnkové kovové
783 - Nátery
784 - Maľby
M - Práce a dodávky M
22-M - Montáže oznamovacích a zabezpečovacích zariadení
HZS - Hodinové zúčtovacie sadzby
VÝKAZ VÝMER
Stavba:
SOŠ PZ Košice, zateplenie bloku A a rekonštrukcia bloku E
Objekt:
Objekt č.1 - SOŠ PZ Košice, zateplenie bloku "A"
SO 102 Blok "B"
Miesto: |  |  | Košice |  |  | Dátum: | 03.2023
Objednávateľ: MV SR, Bratislava | [5 empty] | Projektant:
Zhotoviteľ: | [5 empty] | Spracovateľ:
PČ | Typ | Kód | Popis | MJ | Množstvo | J.cena [EUR] | Cena celkom [EUR] | Cenová sústava
Náklady z rozpočtu
| D | HSV | Práce a dodávky HSV
| D | 1 | Zemné práce
134 | K | 113106121 | Rozoberanie dlažby, z betónových alebo kamenin. dlaždíc, dosiek alebo tvaroviek, -0,13800t | m2 | 4.8
| VV |  | okap. chodník na západnej strane
| VV |  | 0,5*(9,09+0,5) |  | 4.8
1 | K | 132111101 | Hĺbenie rýh šírky do 600 mm v horninách tr. 1 a 2 súdržných - ručným náradím | m3 | 1.3
| VV |  | výkop pre základ schodiska
| VV |  | 0,4*1,2*0,9*3 |  | 1.3
2 | K | 132111121 | Hĺbenie rýh šírky nad 600 do 1300 mm v horninách tr. 1 a 2 súdržných - ručným náradím | m3 | 27.35
| VV |  | odkop okolo objektu
| VV |  | 0,8*1*(8,89+24,5+0,8) |  | 27.35
3 | K | 162201102 | Vodorovné premiestnenie výkopku z horniny 1-4 nad 20-50m | m3 | 28.65
| VV |  | 1,296+27,352 |  | 28.65
4 | K | 162501102 | Vodorovné premiestnenie výkopku po spevnenej ceste z horniny tr.1-4, do 100 m3 na vzdialenosť do 3000 m | m3 | 9.5
| VV |  | 28,648-19,146 |  | 9.5
5 | K | 162501105 | Vodorovné premiestnenie výkopku po spevnenej ceste z horniny tr.1-4, do 100 m3, príplatok k cene za každých ďalšich a začatých 1000 m | m3 | 161.53
| VV |  | 9,502*17 'Prepočítané koeficientom množstva |  | 161.53
6 | K | 171201201 | Uloženie sypaniny na skládky do 100 m3 | m3 | 9.5
7 | K | 171209002 | Poplatok za skladovanie - zemina a kamenivo (17 05) ostatné | m3 | 9.5
8 | K | 175101202 | Obsyp objektov sypaninou z vhodných hornín 1 až 4 s prehodením sypaniny | m3 | 19.15
| VV |  | zásyp okolo objektu
| VV |  | 0,8*0,7*(8,89+24,5+0,8) |  | 19.15
| D | 3 | Zvislé a kompletné konštrukcie
9 | K | 311272119 | Murivo nosné (m3) z pórobetónových tvárnic hr. 200 mm P2-500, na maltu vápenno-cementovú a maltu na murovanie presných pórobetónových tvárnic (rozmer tvárnice 200x249x599, P2-500) | m3 | 2.16
| VV |  | atika S1
| VV |  | 0,2*0,25*(9,29*2+24,18+0,2*2) |  | 2.16
135 | K | 340238236 | Zamurovanie otvorov plochy od 0,25 do 1 m2 pórobetónovými tvárnicami na maltu vápenno-cementovú a maltu na murovanie presných pórobetónových tvárnic (rozmer tvárnice 200x599x249) | m2 | 0.41
| VV |  | okno O9-telocvičňa
| VV |  | 2,05*0,2 |  | 0.41
10 | K | 340238238 | Zamurovanie otvorov plochy od 0,25 do 1 m2 pórobetónovými tvárnicami na maltu vápenno-cementovú a maltu na murovanie presných pórobetónových tvárnic (rozmer tvárnice 300x499x249) | m2 | 11.33
| VV |  | nadmurovka parapetu okien O5,O5b
| VV |  | 1,18*0,3*(24+8) |  | 11.33
| D | 4 | Vodorovné konštrukcie
11 | K | 417270200 | U profil z pórobetónových tvárnic so zabudovanou tepelnou izoláciou na princípe strateného debnenia, 200x599x249 P4-500 | m | 43.16
| VV |  | atika S1
| VV |  | 9,29*2+24,18+0,2*2 |  | 43.16
12 | K | 417321414 | Betón stužujúcich pásov a vencov železový tr. C 20/25 | m3 | 0.65
| VV |  | atika S1
| VV |  | 0,1*0,15*(9,29*2+24,18+0,2*2) |  | 0.65
13 | K | 417361821 | Výstuž stužujúcich pásov a vencov z betonárskej ocele 10505 | t | 0.05
| VV |  | 0,647*70*0,001 |  | 0.05
| D | 5 | Komunikácie
14 | K | 564871111 | Podklad zo štrkodrviny s rozprestretím a zhutnením, po zhutnení hr. 250 mm | m2 | 17.1
| VV |  | okapový chodník
| VV |  | 0,5*(8,89+24,5+0,8) |  | 17.1
| D | 6 | Úpravy povrchov, podlahy, osadenie
15 | K | 612425931 | Omietka vápenná vnútorného ostenia okenného alebo dverného štuková | m2 | 98.47
| VV |  | O1
| VV |  | (1,18+2,05)*2*15*0,25 |  | 24.23
| VV |  | O2
| VV |  | 1,45*4*3*0,25 |  | 4.35
| VV |  | O3
| VV |  | (1,18+0,55)*2*16*0,25 |  | 13.84
| VV |  | O4
| VV |  | (0,6+0,55)*2*3*0,25 |  | 1.73
| VV |  | O5
| VV |  | (1,18+1,25)*2*24*0,25 |  | 29.16
| VV |  | O5b
| VV |  | (1,18+1,25)*2*8*0,25 |  | 9.72
| VV |  | O6
| VV |  | (2,27+2,19)*2*0,25 |  | 2.23
| VV |  | O7
| VV |  | (5,6+2,19)*2*0,25 |  | 3.9
| VV |  | O8
| VV |  | (2,65+3,56)*2*0,25 |  | 3.11
| VV |  | O9-telocvičňa
| VV |  | (0,98+2,05)*2*0,25 |  | 1.52
| VV |  | D1
| VV |  | (1,18+3,45*2)*0,25 |  | 2.02
| VV |  | D2
| VV |  | (1,42+2,2*2)*0,25 |  | 1.46
| VV |  | D3
| VV |  | (0,8+2*2)*0,25 |  | 1.2
| VV |  | Súčet |  | 98.47
16 | K | 612460121 | Príprava vnútorného podkladu stien penetráciou základnou | m2 | 11.33
17 | K | 612460251 | Vnútorná omietka stien vápennocementová štuková (jemná), hr. 3 mm | m2 | 11.33
18 | K | 612481119 | Potiahnutie vnútorných stien sklotextílnou mriežkou s celoplošným prilepením | m2 | 11.33
| VV |  | nadmurovka parapetu okien O5,O5b
| VV |  | 1,18*0,3*(24+8) |  | 11.33
19 | K | 622464232 | Vonkajšia omietka stien tenkovrstvová , silikónová, škrabaná, hr. 2 mm | m2 | 335.6
| VV |  | ZS2
| VV |  | 278,3+57,3 |  | 335.6
20 | K | 622464310 | Vonkajšia omietka stien mozaiková, ručné miešanie a nanášanie | m2 | 88.7
| VV |  | ZS1
| VV |  | 80,9+7,8 |  | 88.7
136 | K | 610991111 | Zakrývanie výplní okenných otvorov | m2 | 132.53
| VV |  | COK |  | 132.53
| VV |  | Súčet |  | 132.53
137 | K | 625250553.S | Kontaktný zatepľovací systém soklovej alebo vodou namáhanej časti hr. 150 mm, skrutkovacie kotvy - detail D1.2 | m2 | 6.15
| VV |  | 24,6*0,25 |  | 6.15
21 | K | 625259350 | Kontaktný zatepľovací systém z XPS hr. 200 mm, skrutkovacie kotvy | m2 | 80.9
| VV |  | severná fasáda
| VV |  | 42,9 |  | 42.9
| VV |  | západná fasáda
| VV |  | 25,3 |  | 25.3
| VV |  | východná fasáda
| VV |  | 12,7 |  | 12.7
| VV |  | Súčet |  | 80.9
22 | K | 625259392 | Kontaktný zatepľovací systém ostenia z XPS hr. 30 mm | m2 | 7.8
| VV |  | severná fasáda
| VV |  | 7,3 |  | 7.3
| VV |  | východná fasáda
| VV |  | 0,5 |  | 0.5
| VV |  | Súčet |  | 7.8
23 | K | 625259412 | Kontaktný zatepľovací systém z minerálnej vlny hr. 200 mm, skrutkovacie kotvy | m2 | 278.3
| VV |  | severná fasáda
| VV |  | 136,1 |  | 136.1
| VV |  | západná fasáda
| VV |  | 73,9 |  | 73.9
| VV |  | východná fasáda
| VV |  | 41,6 |  | 41.6
| VV |  | južná fasáda
| VV |  | 26,7 |  | 26.7
| VV |  | Súčet |  | 278.3
24 | K | 625259462 | Kontaktný zatepľovací systém ostenia z minerálnej vlny hr. 30 mm | m2 | 57.3
| VV |  | severná fasáda
| VV |  | 30,1 |  | 30.1
| VV |  | západná fasáda
| VV |  | 3,7 |  | 3.7
| VV |  | východná fasáda
| VV |  | 6,6 |  | 6.6
| VV |  | južná fasáda
| VV |  | 16,9 |  | 16.9
| VV |  | Súčet |  | 57.3
25 | K | 631342722R | Mazanina z plynobetónu v spáde | m3 | 26.96
| VV |  | S1
| VV |  | (0,05+0,19)/2*24,18*9,29 |  | 26.96
26 | K | 632921913 | Dlažba z betónových dlaždíc hr. 50 mm do piesku | m2 | 17.1
| VV |  | okapový chodník
| VV |  | 0,5*(8,89+24,5+0,8) |  | 17.1
| D | 9 | Ostatné konštrukcie a práce-búranie
27 | K | 916531111 | Osadenie záhonového alebo parkového obrubníka betón., do lôžka z bet. pros. tr. C 12/15 bez bočnej opory | m | 34.19
| VV |  | okapový chodník
| VV |  | 8,89+24,5+0,8 |  | 34.19
28 | M | 592170001800 | Obrubník betónový parkový, lxšxv 1000x50x200 mm, sivá | ks | 36
29 | K | 938902072 | Očistenie povrchu konštrukcií tlakovou vodou | m2 | 424.3
30 | K | 941941041 | Montáž lešenia ľahkého pracovného radového s podlahami šírky nad 1,00 do 1,20 m, výšky do 10 m | m2 | 502.06
| VV |  | severný pohľad
| VV |  | (6,94+1,23)*(24,5+1,2*2) |  | 219.77
| VV |  | (3,8+1,38)*12,28 |  | 63.61
| VV |  | južný pohľad
| VV |  | (6,94-4)*24,5 |  | 72.03
| VV |  | západný pohľad
| VV |  | (4,545+1,23)*(8,89+0,2) |  | 52.49
| VV |  | (6,94-3,8)*12,35 |  | 38.78
| VV |  | východný pohľad
| VV |  | (4,545+1,23)*9,59 |  | 55.38
| VV |  | Súčet |  | 502.06
31 | K | 941941291 | Príplatok za prvý a každý ďalší i začatý mesiac použitia lešenia ľahkého pracovného radového s podlahami šírky nad 1,00 do 1,20 m, výšky do 10 m | m2 | 2008.28
| VV |  | 502,069*4 'Prepočítané koeficientom množstva |  | 2008.28
32 | K | 941941841 | Demontáž lešenia ľahkého pracovného radového s podlahami šírky nad 1,00 do 1,20 m, výšky do 10 m | m2 | 502.07
33 | K | 941942001 | Montáž lešenia rámového systémového s podlahami šírky do 0,75 m, výšky do 10 m | m2 | 264.95
| VV |  | pre interiér
| VV |  | (4,38+1,25)*23,53*2 |  | 264.95
34 | K | 941942801 | Demontáž lešenia rámového systémového s podlahami šírky do 0,75 m, výšky do 10 m | m2 | 264.95
35 | K | 941942901 | Príplatok za prvý a každý ďalší i začatý týždeň použitia lešenia rámového systémového šírky do 0,75 m, výšky do 10 m | m2 | 1059.79
| VV |  | 264,948*4 'Prepočítané koeficientom množstva |  | 1059.79
138 | K | 952901110 | Čistenie budov umývaním vonkajších plôch okien a dverí | m2 | 146.69
| VV |  | 132,53+14,16 |  | 146.69
139 | K | 952902110 | Čistenie budov zametaním v miestnostiach, chodbách, na schodišti a na povalách | m2 | 625.68
| VV |  | 625.68 |  | 625.68
36 | K | 953945319 | Hliníkový soklový profil šírky 203 mm | m | 76.31
| VV |  | 5,83+24,5+0,2*2+8,89+12,35+24,34 |  | 76.31
37 | K | 953945351 | Hliníkový rohový ochranný profil s integrovanou sieťovinou | m | 222.65
| VV |  | (6,94-4)*3+(4,545+1,23)*2 |  | 20.37
| VV |  | 2,05*2*15+1,45*2*3+0,55*2*16 |  | 87.8
| VV |  | 0,55*2*3+1,25*2*24+1,25*2*8 |  | 83.3
| VV |  | 2,19*2+2,19*2+3,56*2+3,45*2+2,2*2+2*2 |  | 31.18
| VV |  | Súčet |  | 222.65
38 | K | 953995406 | Okenný a dverový dilatačný | m | 296.69
| VV |  | 94,41 |  | 94.41
| VV |  | 2,05*2*15+1,45*2*3+0,55*2*16 |  | 87.8
| VV |  | 0,55*2*3+1,25*2*24+1,25*2*8 |  | 83.3
| VV |  | 2,19*2+2,19*2+3,56*2+3,45*2+2,2*2+2*2 |  | 31.18
| VV |  | Súčet |  | 296.69
39 | K | 953995412 | Nadokenný profil s priznanou okapničkou | m | 94.41
| VV |  | 1,18*15+1,45*3+1,18*16 |  | 40.93
| VV |  | 0,6*3+1,18*24+1,18*8 |  | 39.56
| VV |  | 2,27+5,6+2,65+1,18+1,42+0,8 |  | 13.92
| VV |  | Súčet |  | 94.41
40 | K | 953995416 | Parapetný profil s integrovanou sieťovinou | m | 89.34
| VV |  | 1,18*15 |  | 17.7
| VV |  | 1,45*3 |  | 4.35
| VV |  | 1,18*16 |  | 18.88
| VV |  | 0,6*3 |  | 1.8
| VV |  | 1,18*24 |  | 28.32
| VV |  | 1,18*8 |  | 9.44
| VV |  | 2,27+5,6 |  | 7.87
| VV |  | 0.98 |  | 0.98
| VV |  | Súčet |  | 89.34
41 | K | 968081115 | Demontáž okien plastových, 1 bm obvodu - 0,008t | m | 375.46
| VV |  | O1
| VV |  | (1,18+2,05)*2*15 |  | 96.9
| VV |  | O2
| VV |  | 1,45*4*3 |  | 17.4
| VV |  | O3
| VV |  | (1,18+0,55)*2*16 |  | 55.36
| VV |  | O4
| VV |  | (0,6+0,55)*2*3 |  | 6.9
| VV |  | O5
| VV |  | (1,18+1,25)*2*24 |  | 116.64
| VV |  | O5b
| VV |  | (1,18+1,25)*2*8 |  | 38.88
| VV |  | O6
| VV |  | (2,27+2,19)*2 |  | 8.92
| VV |  | O7
| VV |  | (5,6+2,19)*2 |  | 15.58
| VV |  | O8
| VV |  | (2,65+3,56)*2 |  | 12.42
| VV |  | O9-telocvičňa
| VV |  | (1,18+2,05)*2 |  | 6.46
| VV |  | Súčet |  | 375.46
42 | K | 968061116 | Demontáž dverí drevených vchodových, 1 bm obvodu - 0,012t | m | 5.6
| VV |  | D3
| VV |  | (0,8+2)*2 |  | 5.6
140 | K | 968081116 | Demontáž dverí plastových vchodových, 1 bm obvodu - 0,012t | m | 16.5
| VV |  | D1
| VV |  | (1,18+3,45)*2 |  | 9.26
| VV |  | D2
| VV |  | (1,42+2,2)*2 |  | 7.24
| VV |  | Súčet |  | 16.5
43 | K | 978036141 | Otlčenie omietok šľachtených a pod., vonkajších brizolitových, v rozsahu do 30 %, -0,01600t | m2 | 424.3
| VV |  | 335,6+88,7 |  | 424.3
44 | K | 978501000 | Demontáž oceľového schodiska | ks | 1
45 | K | 979011111 | Zvislá doprava sutiny a vybúraných hmôt za prvé podlažie nad alebo pod základným podlažím | t | 10.79
46 | K | 979011121 | Zvislá doprava sutiny a vybúraných hmôt za každé ďalšie podlažie | t | 10.79
47 | K | 979081111 | Odvoz sutiny a vybúraných hmôt na skládku do 1 km | t | 11.45
| VV |  | 0.66
| VV |  | 10.79
| VV |  | Súčet |  | 11.45
48 | K | 979081121 | Odvoz sutiny a vybúraných hmôt na skládku za každý ďalší 1 km | t | 343.5
| VV |  | 11,45*30 'Prepočítané koeficientom množstva |  | 343.5
49 | K | 979082111 | Vnútrostavenisková doprava sutiny a vybúraných hmôt do 10 m | t | 11.45
50 | K | 979082121 | Vnútrostavenisková doprava sutiny a vybúraných hmôt za každých ďalších 5 m | t | 217.55
| VV |  | 11,45*4 'Prepočítané koeficientom množstva |  | 217.55
51 | K | 979089112 | Poplatok za skladovanie - drevo, sklo, plasty (17 02), ostatné | t | 10.79
141 | K | 979089012 | Poplatok za skladovanie - betón, tehly, dlaždice (17 01), ostatné | t | 0.66
| D | 99 | Presun hmôt HSV
52 | K | 999281111 | Presun hmôt pre opravy a údržbu objektov vrátane vonkajších plášťov výšky do 25 m | t | 91.69
| D | PSV | Práce a dodávky PSV
| D | 711 | Izolácie proti vode a vlhkosti
53 | K | 711132107 | Zhotovenie izolácie proti zemnej vlhkosti nopovou fóliou položenou voľne na ploche zvislej | m2 | 33.79
| VV |  | okolo objektu
| VV |  | 1*(8,89+24,5+0,2*2) |  | 33.79
54 | M | 283230002705 | Nopová HDPE fólia, výška nopu 8 mm, proti zemnej vlhkosti s radónovou ochranou, pre spodnú stavbu | m2 | 38.86
| VV |  | 33,79*1,15 'Prepočítané koeficientom množstva |  | 38.86
55 | K | 998711202 | Presun hmôt pre izoláciu proti vode v objektoch výšky nad 6 do 12 m | % |  | 2.7
| D | 712 | Izolácie striech, povlakové krytiny
142 | K | 712201000 | Sondy v streche o rozmere 500x500x300 mm | ks | 2
143 | K | 712341759.S | Zhotovenie povlakovej krytiny striech plochých do 10° pásmi pritavením NAIP na celej ploche, modifikované pásy v dvoch vrstvách - detail D1.1 a D1.2 | m2 | 18.5
| VV |  | detail D1.1
| VV |  | 0,5*12,4 |  | 6.2
| VV |  | Detail D1.2
| VV |  | 0,5*24,6 |  | 12.3
| VV |  | Súčet |  | 18.5
144 | M | 628310000700.S | Pás asfaltový s jemným posypom hr. 3,6 mm vystužený sklenenou rohožou | m2 | 21.28
145 | M | 628310000900.S | Pás asfaltový s jemným posypom hr. 4,0 mm vystužený vložkou z umelohmotnej rohože | m2 | 21.28
56 | K | 712370070 | Zhotovenie povlakovej krytiny striech plochých do 10° PVC-P fóliou upevnenou prikotvením so zvarením spoju | m2 | 583.93
57 | M | 283220002000 | Hydroizolačná fólia PVC-P vystužená polyesterovou mriežkou a odolná voči UV žiareniu, hr. 1,5 mm, š. 1,3 m, izolácia plochých striech, farba sivá | m2 | 671.52
58 | M | 311970001105 | Kotviaci prvok | ks | 3358
| VV |  | 671,6*5 'Prepočítané koeficientom množstva |  | 3358
59 | K | 712973240 | Detaily k PVC-P fóliam osadenie vetracích komínkov - 10K | ks | 14
60 | M | 283220001200 | Hydroizolačná fólia PVC-P bez výstužnej mriežky, hr. 2 mm, š. 1,2 m, izolácia balkónov, strešných detailov, farba sivá | m2 | 5.6
61 | M | 283770004010 | Odvetrávací komín, výška 225 mm, priemer 100 mm, s dažďovou krytkou | ks | 14
62 | K | 712973880 | Detaily k termoplastom všeobecne, oplechovanie okraja odkvapovou lištou z hrubopolpast. plechu RŠ 165 mm | m | 25.58
| VV |  | S2
| VV |  | 25,58 |  | 25.58
63 | K | 712978240 | Detaily k PVC-P fóliam demontáž vetracích komínkov | ks | 14
64 | K | 712990040 | Položenie geotextílie vodorovne alebo zvislo na strechy ploché do 10° | m2 | 910.08
| VV |  | S1
| VV |  | (24,18+0,4*2)*(9,29+0,4) |  | 242.06
| VV |  | 0,235*(24,18+9,29)*2 |  | 15.73
| VV |  | Medzisúčet |  | 257.79
| VV |  | S2
| VV |  | 25,58*12,75*2 |  | 652.29
| VV |  | Medzisúčet |  | 652.29
| VV |  | Súčet |  | 910.08
65 | M | 693110000905 | Geotextília - separačná vrstva - strecha S2 | m2 | 375.07
| VV |  | 326,145*1,15 'Prepočítané koeficientom množstva |  | 375.07
66 | M | 693110001105 | Separačná vrstva - sklenené rúno 120 g/m2 - strecha S1,S2 | m2 | 671.52
| VV |  | 326,145+257,787 |  | 583.93
| VV |  | 583,93*1,15 'Prepočítané koeficientom množstva |  | 671.52
67 | K | 712991011 | Montáž podkladnej konštrukcie z OSB dosiek na rímse šírky 150 - 250 mm pod klampiarske konštrukcie | m | 38.5
| VV |  | 1K,2K
| VV |  | 27,5+11 |  | 38.5
68 | M | 607260000900 | Konštrukčná doska OSB 3 pero-drážka nebrúsená hrxlxš 25x2500x1250 mm | m2 | 9.63
69 | K | 712991015 | Montáž podkladnej konštrukcie z OSB dosiek na parapete šírky 200 - 250 mm pod klampiarske konštrukcie | m | 88.36
70 | M | 607260000400 | Konštrukčná doska OSB 3 nebrúsené hrxlxš 22x2500x1250 mm | m2 | 22.09
71 | K | 712991030 | Montáž podkladnej konštrukcie z OSB dosiek na atike šírky 311 - 410 mm pod klampiarske konštrukcie | m | 107.52
| VV |  | atika S1
| VV |  | 9,29*2+24,18+0,4*2 |  | 43.56
| VV |  | atika S2
| VV |  | 25,58*2 |  | 51.16
| VV |  | atika neriešená strecha
| VV |  | 12,8 |  | 12.8
| VV |  | Súčet |  | 107.52
72 | M | 607260000900 | Konštrukčná doska OSB 3 pero-drážka nebrúsená hrxlxš 25x2500x1250 mm | m2 | 44.08
146 | K | 712991050.S | Montáž podkladnej konštrukcie z OSB dosiek na atike šírky 621 - 800 mm pod klampiarske konštrukcie - prechod strechy - detail D1.1 | m | 12.4
147 | M | 311690001000.S | Rozperný nit 6x30 mm do betónu, hliníkový | ks | 99.2
148 | M | 607260000450.S | Doska OSB nebrúsená hr. 25 mm | m2 | 10.04
73 | K | 998712202 | Presun hmôt pre izoláciu povlakovej krytiny v objektoch výšky nad 6 do 12 m | % |  | 2.8
| D | 713 | Izolácie tepelné
74 | K | 713142250 | Montáž tepelnej izolácie striech plochých do 10° polystyrénom, dvojvrstvová kladenými voľne | m2 | 550.78
| VV |  | S1
| VV |  | 24,18*9,29 |  | 224.63
| VV |  | S2
| VV |  | 25,58*12,75 |  | 326.15
| VV |  | Súčet |  | 550.78
75 | M | 283720009305 | Doska EPS 150S hr. 150 mm, na zateplenie podláh a strešných terás | m2 | 1145.62
| VV |  | 550,78*2,08 'Prepočítané koeficientom množstva |  | 1145.62
76 | K | 713144083 | Montáž tepelnej izolácie na parapet z XPS do lepidla | m2 | 22.09
| VV |  | 88,36*0,25 |  | 22.09
77 | M | 283750000500 | Doska XPS hr. 30 mm, zateplenie soklov, suterénov, podláh, | m2 | 22.53
| VV |  | 22,09*1,02 'Prepočítané koeficientom množstva |  | 22.53
78 | K | 998713202 | Presun hmôt pre izolácie tepelné v objektoch výšky nad 6 m do 12 m | % |  | 1.4
| D | 721 | Zdravotechnika - vnútorná kanalizácia
79 | K | 721210822 | Demontáž strešného vtoku DN 100, -0,01705t | ks | 2
80 | K | 721230099 | Montáž strešného vtoku pre mPVC izolácie DN 110 - 9K | ks | 2
81 | M | 286630004900 | Strešný vtok (napr.HL62P/1, alebo ekvivalent), DN 110, (7,85 l/s), PVC izolačná fólia, vertikálny odtok, záchytný kôš D 180 mm, PP/PVC | ks | 2
82 | K | 998721202 | Presun hmôt pre vnútornú kanalizáciu v objektoch výšky nad 6 do 12 m | % |  | 1.1
| D | 762 | Konštrukcie tesárske
83 | K | 762311103 | Montáž kotevných želiez, príložiek, pätiek, ťahadiel, s pripojením k drevenej konštrukcii | ks | 50
84 | M | 553430008605 | Z1 - nárožný oceľový prvok pre sedlovú časť strechy | ks | 50
85 | K | 998762202 | Presun hmôt pre konštrukcie tesárske v objektoch výšky do 12 m | % |  | 4.5
| D | 764 | Konštrukcie klampiarske
86 | K | 764352427 | Žľaby z pozinkovaného farbeného PZf plechu, pododkvapové polkruhové r.š. 330 mm - 8K | m | 51
87 | K | 764352810 | Demontáž žľabov pododkvapových polkruhových so sklonom do 30st. rš 330 mm, -0,00330t | m | 51
88 | K | 764359412 | Kotlík kónický z pozinkovaného farbeného PZf plechu, pre rúry s priemerom od 100 do 125 mm - 5K | ks | 4
89 | K | 764359511 | Montáž príslušenstva k žľabom z pozinkovaného farbeného PZf plechu, čelo k pododkvapovým polkruhovým r.š. 200 - 400 mm - 7K | ks | 4
90 | M | 553440044900 | Čelo lisované pozink farebný CL 33, rozmer 330 mm | ks | 4
91 | K | 764359810 | Demontáž kotlíka kónického, so sklonom žľabu do 30st., -0,00110t | ks | 4
92 | K | 764410750 | Oplechovanie parapetov z hliníkového farebného Al plechu, vrátane rohov r.š. 330 mm | m | 89.34
| VV |  | 1,18*15 |  | 17.7
| VV |  | 1,45*3 |  | 4.35
| VV |  | 1,18*16 |  | 18.88
| VV |  | 0,6*3 |  | 1.8
| VV |  | 1,18*24 |  | 28.32
| VV |  | 1,18*8 |  | 9.44
| VV |  | 2,27+5,6 |  | 7.87
| VV |  | 0.98 |  | 0.98
| VV |  | Súčet |  | 89.34
93 | K | 764410850 | Demontáž oplechovania parapetov rš od 100 do 330 mm, -0,00135t | m | 89.54
94 | K | 764421450 | Oplechovanie ríms a ozdobných prvkov z pozinkovaného farbeného PZf plechu, r.š. 300 mm - 1K, 4K | m | 38.5
| VV |  | 27,5+11 |  | 38.5
95 | K | 764421850 | Demontáž oplechovania ríms rš od 250 do 330 mm, -0,00175t | m | 38.5
| VV |  | 27,5+11 |  | 38.5
96 | K | 764430430 | Oplechovanie muriva a atík z pozinkovaného farbeného PZf plechu, vrátane rohov r.š. 400 mm - 2K | m | 48
97 | K | 764430440 | Oplechovanie muriva a atík z pozinkovaného farbeného PZf plechu, vrátane rohov r.š. 500 mm - 3K | m | 12.8
98 | K | 764430840 | Demontáž oplechovania múrov a nadmuroviek rš od 330 do 500 mm, -0,00230t | m | 60.8
| VV |  | 48+12,8 |  | 60.8
99 | K | 764454442 | Montáž objímky skrutkovacej z pozinkovaného farbeného PZf plechu, pre kruhové zvodové rúry s priemerom 60 - 150 mm - 6K | ks | 4
100 | M | 553440050900 | Objímka lisovaná pozink farebný - šrobovací hrot, priemer 100 mm | ks | 4
101 | K | 764454453 | Zvodové rúry z pozinkovaného farbeného PZf plechu, kruhové priemer 100 mm - 6K | m | 10
102 | K | 764454801 | Demontáž odpadových rúr kruhových, s priemerom 75 a 100 mm, -0,00226t | m | 10
103 | K | 998764202 | Presun hmôt pre konštrukcie klampiarske v objektoch výšky nad 6 do 12 m | % |  | 1.9
| D | 766 | Konštrukcie stolárske
104 | K | 766621402 | Montáž okien plastových s hydroizolačnými páskami paropriepustnými, s variabilným difúznym odporom | m | 362.64
| VV |  | O1
| VV |  | (1,18+2,05)*2*15 |  | 96.9
| VV |  | O2
| VV |  | 1,45*4*3 |  | 17.4
| VV |  | O3
| VV |  | (1,18+0,55)*2*16 |  | 55.36
| VV |  | O4
| VV |  | (0,6+0,55)*2*3 |  | 6.9
| VV |  | O5
| VV |  | (1,18+1,25)*2*24 |  | 116.64
| VV |  | O5b
| VV |  | (1,18+1,25)*2*8 |  | 38.88
| VV |  | O6
| VV |  | (2,27+2,19)*2 |  | 8.92
| VV |  | O7
| VV |  | (5,6+2,19)*2 |  | 15.58
| VV |  | O9 - telocvičňa
| VV |  | (0,98+2,05)*2 |  | 6.06
| VV |  | Súčet |  | 362.64
105 | M | 283290006700 | Tesniaca fólia, š. 70 mm, dĺ. 40 m, s 20 mm, širokým samolepiacim pásikom pre lepenie fólie na rám okna, tesnenie pripájacej škáry okenného rámu a muriva, polymér, napr. Winflex Vario, alebo ekvivalent | m | 761.54
106 | M | 611O1 | Plastové okno, 1180x2050 mm, izolačné trojsklo, 6 komorový profil, vrátane kovania, vnútorného parapetu | ks | 15
107 | M | 611O2 | Plastové okno, 1450x1450 mm, izolačné trojsklo, 6 komorový profil, vrátane kovania, vnútorného parapetu | ks | 3
108 | M | 611O3 | Plastové okno, 1180x550 mm, izolačné trojsklo, 6 komorový profil, vrátane kovania, vnútorného parapetu | ks | 16
109 | M | 611O4 | Plastové okno, 600x550 mm, izolačné trojsklo, 6 komorový profil, vrátane kovania, vnútorného parapetu | ks | 3
110 | M | 611O5 | Plastové okno, 1180x1250 mm, izolačné trojsklo, 6 komorový profil, vrátane kovania, vnútorného parapetu | ks | 24
111 | M | 611O5b | Plastové okno, 1180x1250 mm, izolačné trojsklo, 6 komorový profil, vrátane kovania, vnútorného parapetu a el.pohonu ovládaného z úrovne 1.np a napojenia na rozvod elektrickej energie | ks | 8
112 | M | 611O6 | Plastové okno, 2270x2190 mm, izolačné trojsklo nepriehľadné, 6 komorový profil, vrátane kovania, vnútorného parapetu s odvetraním bufetu ventilátorom v plastovej vložke | ks | 1
113 | M | 611O7 | Plastové okno, 5600x2190 mm, izolačné trojsklo nepriehľadné, 6 komorový profil, vrátane kovania, vnútorného parapetu | ks | 1
149 | M | 611O9 - telocvičňa | Plastové okno, 980x2050 mm, izolačné trojsklo, 6 komorový profil, vrátane kovania, vnútorného parapetu (horné krídlo otváravé, dolné krídlo sklopné, Uw=0,8W/m2.K, sieťka na spodné okno, izolačné trojsklo číre, priehľadné) | ks | 1
114 | K | 766621408 | Montáž plastových dverí s hydroizolačnými páskami paropriepustnými, s variabilným difúznym odporom | m | 22.1
| VV |  | D1
| VV |  | (1,18+3,45)*2 |  | 9.26
| VV |  | D2
| VV |  | (1,42+2,2)*2 |  | 7.24
| VV |  | D3
| VV |  | (0,8+2)*2 |  | 5.6
| VV |  | Súčet |  | 22.1
115 | M | 283290006700 | Tesniaca fólia, š. 70 mm, dĺ. 40 m, s 20 mm, širokým samolepiacim pásikom pre lepenie fólie na rám okna, tesnenie pripájacej škáry okenného rámu a muriva, polymér, napr. Winflex Vario, alebo ekvivalent | m | 46.41
116 | M | 611D1 | Exteriérové plastové dvere s nadsvetlíkom 1180x3450 mm, izolačné trojsklo, vrátane kovania a zámku | ks | 1
117 | M | 611D2 | Exteriérové plastové dvere dvojkrídlové 1420x2200 mm, izolačné trojsklo, vrátane kovania a zámku | ks | 1
118 | M | 611D3 | Exteriérové plastové dvere jednokrídlové 800x2000 mm, plné, vrátane kovania a zámku | ks | 1
119 | K | 766694980 | Demontáž parapetnej dosky drevenej šírky do 300 mm, dĺžky do 1600 mm, -0,003t | ks | 77
| VV |  | 15+3+16+3+24+8+2+4+2 |  | 77
120 | K | 998766202 | Presun hmot pre konštrukcie stolárske v objektoch výšky nad 6 do 12 m | % |  | 0.8
| D | 767 | Konštrukcie doplnkové kovové
121 | K | 767612110 | Montáž okien hliníkových s hydroizolačnými expanznými ISO páskami (expanzná) | m | 12.42
| VV |  | O8
| VV |  | (2,65+3,56)*2 |  | 12.42
122 | M | 283550011300 | Komprimovaná PUR páska 5-30x74 mm, pre okenné a fasádne konštrukcie, napr. ISO-BLOCO One, alebo ekvivalent | m | 13.04
123 | M | 553O8 | Hliníková presklenná stena s dvojkrídlovými dverami 2650x3560 mm, izolačné trojsklo, vrátane kovania a zámku | ks | 1
150 | K | 767660005.S | Montáž siete proti hmyzu na okno, pevnej úchytkami na tesnenie | m2 | 43.76
| VV |  | O/1
| VV |  | 1,18*2,05*7 |  | 16.93
| VV |  | O/2
| VV |  | 1,45*1,45*3 |  | 6.31
| VV |  | O/3
| VV |  | 1,18*0,55*8 |  | 5.19
| VV |  | O/4
| VV |  | 0,6*0,55*3 |  | 0.99
| VV |  | O/5b
| VV |  | 1,18*1,25*8 |  | 11.8
| VV |  | O/6
| VV |  | 0,885*0,69 |  | 0.61
| VV |  | O/7
| VV |  | 1,4*0,69*2 |  | 1.93
| VV |  | Súčet |  | 43.76
151 | M | 553420000001 | Okenná sieť proti hmyzu pevná s vnútorným lemom na rám okna, reverzibilná z interiéru, farba biela | m2 | 43.76
152 | K | 767660005.S | Montáž siete proti hmyzu na dvere (otvárave pánty, magnet a pevné držadla) | m2 | 4.93
153 | M | 553420000002 | Dverná sieť proti hmyzu otváravá s vnútorným lemom na rám dverí D2 a D3, uchytenie na pánty z interiéru, magnet a 2 pevné držadlá, farba biela | m2 | 4.93
154 | K | 767661500.S | Montáž interiérovej žalúzie hliníkovej lamelovej štandardnej | m2 | 59.21
| VV |  | O/1
| VV |  | 1,18*2,05*15 |  | 36.29
| VV |  | O/2
| VV |  | 1,45*1,45*3 |  | 6.31
| VV |  | O/3
| VV |  | 1,18*0,88*16 |  | 16.61
| VV |  | Súčet |  | 59.21
155 | M | 611530061405 | Žalúzie interiérové hliníkové, lamela biela | m2 | 59.21
156 | K | 767995102.S | Montáž ostatných atypických kovových stavebných doplnkových konštrukcií nad 5 do 10 kg - Z.1.1 - detail D1.1 | kg | 56
| VV |  | 2,24*25 |  | 56
157 | M | 133310002303 | Z.1.1 - Tyč oceľová prierezu L rovnoramenný uholník 50x50x2 mm, ozn. 11 373 podľa EN ISO S235JRG1 | t | 0.06
| VV |  | 56*1,05*0,001 |  | 0.06
124 | K | 767995230 | Výroba atypického výrobku - schody | kg | 357.9
125 | M | 553430007805 | Z2 - Dodávka materiálu pre schodisko vrátane povrchovej úpravy | kg | 357.9
126 | K | 998767202 | Presun hmôt pre kovové stavebné doplnkové konštrukcie v objektoch výšky nad 6 do 12 m | % |  | 1.1
| D | 783 | Nátery
127 | K | 783201812 | Odstránenie starých náterov z kovových stavebných doplnkových konštrukcií oceľovou kefou | m2 | 44.06
| VV |  | zábradlie
| VV |  | 1*5*2 |  | 10
| VV |  | kovová strieška, stĺpiky a stojky, pletivo
| VV |  | 3,1*3,7*2+3,2*0,4*4+4+2 |  | 34.06
| VV |  | Súčet |  | 44.06
158 | K | 783222100 | Nátery kov.stav.doplnk.konštr. syntetické farby šedej na vzduchu schnúce dvojnásobné - 70µm | m2 | 34.06
159 | K | 783226100 | Nátery kov.stav.doplnk.konštr. syntetické na vzduchu schnúce základný - 35µm | m2 | 34.06
128 | K | 783271001 | Nátery kov.stav.doplnk.konštr. polyuretánové jednonásobné 2x s emailovaním.- 105μm | m2 | 10
129 | K | 783271007 | Nátery kov.stav.doplnk.konštr. polyuretánové farby šedej základné - 35µm | m2 | 10
| D | 784 | Maľby
160 | K | 784418011.S | Zakrývanie otvorov, podláh a zariadení fóliou v miestnostiach alebo na schodisku | m2 | 625.88
| VV |  | 625.68 |  | 625.88
130 | K | 784452261 | Maľby z maliarskych zmesí, ručne nanášané jednonásobné základné na podklad jemnozrnný výšky do 3,80 m | m2 | 108.25
| VV |  | 11,328+96,925 |  | 108.25
131 | K | 784452371 | Maľby z maliarskych zmesí, ručne nanášané tónované dvojnásobné na jemnozrnný podklad výšky do 3,80 m | m2 | 108.25
| D | M | Práce a dodávky M
| D | 22-M | Montáže oznamovacích a zabezpečovacích zariadení
161 | K | 220730242 | Montáž kábla pod omietku: koaxial do 7 mm | m | 30
162 | M | 100 | Kábel koaxiálny do 7 mm | m | 30
163 | M | 101 | Kábel sieťový | m | 30
164 | K | 220730r01 | D+M kotvenia pre rameno kamery | ks | 1
165 | K | 220730r02s | Demontáž a spätná montáž osvetľovacieho telesa exterierového (vrátane predĺženia kábla) | ks | 2
166 | K | 220731022 | Demontáž a spätná montáž kamery v kryte | ks | 1
167 | K | 220731042 | Nastavenie kamery otočné | ks | 1
168 | K | 220731061 | Sprevádzkovanie kamery dialkovo ovládanej | ks | 1
169 | M | 102 | Drobný nešpecifikovaný materiál | sub | 1
170 | M | 3749412G05 | mini kamera, 4MP, 4x zoom, WDR 120dB, IR 20m, PoE, H.265, IP66 | ks | 1
| D | HZS | Hodinové zúčtovacie sadzby
133 | K | HZS000111 | Stavebno montážne práce menej náročne, pomocné alebo manupulačné (Tr. 1) v rozsahu viac ako 8 hodín - demontáž a spätná montáž zariadení na streche; demontáž, úprava a spätná montáž striešky na bočnom vstupe do budovy; iné nešpecifikované montážne a demontážne práce | hod | 40

## Kl blesk n
El-Projekt Košice | [5 empty] | Krycí list rozpočtu v EUR | [5 empty] | V module | Hlavička1 | Mena | Hlavička2 | Obdobie
Stavba : SOŠ PZ Košice, zateplenie bloku A a rekonštrukcia bloku E |  |  |  |  | Miesto: |  |  | Rozpočet: |  |  |  | Rozpočet | Krycí list rozpočtu v | EUR
Objekt : Objekt č. 1 - SOŠ PZ Košice, zateplenie bloku A |  |  |  |  | JKSO : |  |  | Spracoval: |  |  |  | Čerpanie | Krycí list splátky v | EUR | za obdobie | Mesiac 2011
SO 101 Blok "A"
Časť : Bleskozvod a uzemnenie | [7 empty] | Dňa: | 03.2023 | Zmluva č.: |  | VK | Krycí list výrobnej kalkulácie v | EUR
Odberateľ: MV SR, Bratislava | [7 empty] | IČO: |  | DIČ: |  | VF | Krycí list splátky v | EUR | za obdobie | Mesiac 2011
Dodávateľ: | [7 empty] | IČO: |  | DIČ:
Projektant: | [7 empty] | IČO: |  | DIČ:
|  |  |  | 0 |  |  | 0 |  |  |  | 0
|  |  |  | 0 |  |  | 0 |  |  |  | 0
A | ZRN | Konštrukcie | Špecifikovaný materiál | Spolu ZRN | B | IN - Individuálne náklady |  | C | NUS - náklady umiestnenia stavby
1 | HSV: |  |  |  | 6 | Práce nadčas | 0 | 11 | Zariadenie staveniska
2 | PSV: |  |  |  | 7 | Murárske výpomoce | 0 | 12 | Prevádzkové vplyvy
3 | MCE: |  |  |  | 8 | Bez pevnej podlahy | 0 | 13 | Sťažené podmienky | 0%
4 | Iné: |  |  |  | 9 |  | 0 | 14 | PPV
5 | Súčet: |  |  |  | 10 | Súčet riadkov 6 až 9: | 0 | 15 |  | Súčet riadkov 11 až 14:
projektant, rozpočtár, cenár |  |  |  |  | dodávateľ, zhotoviteľ |  |  | D | ON - ostatné náklady
| dátum: |  | podpis: |  |  |  |  | 16 | Ostatné náklady uvedené v rozpočte |  | 0
| pečiatka: |  |  |  |  | dátum: |  | 17 | Inžinierska činnosť |  | 0
[8 empty] | 18 | Projektové práce |  | 0
[6 empty] | podpis: |  | 19 |  |  | 0
[6 empty] | pečiatka: |  | 20 |  | Súčet riadkov 16 až 19: | 0
odberateľ, obstarávateľ | [7 empty] | E | Celkové náklady
| dátum: |  | podpis: |  |  |  |  | 21 |  | Súčet riadkov 5, 10, 15 a 20:
| pečiatka: | [6 empty] | 22 | DPH 20% z:
[8 empty] | 23 | DPH 0% z:
[8 empty] | 24 |  | Súčet riadkov 21 až 23:
[8 empty] | F | Odpočet - prípočet |  | 0

## Rek blesk n
Odberateľ: MV SR, Bratislava |  |  |  | Spracoval: |  | V module | Hlavička1 | Mena | Hlavička2 | Obdobie
Projektant: |  |  |  | JKSO : |  | Rozpočet | Rekapitulácia rozpočtu v | EUR
Dodávateľ: |  |  |  | Dátum: 03.2023 |  | Čerpanie | Rekapitulácia splátky v | EUR | za obdobie | Mesiac 2011
[6 empty] | VK | Rekapitulácia výrobnej kalkulácie v | EUR
Stavba : SOŠ PZ Košice, zateplenie bloku A a rekonštrukcia bloku E | [5 empty] | VF | Rekapitulácia splátky v | EUR | za obdobie | Mesiac 2011
Objekt : Objekt č. 1 - SOŠ PZ Košice, zateplenie bloku A
SO 101 BLOK "A"
Časť : Bleskozvod a uzemnenie
Rekapitulácia rozpočtu v EUR
Popis položky, stavebného dielu, remesla | Konštrukcie | Špecifikovaný | Spolu | Hmotnosť v tonách | Suť v tonách
|  | materiál |  | Spolu | Spolu
Uzemnenie v základoch, v zemi spolu: |  |  |  | 0.092 | 0
Bleskozvod zachytávacie vedenie spolu: |  |  |  | 0.04252 | 0
Aktívny bleskozvod spolu: |  |  |  | 0 | 0
M46 - 202 Zemné práce pre externé montáže elektro M21 a M22 spolu: |  |  |  | 0.040873 | 0
HZS - Hodinové zúčtovacie sadzby spolu: |  |  |  | 0 | 0
M21 - 155 Elektromontáže spolu: |  |  |  | 0.17539 | 0
Rozpočet celkom : |  |  |  | 0.17539 | 0

## RZP blesk n
Odberateľ: MV SR, Bratislava | [7 empty] | Spracoval: | [6 empty] | Hlavička2 | Obdobie
Projektant: | [7 empty] | JKSO :
Dodávateľ: | [7 empty] | Dátum: 03.2023 | [6 empty] | za obdobie | Mesiac 2011
Stavba : SOŠ PZ Košice, zateplenie bloku A a rekonštrukcia bloku E | [14 empty] | za obdobie | Mesiac 2011
Objekt : Objekt č. 1 - SOŠ PZ Košice, zateplenie bloku A
SO 101 BLOK "A"
Časť : Bleskozvod a uzemnenie
El-Projekt Košice
Por. | Kód | Kód položky | Popis položky, stavebného dielu, remesla, | Množstvo | Merná | Jednotková | Konštrukcie | Špecifikovaný | Spolu | Hmotnosť v tonách |  | Suť v tonách |  | DPH
číslo | cen. |  | výkaz-výmer | výmera | jednotka | cena |  | materiál |  | Jednotková | Spolu | Jednotková | Spolu | %
|  | 21 | M21 - 155 Elektromontáže
|  | 212220 | Uzemnenie v základoch, v zemi
1 | 921 | 21022-0025 | Montáž uzemňovacieho vedenia v zemi, FeZn pás do 120mm2, spojenie svorkami | 88 | m | [8 empty] | 20
2 | MAT | 354 9000A34 | Plochá uzemňovacia (FeZn) páska 30x4 | 88 | kg |  |  |  |  | 0.001 | 0.088 |  |  | 20
3 | 921 | 21022-0022 | Montáž uzemňovacieho vedenia v zemi, FeZn drôt D8-10mm, spojenie svorkami | 16 | m | [8 empty] | 20
4 | MAT | 354 9000O05 | Kruhový bleskozvodný vodič, napr. St-FT: 5021162, typ RD 10-PVC, potiahnutý čiernym PVC plášťom (78mm2), alebo ekvivalent | 16 | m | [8 empty] | 20
5 | 921 | 21022-0361 | Montáž zemniacej tyče (ZT) do 2m, zarazenie do zeme, pripojenie vedenia | 8 | kus | [8 empty] | 20
6 | MAT | 354 9050A03 | Tyč uzemňovacia plná (FeZn) : ZT 2m (D25) | 8 | kus | [8 empty] | 20
7 | 921 | 21022-0458u | Náter spojov v zemi gumoasfaltovou farbou | 32 | ks | [8 empty] | 20
8 | MAT | 246 170505 | Lak asfaltový protikorozný čierny | 4 | ks |  |  |  |  | 0.001 | 0.004 |  |  | 20
9 | MAT | 354 9077E10 | Páska antikorozná, šírka 100mm, dĺžka 10m, DEHN 556130, alebo ekvivalent | 2 | kus | [8 empty] | 20
|  |  | Uzemnenie v základoch, v zemi spolu: | [7 empty] | 0.092
|  | 212222 | Bleskozvod zachytávacie vedenie
1 | 921 | 21022-0107 | Montáž zachytávacieho, zvodového vodiča s podperami, AlMgSi drôt D8, D10 | 240 | m | [8 empty] | 20
2 | MAT | 354 9001A70 | Kruhový bleskozvodný (AlMgSi) drôt D8 | 35 | kg |  |  |  |  | 0.001 | 0.035 |  |  | 20
3 | MAT | 354 9020A20 | Podpera vedenia na ploché strechy, napr. PV 21, alebo ekvivalent, betón/plast podložka (140x100x77)mm, | 166 | kus | [8 empty] | 20
4 | MAT | 354 9012A06 | Podpera vedenia (FeZn) do izolácií, sadrokartónu : PV 17-5, vrut (D8x100 +200)mm | 320 | kus | [8 empty] | 20
5 | 921 | 21022-0301 | Montáž bleskozvodnej svorky do 2 skrutiek (SS,SP1,SR 03) | 80 | kus | [8 empty] | 20
6 | MAT | 354 9040A20 | Svorka spojovacia (FeZn) : SS s.p. 2sk, s príložkou (2xM8) | 64 | kus | [8 empty] | 20
7 | MAT | 354 9040A30 | Svorka pripájacia (FeZn) : SP 1, pre spojenie kovových súčiastok (2xM8) | 4 | kus | [8 empty] | 20
8 | MAT | 354 9040A51 | Svorka uzemňovacia (FeZn) : SR 03 B, spojenie kruhových vodičov a pásoviny (2xM8) | 8 | kus | [8 empty] | 20
9 | 921 | 21022-0302 | Montáž bleskozvodnej svorky nad 2 skrutky (SJ,SK,SO,SZ,ST,SR01-2) | 4 | kus | [8 empty] | 20
10 | MAT | 354 9040A05 | Svorka pre uzemňovacie tyče D25 (FeZn) : SJ 02 (4xM8) | 16 | kus |  |  |  |  | 0.00047 | 0.00752 |  |  | 20
11 | MAT | 354 9040A10 | Svorka krížová (FeZn) : SK (4xM8) | 12 | kus | [8 empty] | 20
12 | MAT | 354 9040A34 | Svorka žľabová (FeZn) : SO, pre pripojenie odkvapových žľabov (4xM8) | 8 | kus | [8 empty] | 20
13 | MAT | 354 9044A36 | Svorka skúšobná (nerez) : SZ (4xM8) | 7 | kus | [8 empty] | 20
14 | MAT | 354 9040A73 | Svorka na potrubie (FeZn) : ST 04, priemer D42mm [1 1/4"] (3xM8) | 2 | kus | [8 empty] | 20
15 | MAT | 354 9040A77 | Svorka na potrubie (FeZn) : ST 08, priemer D88mm [3"] (3xM8) | 1 | kus | [8 empty] | 20
16 | 921 | 21022-0401 | Označenie zvodu štítkom (kov, plast) | 10 | kus | [8 empty] | 20
17 | MAT | 354 9071A02 | Štítok označovací (FeZn), s označením | 10 | kus | [8 empty] | 20
18 | 921 | 21022-0401a | Označenie zvodu výstražnou plast. tabuľkou | 4 | kus | [8 empty] | 20
19 | MAT | 548 230230 | Tabuľka výstražná pre bleskozvod - zvody - zákaz priblíženia do 3m | 4 | kus | [8 empty] | 20
20 | 921 | 21022-0372 | Montáž ochranného uholníka, alebo rúrky, s držiakmi, do muriva | 4 | kus | [8 empty] | 20
21 | MAT | 354 9060A02 | Ochranný uholník (FeZn) : OU 2 m | 4 | kus | [8 empty] | 20
22 | MAT | 354 9060A21 | - držiak ochranného uholníka (FeZn), univerzálny s klincom (D5x140 +205)mm | 8 | kus | [8 empty] | 20
|  |  | Bleskozvod zachytávacie vedenie spolu: | [7 empty] | 0.04252
|  | 21226 | Aktívny bleskozvod
1 | 921 | 21022-0600 | Montáž aktívneho bleskozvodu | 2 | komplet | [8 empty] | 20
2 | MAT | 354 910E019 | Aktívny zachytávač W60, zisk inicializačného predstihu 60µs, výška 330mm (M20), napr. WAT Franklinplus W60, alebo ekvivalent | 2 | kus | [8 empty] | 20
3 | MAT | 354 910E201 | Počítadlo bleskových zásahov, napr.ATR 1, alebo ekvivalent, IP67 | 2 | kus | [8 empty] | 20
4 | MAT | 354 910E362 | Svorka pre pripojenie zvodu : SVN32, nerez (D32-38mm) | 4 | kus | [8 empty] | 20
5 | MAT | 354 910E100 | Tyč základná nerezová : ZTN2, výška 2m | 1 | kus | [8 empty] | 20
6 | MAT | 354 910E101 | Tyč základná : ZTN3, výška 3m, nerez | 1 | kus | [8 empty] | 20
7 | MAT | 354 910E103 | Tyč nadstavná nerezová prvá (1.) : 1NTN3, výška 3m | 2 | kus | [8 empty] | 20
8 | MAT | 354 910E371 | Stojan na plochú strechu FeZn, trojnožka, stredná | 2 | kus | [8 empty] | 20
9 | MAT | 354 910E952 | Príslušentvo pre kotvenie trojnožky (bet. kocky, gumové podložky, kotviaci materiál) | 2 | komplet | [8 empty] | 20
10 | 921 | 21022-0421 | Zostavenie a montáž iskrišťa | 4 | kus | [8 empty] | 20
11 | MAT | 354 910E210 | Izolačné iskrište (75kA 10/350µs, 100kA 8/20µs) IP67 pre pripojenie stožiarov antén, napr. Leutron SGO 070, alebo ekvivalent | 4 | kus | [8 empty] | 20
Aktívny bleskozvod spolu:
|  | 46 | M46 - 202 Zemné práce pre externé montáže elektro M21 a M22
1 | 946 | 46020-0153u | Káblové ryhy šírky 35, hĺbky 70 [cm], zemina tr.3 pre uzemnenie | 80 | m | [8 empty] | 20
2 | 946 | 46056-0153u | Zásyp ryhy šírky 35, hĺbky 70 [cm], zemina tr.3 pre uzemnenie | 80 | m | [8 empty] | 20
3 | 946 | 46062-0013 | Provizórna úprava terénu, zemina tr.3 | 28 | m2 | [8 empty] | 20
4 | 946 | 46062-0006 | Osiatie povrchu trávou | 28 | m2 | [8 empty] | 20
5 | 946 | 46001-0011 | Vytýčenie trasy M21 NN vedenia v prehľadnom teréne | 0.22 | km | [8 empty] | 20
6 | 271 | 11001-1010 | Vytýčenie trasy vodovodu, kanalizácie v rovine | 0.1 | km |  |  |  |  | 0.40873 | 0.040873 |  |  | 20
|  |  | M46 - 202 Zemné práce pre externé montáže elektro M21 a M22 spolu: | [7 empty] | 0.040873
|  | S040 | HZS - Hodinové zúčtovacie sadzby
1 | 921 | 21329-99032 | Bližšie nešpecifikované práce (úprava stožiaru STA na streche strojovne výťahov bloku "A") | 30 | hod | [8 empty] | 20
2 | 921 | 21329-0045 | Demontáž existujúceho bleskozvodu na bloku "A" | 100 | hod | [8 empty] | 20
3 | 921 | 21329-0041 | Úprava exist. bleskozvodu na bloku "D" | 65 | hod | [8 empty] | 20
4 | 921 | 21329-1000 | Spracovanie východiskovej revízie a vypracovanie správy | 80 | hod | [8 empty] | 20
5 | 921 | 21329-99083 | Funkčná skúška aktívnej časti bleskozvodu vrátane vypracovania protokolu | 2 | kpl | [8 empty] | 20
6 | 921 | 21329-0080 | Napojenie na existujúce zemnice | 20 | hod | [8 empty] | 20
7 |  |  | Doplnenie zemničov na bloku A (práce vrátane materiálu, úprava terénu) | 20 | hod | [8 empty] | 20
8 |  |  | Doplnenie zemničov na bloku D (práce vrátane materiálu, úprava terénu) | 20 | hod | [8 empty] | 20
HZS - Hodinové zúčtovacie sadzby spolu:
|  |  | M21 - 155 Elektromontáže spolu: | [7 empty] | 0.17539
|  |  | Rozpočet celkom : | [7 empty] | 0.17539

## RZP+Kl blok E n
{3d8b9bbf-2a3b-4aca-acfb-151cb1780b86}
0
| KRYCÍ LIST | [9 empty] | False
Stavba:
SOŠ PZ Košice, zateplenie bloku A a rekonštrukcia bloku E
Objekt:
Objekt č.2 - SOŠ PZ Košice, rekonštrukcia bloku "E"
SO 103 Blok "E"
| JKSO: |  |  |  |  | KS:
| Miesto: |  | Košice |  |  | Dátum: | 03.2023
| Objednávateľ: |  |  |  |  | IČO:
|  | MV SR, Bratislava |  |  |  | IČ DPH:
| Zhotoviteľ: |  |  |  |  | IČO:
IČ DPH:
| Projektant: |  |  |  |  | IČO:
IČ DPH:
| Spracovateľ: |  |  |  |  | IČO:
IČ DPH:
Poznámka:
Cena bez DPH
|  |  | Základ dane |  |  | Sadzba dane | Výška dane
| DPH základná |  |  |  |  | 20%
| znížená |  |  |  |  | 20%
|  | zákl. prenesená | #REF! |  |  | 20% | 0
|  | zníž. prenesená | #REF! |  |  | 20% | 0
|  | nulová | #REF! |  |  | 0% | 0
| Cena s DPH |  |  | v | EUR
| Projektant |  |  | Spracovateľ
| Dátum a podpis: |  | Pečiatka | Dátum a podpis: |  |  | Pečiatka
| Objednávateľ |  |  | Zhotoviteľ
| Dátum a podpis: |  | Pečiatka | Dátum a podpis: |  |  | Pečiatka
REKAPITULÁCIA
Stavba:
SOŠ PZ Košice, zateplenie bloku A a rekonštrukcia bloku E
Objekt:
Objekt č.2 - SOŠ PZ Košice, rekonštrukcia bloku "E"
SO 103 Blok "E"
Miesto: |  |  | Košice |  |  | Dátum: | 03.2023
Objednávateľ: |  |  | MV SR, Bratislava |  |  | Projektant:
Zhotoviteľ: | [5 empty] | Spracovateľ:
Kód dielu - Popis | [6 empty] | Cena celkom [EUR]
Náklady z rozpočtu | [11 empty] | -1
HSV - Práce a dodávky HSV
1 - Zemné práce
3 - Zvislé a kompletné konštrukcie
4 - Vodorovné konštrukcie
5 - Komunikácie
6 - Úpravy povrchov, podlahy, osadenie
8 - Rúrové vedenie
9 - Ostatné konštrukcie a práce-búranie
99 - Presun hmôt HSV
PSV - Práce a dodávky PSV
712 - Izolácie striech, povlakové krytiny
713 - Izolácie tepelné
721 - Zdravotechnika - vnútorná kanalizácia
722 - Zdravotechnika
723 - Zdravotechnika - plynovod
731 - Ústredné kúrenie
762 - Konštrukcie tesárske
763 - Konštrukcie - drevostavby
764 - Konštrukcie klampiarske
766 - Konštrukcie stolárske
767 - Konštrukcie doplnkové kovové
769 - Montáže vzduchotechnických zariadení
771 - Podlahy z dlaždíc
776 - Podlahy povlakové
781 - Obklady
783 - Nátery
784 - Maľby
M - Práce a dodávky M
21-M - Elektromontáže
22-M - Montáže oznamovacích a zabezpečovacích zariadení
HZS - Hodinové zúčtovacie sadzby
VÝKAZ VÝMER
Stavba:
SOŠ PZ Košice, zateplenie bloku A a rekonštrukcia bloku E
Objekt:
Objekt č.2 - SOŠ PZ Košice, rekonštrukcia bloku "E"
SO 103 Blok "E"
Miesto: |  |  | Košice |  |  | Dátum: | 03.2023
Objednávateľ: | [5 empty] | Projektant:
Zhotoviteľ: | [5 empty] | Spracovateľ:
PČ | Typ | Kód | Popis | MJ | Množstvo | J.cena [EUR] | Cena celkom [EUR] | Cenová sústava
Náklady z rozpočtu | [10 empty] | D | -1 | [10 empty] | 0
| D | HSV | Práce a dodávky HSV | [6 empty] | 1 | D | 0 |  |  |  | ROZPOCET | [6 empty] | 0
| D | 1 | Zemné práce | [6 empty] | 1 | D | 1 |  |  |  | ROZPOCET | [6 empty] | 0
1 | K | 113106121 | Rozoberanie dlažby, z betónových alebo kamenin. dlaždíc, dosiek alebo tvaroviek, -0,13800t | m2 | 33.09 |  |  |  |  | 4 | K | 2 |  |  |  | ROZPOCET | #REF! | #REF! | #REF! | #REF! | #REF! | 2 | 0 | 4 | -116426214
| VV |  | okap. chodník | [7 empty] | VV | 2 | 1 | True | 0 | ROZPOCET
| VV |  | 0,6*(45,3+0,5+9,35) |  | 33.09 | [5 empty] | VV | 2 | 2 | True | 1 | ROZPOCET
2 | K | 130001101 | Príplatok k cenám za sťaženie výkopu pre všetky triedy | m3 | 15
3 | K | 132201201 | Hĺbenie rýh šírky nad 600 do 2000 mm v hornine 3 do 100 m3 | m3 | 15
4 | K | 132201209 | Príplatok k cenám za lepivosť horniny 3 | m3 | 15
5 | K | 174101101 | Zásyp sypaninou so zhutnením jám, šachiet, rýh, zárezov alebo okolo objektov v týchto vykopávkach - okapový chodník a sokel | m3 | 15
| D | 3 | Zvislé a kompletné konštrukcie | [6 empty] | 1 | D | 1 |  |  |  | ROZPOCET | [6 empty] | 0
6 | K | 311272521 | Murivo nosné (m2) z pórobetónových tvárnic hr. 250 mm s dvojitým perom a drážkou, na maltu vápenno-cementovú a maltu na murovanie presných pórobetónových tvárnic (rozmer tvárnice 250x249x599, napr. P3-450) | m2 | 36 |  |  |  |  | 4 | K | 2 |  |  |  | ROZPOCET | #REF! | #REF! | #REF! | #REF! | #REF! | 2 | 0 | 4 | 99031642
| VV |  | nadmurovka svetlíkov | [7 empty] | VV | 2 | 1 | True | 0 | ROZPOCET
| VV |  | 0,25*3*10 |  | 7.5 | [5 empty] | VV | 2 | 2 | True | 0 | ROZPOCET
| VV |  | 0,25*24*2 |  | 12 | [5 empty] | VV | 2 | 2 | True | 0 | ROZPOCET
| VV |  | 0,25*30*2 |  | 15 | [5 empty] | VV | 2 | 2 | True | 0 | ROZPOCET
| VV |  | 0,25*3*2 |  | 1.5 | [5 empty] | VV | 2 | 2 | True | 0 | ROZPOCET
| VV |  | Súčet |  | 36 | [5 empty] | VV | 2 | 4 | True | 1 | ROZPOCET
7 | K | 317162139 | Keramický preklad 23,8, šírky 70 mm, výšky 238 mm, dĺžky 3000 mm (napr. POROTHERM - KP1 alebo ekvivalent) | ks | 20 |  |  |  |  | 4 | K | 2 |  |  |  | ROZPOCET | #REF! | #REF! | #REF! | #REF! | #REF! | 2 | 0 | 4 | 1557883544
8 | K | 317165300 | Nenosný pórobetónový preklad šírky 75 mm, výšky 249 mm, dĺžky 1250 mm - Pr1 | ks | 2 |  |  |  |  | 4 | K | 2 |  |  |  | ROZPOCET | #REF! | #REF! | #REF! | #REF! | #REF! | 2 | 0 | 4 | -697342891
9 | K | 317165301 | Nenosný pórobetónový preklad šírky 100 mm, výšky 249 mm, dĺžky 1250 mm - Pr2 | ks | 5 |  |  |  |  | 4 | K | 2 |  |  |  | ROZPOCET | #REF! | #REF! | #REF! | #REF! | #REF! | 2 | 0 | 4 | 2003563315
10 | K | 340239233 | Zamurovanie otvorov plochy nad 1 do 4 m2 pórobetónovými tvárnicami na maltu vápenno-cementovú a maltu na murovanie presných pórobetónových tvárnic(rozmer tvárnice 100x599x249) | m2 | 2.87 |  |  |  |  | 4 | K | 2 |  |  |  | ROZPOCET | #REF! | #REF! | #REF! | #REF! | #REF! | 2 | 0 | 4 | 1358741088
| VV |  | 2.np | [7 empty] | VV | 2 | 1 | True | 0 | ROZPOCET
| VV |  | 0,7*2,05*2 |  | 2.87 | [5 empty] | VV | 2 | 2 | True | 1 | ROZPOCET
11 | K | 340239238 | Zamurovanie otvorov plochy nad 1 do 4 m2 pórobetónovými tvárnicami na maltu vápenno-cementovú a maltu na murovanie presných pórobetónových tvárnic(rozmer tvárnice 300x499x249) | m2 | 12.6 |  |  |  |  | 4 | K | 2 |  |  |  | ROZPOCET | #REF! | #REF! | #REF! | #REF! | #REF! | 2 | 0 | 4 | 1430979484
| VV |  | 1.np | [7 empty] | VV | 2 | 1 | True | 0 | ROZPOCET
| VV |  | 2,4*1,5 |  | 3.6 | [5 empty] | VV | 2 | 2 | True | 0 | ROZPOCET
| VV |  | 1,55*2,05*2 |  | 6.36 | [5 empty] | VV | 2 | 2 | True | 0 | ROZPOCET
| VV |  | 1,2*2,2 |  | 2.64 | [5 empty] | VV | 2 | 2 | True | 0 | ROZPOCET
| VV |  | Súčet |  | 12.6 | [5 empty] | VV | 2 | 4 | True | 1 | ROZPOCET
12 | K | 342272101 | Priečky z pórobetónových tvárnic hr. 75 mm hladkých, na maltu vápenno-cementovú a maltu na murovanie presných pórobetónových tvárnic (rozmer tvárnice 75x249x599, napr. P2-500) | m2 | 9.98 |  |  |  |  | 4 | K | 2 |  |  |  | ROZPOCET | #REF! | #REF! | #REF! | #REF! | #REF! | 2 | 0 | 4 | -1764457621
| VV |  | 2.np | [7 empty] | VV | 2 | 1 | True | 0 | ROZPOCET
| VV |  | 2,5*1,645*3 |  | 12.34 | [5 empty] | VV | 2 | 2 | True | 0 | ROZPOCET
| VV |  | -0,6*1,97*2 |  | -2.36 | [5 empty] | VV | 2 | 2 | True | 0 | ROZPOCET
| VV |  | Súčet |  | 9.98 | [5 empty] | VV | 2 | 4 | True | 1 | ROZPOCET
13 | K | 342272102 | Priečky z pórobetónových tvárnic hr. 100 mm hladkých, na maltu vápenno-cementovú a maltu na murovanie presných pórobetónových tvárnic (rozmer tvárnice 100x249x599, napr. P2-500) | m2 | 34.49 |  |  |  |  | 4 | K | 2 |  |  |  | ROZPOCET | #REF! | #REF! | #REF! | #REF! | #REF! | 2 | 0 | 4 | -1504466601
| VV |  | 2.np | [7 empty] | VV | 2 | 1 | True | 0 | ROZPOCET
| VV |  | 3,3*(2,225*2+0,15)-0,6*1,97 |  | 14 | [5 empty] | VV | 2 | 2 | True | 0 | ROZPOCET
| VV |  | 2,5*(0,26+0,7*2+2,155+0,545+1,815+0,1+1,105) |  | 18.45 | [5 empty] | VV | 2 | 2 | True | 0 | ROZPOCET
| VV |  | -0,6*1,97*3 |  | -3.55 | [5 empty] | VV | 2 | 2 | True | 0 | ROZPOCET
| VV |  | 3,3*(1,2+0,85) |  | 6.77 | [5 empty] | VV | 2 | 2 | True | 0 | ROZPOCET
| VV |  | -0,6*1,97 |  | -1.18 | [5 empty] | VV | 2 | 2 | True | 0 | ROZPOCET
| VV |  | Súčet |  | 34.49 | [5 empty] | VV | 2 | 4 | True | 1 | ROZPOCET
14 | K | 342272104 | Priečky z pórobetónových tvárnic hr. 150 mm hladkých, na maltu vápenno-cementovú a maltu na murovanie presných pórobetónových tvárnic (rozmer tvárnice 150x249x599, napr. P2-500) | m2 | 32.37 |  |  |  |  | 4 | K | 2 |  |  |  | ROZPOCET | #REF! | #REF! | #REF! | #REF! | #REF! | 2 | 0 | 4 | -108050951
| VV |  | nadmurovka atiky | [7 empty] | VV | 2 | 1 | True | 0 | ROZPOCET
| VV |  | 0,3*(45,3+8,65)*2 |  | 32.37 | [5 empty] | VV | 2 | 2 | True | 1 | ROZPOCET
| D | 4 | Vodorovné konštrukcie | [6 empty] | 1 | D | 1 |  |  |  | ROZPOCET | [6 empty] | 0
15 | K | 417270250 | U profil z pórobetónových tvárnic so zabudovanou tepelnou izoláciou na princípe strateného debnenia 250x599x249 P4-500 | m | 66 |  |  |  |  | 4 | K | 2 |  |  |  | ROZPOCET | #REF! | #REF! | #REF! | #REF! | #REF! | 2 | 0 | 4 | -641725342
| VV |  | nadmurovka svetlíka | [7 empty] | VV | 2 | 1 | True | 0 | ROZPOCET
| VV |  | (30+3)*2 |  | 66 | [5 empty] | VV | 2 | 2 | True | 1 | ROZPOCET
16 | K | 417321414 | Betón stužujúcich pásov a vencov železový tr. C 20/25 | m3 | 1.49 |  |  |  |  | 4 | K | 2 |  |  |  | ROZPOCET | #REF! | #REF! | #REF! | #REF! | #REF! | 2 | 0 | 4 | -966599665
| VV |  | U-profil | [7 empty] | VV | 2 | 1 | True | 0 | ROZPOCET
| VV |  | 0,15*0,15*66 |  | 1.49 | [5 empty] | VV | 2 | 2 | True | 1 | ROZPOCET
17 | K | 417361821 | Výstuž stužujúcich pásov a vencov z betonárskej ocele 10505 | t | 0.11 |  |  |  |  | 4 | K | 2 |  |  |  | ROZPOCET | #REF! | #REF! | #REF! | #REF! | #REF! | 2 | 0 | 4 | -88777653
| VV |  | 1,485*75*0,001 |  | 0.11 | [5 empty] | VV | 2 | 2 | True | 1 | ROZPOCET
| D | 5 | Komunikácie | [6 empty] | 1 | D | 1 |  |  |  | ROZPOCET | [6 empty] | 0
18 | K | 564251111 | Podklad alebo podsyp zo štrkopiesku s rozprestretím, vlhčením a zhutnením, po zhutnení hr. 150 mm | m2 | 27.58 |  |  |  |  | 4 | K | 2 |  |  |  | ROZPOCET | #REF! | #REF! | #REF! | #REF! | #REF! | 2 | 0 | 4 | -1145962590
| VV |  | okap. chodník | [7 empty] | VV | 2 | 1 | True | 0 | ROZPOCET
| VV |  | 0,5*(45,3+0,5+9,35) |  | 27.58 | [5 empty] | VV | 2 | 2 | True | 1 | ROZPOCET
19 | K | 596811320 | Kladenie betónovej dlažby s vyplnením škár do lôžka z kameniva, veľ. do 0,25 m2 plochy do 50 m2 | m2 | 27.58 |  |  |  |  | 4 | K | 2 |  |  |  | ROZPOCET | #REF! | #REF! | #REF! | #REF! | #REF! | 2 | 0 | 4 | 1437214647
20 | M | 592460014300 | Platňa betónová, rozmer 500x500x50 mm | ks | 111.68 |  |  |  |  | 8 | M | 2 |  |  |  | ROZPOCET | #REF! | #REF! | #REF! | #REF! | #REF! | 2 | 0 | 4 | 272160503
| VV |  | 27,575*4,05 'Prepočítané koeficientom množstva |  | 111.68 | [5 empty] | VV | 2 | 2 | False | 1 | ROZPOCET
| D | 6 | Úpravy povrchov, podlahy, osadenie | [6 empty] | 1 | D | 1 |  |  |  | ROZPOCET | [6 empty] | 0
21 | K | 612421231 | Oprava vnútorných vápenných omietok stien, opravovaná plocha nad 5 do 10 %,štuková | m2 | 2435.33 |  |  |  |  | 4 | K | 2 |  |  |  | ROZPOCET | #REF! | #REF! | #REF! | #REF! | #REF! | 2 | 0 | 4 | 1900692263
22 | K | 612460121 | Príprava vnútorného podkladu stien penetráciou základnou | m2 | 220.59 |  |  |  |  | 4 | K | 2 |  |  |  | ROZPOCET | #REF! | #REF! | #REF! | #REF! | #REF! | 2 | 0 | 4 | -1134412259
23 | K | 612460251 | Vnútorná omietka stien vápennocementová štuková (jemná), hr. 3 mm | m2 | 189.07 |  |  |  |  | 4 | K | 2 |  |  |  | ROZPOCET | #REF! | #REF! | #REF! | #REF! | #REF! | 2 | 0 | 4 | -1044717888
| VV |  | 220.59 |  | 220.59 | [5 empty] | VV | 2 | 2 | True | 0 | ROZPOCET
| VV |  | odpočet obkladov | [7 empty] | VV | 2 | 1 | True | 0 | ROZPOCET
| VV |  | -1,8*(1,815+1,105-0,6) |  | -4.18 | [5 empty] | VV | 2 | 2 | True | 0 | ROZPOCET
| VV |  | -2,5*(1,645+2,33-0,6) |  | -8.44 | [5 empty] | VV | 2 | 2 | True | 0 | ROZPOCET
| VV |  | -2,5*(1,645+2,51-0,6) |  | -8.89 | [5 empty] | VV | 2 | 2 | True | 0 | ROZPOCET
| VV |  | -1,8*2,51 |  | -4.52 | [5 empty] | VV | 2 | 2 | True | 0 | ROZPOCET
| VV |  | -5.49 |  | -5.49 | [5 empty] | VV | 2 | 2 | True | 0 | ROZPOCET
| VV |  | Súčet |  | 189.07 | [5 empty] | VV | 2 | 4 | True | 1 | ROZPOCET
24 | K | 612481119 | Potiahnutie vnútorných stien sklotextílnou mriežkou s celoplošným prilepením | m2 | 220.59 |  |  |  |  | 4 | K | 2 |  |  |  | ROZPOCET | #REF! | #REF! | #REF! | #REF! | #REF! | 2 | 0 | 4 | 2021438212
| VV |  | svetlíky | [7 empty] | VV | 2 | 1 | True | 0 | ROZPOCET
| VV |  | 36 |  | 36 | [5 empty] | VV | 2 | 2 | True | 0 | ROZPOCET
| VV |  | zamurované otvory | [7 empty] | VV | 2 | 1 | True | 0 | ROZPOCET
| VV |  | (2,87+12,595)*2 |  | 30.93 | [5 empty] | VV | 2 | 2 | True | 0 | ROZPOCET
| VV |  | nové priečky | [7 empty] | VV | 2 | 1 | True | 0 | ROZPOCET
| VV |  | (9,974+34,485+32,37)*2 |  | 153.66 | [5 empty] | VV | 2 | 2 | True | 0 | ROZPOCET
| VV |  | Súčet |  | 220.59 | [5 empty] | VV | 2 | 4 | True | 1 | ROZPOCET
25 | K | 622464232 | Vonkajšia omietka stien tenkovrstvová ,silikónová, škrabaná, hr. 2 mm | m2 | 1054.3 |  |  |  |  | 4 | K | 2 |  |  |  | ROZPOCET | #REF! | #REF! | #REF! | #REF! | #REF! | 2 | 0 | 4 | 1338846487
| VV |  | 997,1+52,2+5 |  | 1054.3 | [5 empty] | VV | 2 | 2 | True | 1 | ROZPOCET
26 | K | 622464310 | Vonkajšia omietka stien mozaiková, ručné miešanie a nanášanie | m2 | 87.4 |  |  |  |  | 4 | K | 2 |  |  |  | ROZPOCET | #REF! | #REF! | #REF! | #REF! | #REF! | 2 | 0 | 4 | 1162960002
185 | K | 610991111 | Zakrývanie výplní okenných otvorov | m2 | 168.12
| VV |  | COK |  | 168.12
| VV |  | Súčet |  | 168.12
186 | K | 625250111.S | Príplatok za zhotovenie vodorovnej podhľadovej konštrukcie z kontaktného zatepľovacieho systému z EPS hr. do 190 mm | m2 | 3
187 | K | 625250641.S | Doteplenie konštrukcie extrudovaným polystyrénom hr. 40 mm, lepený celoplošne s prikotvením | m2 | 1
188 | K | 625250655.S | Doteplenie konštrukcie extrudovaným polystyrénom hr. 120 mm, lepený rámovo s prikotvením | m2 | 3
strieška nad vstupom
27 | K | 625259350 | Kontaktný zatepľovací systém z XPS hr. 200 mm, skrutkovacie kotvy - ZS2 | m2 | 87.4 |  |  |  |  | 4 | K | 2 |  |  |  | ROZPOCET | #REF! | #REF! | #REF! | #REF! | #REF! | 2 | 0 | 4 | -1765734635
| VV |  | severná fasáda | [7 empty] | VV | 2 | 1 | True | 0 | ROZPOCET
| VV |  | 0,6*(33,8-(1,8+1,55+3,6)) |  | 16.11 | [5 empty] | VV | 2 | 2 | True | 0 | ROZPOCET
| VV |  | južná fasáda | [7 empty] | VV | 2 | 1 | True | 0 | ROZPOCET
| VV |  | 0,6*33,8 |  | 20.28 | [5 empty] | VV | 2 | 2 | True | 0 | ROZPOCET
| VV |  | východná fasáda | [7 empty] | VV | 2 | 1 | True | 0 | ROZPOCET
| VV |  | 0,6*(45,3+0,2*2) |  | 27.42 | [5 empty] | VV | 2 | 2 | True | 0 | ROZPOCET
| VV |  | západná fasáda | [7 empty] | VV | 2 | 1 | True | 0 | ROZPOCET
| VV |  | 0,6*(45,3+0,2*2) |  | 27.42 | [5 empty] | VV | 2 | 2 | True | 0 | ROZPOCET
| VV |  | -0,6*(3,6+1,8+0,49*2) |  | -3.83 | [5 empty] | VV | 2 | 2 | True | 0 | ROZPOCET
| VV |  | Súčet |  | 87.4 | [5 empty] | VV | 2 | 4 | True | 1 | ROZPOCET
28 | K | 625259412 | Kontaktný zatepľovací systém z minerálnej vlny hr. 200 mm, skrutkovacie kotvy - ZS1 | m2 | 997.1 |  |  |  |  | 4 | K | 2 |  |  |  | ROZPOCET | #REF! | #REF! | #REF! | #REF! | #REF! | 2 | 0 | 4 | 932398528
| VV |  | severná fasáda | [7 empty] | VV | 2 | 1 | True | 0 | ROZPOCET
| VV |  | 191,8 |  | 191.8 | [5 empty] | VV | 2 | 2 | True | 0 | ROZPOCET
| VV |  | západná fasáda | [7 empty] | VV | 2 | 1 | True | 0 | ROZPOCET
| VV |  | 319 |  | 319 | [5 empty] | VV | 2 | 2 | True | 0 | ROZPOCET
| VV |  | východná fasáda | [7 empty] | VV | 2 | 1 | True | 0 | ROZPOCET
| VV |  | 289 |  | 289 | [5 empty] | VV | 2 | 2 | True | 0 | ROZPOCET
| VV |  | južná fasáda | [7 empty] | VV | 2 | 1 | True | 0 | ROZPOCET
| VV |  | 197,3 |  | 197.3 | [5 empty] | VV | 2 | 2 | True | 0 | ROZPOCET
| VV |  | Súčet |  | 997.1 | [5 empty] | VV | 2 | 4 | True | 1 | ROZPOCET
29 | K | 625259462 | Kontaktný zatepľovací systém ostenia z minerálnej vlny hr. 30 mm - ostenia a nadpražia | m2 | 52.2 |  |  |  |  | 4 | K | 2 |  |  |  | ROZPOCET | #REF! | #REF! | #REF! | #REF! | #REF! | 2 | 0 | 4 | -1643058564
| VV |  | severná fasáda | [7 empty] | VV | 2 | 1 | True | 0 | ROZPOCET
| VV |  | 8,2 |  | 8.2 | [5 empty] | VV | 2 | 2 | True | 0 | ROZPOCET
| VV |  | západná fasáda | [7 empty] | VV | 2 | 1 | True | 0 | ROZPOCET
| VV |  | 6,5 |  | 6.5 | [5 empty] | VV | 2 | 2 | True | 0 | ROZPOCET
| VV |  | východná fasáda | [7 empty] | VV | 2 | 1 | True | 0 | ROZPOCET
| VV |  | 20,6 |  | 20.6 | [5 empty] | VV | 2 | 2 | True | 0 | ROZPOCET
| VV |  | južná fasáda | [7 empty] | VV | 2 | 1 | True | 0 | ROZPOCET
| VV |  | 16,9 |  | 16.9 | [5 empty] | VV | 2 | 2 | True | 0 | ROZPOCET
| VV |  | Súčet |  | 52.2 | [5 empty] | VV | 2 | 4 | True | 1 | ROZPOCET
30 | K | 632001051 | Zhotovenie jednonásobného penetračného náteru pre potery a stierky | m2 | 818.62 |  |  |  |  | 4 | K | 2 |  |  |  | ROZPOCET | #REF! | #REF! | #REF! | #REF! | #REF! | 2 | 0 | 4 | -1843701329
| VV |  | P1 | [7 empty] | VV | 2 | 1 | True | 0 | ROZPOCET
| VV |  | 2,19+16,59+15,05+22,4+5,4+5,4 |  | 67.03 | [5 empty] | VV | 2 | 2 | True | 0 | ROZPOCET
| VV |  | 29,14+63,25+43,7+17,25+65,55+72,48+8,94 |  | 300.31 | [5 empty] | VV | 2 | 2 | True | 0 | ROZPOCET
| VV |  | 5,68+3+2,83+7,61+15,56+15,69+16,63 |  | 67 | [5 empty] | VV | 2 | 2 | True | 0 | ROZPOCET
| VV |  | 19,64+19,58+17,87*2+18,82+36,18+62,37 |  | 192.33 | [5 empty] | VV | 2 | 2 | True | 0 | ROZPOCET
| VV |  | 60+16,94 |  | 76.94 | [5 empty] | VV | 2 | 2 | True | 0 | ROZPOCET
| VV |  | Medzisúčet |  | 703.61 | [5 empty] | VV | 2 | 3 | True | 0 | ROZPOCET
| VV |  | P2 | [7 empty] | VV | 2 | 1 | True | 0 | ROZPOCET
| VV |  | 2,78+34,81+2,88 |  | 40.47 | [5 empty] | VV | 2 | 2 | True | 0 | ROZPOCET
| VV |  | 4,46+3,8+4,19+2,09 |  | 14.54 | [5 empty] | VV | 2 | 2 | True | 0 | ROZPOCET
| VV |  | Medzisúčet |  | 55.01 | [5 empty] | VV | 2 | 3 | True | 0 | ROZPOCET
| VV |  | 1.21 polygón PsDS
| VV |  | 6,00*12,00-4,2*3,3 |  | 58.14
|  |  | Medzisúčet |  | 60
| VV |  | Súčet |  | 818.62 | [5 empty] | VV | 2 | 4 | True | 1 | ROZPOCET
31 | M | 585520001900 | Penetračný náter na báze disperzie, pre samonivelizačné potery a sierky, 25 kg | kg | 126.48 |  |  |  |  | 8 | M | 2 |  |  |  | ROZPOCET | #REF! | #REF! | #REF! | #REF! | #REF! | 2 | 0 | 4 | -1644264124
32 | K | 632452655 | Cementová samonivelizačná stierka, pevnosti v tlaku 25 MPa, hr. 20 mm - P1 | m2 | 703.61 |  |  |  |  | 4 | K | 2 |  |  |  | ROZPOCET | #REF! | #REF! | #REF! | #REF! | #REF! | 2 | 0 | 4 | 2127172638
189 | K | 632452694.S | Cementová samonivelizačná stierka, pevnosti v tlaku 30 MPa, hr. 15 mm | m2 | 60
1.21 polygón PsDS pre posilňovňu
33 | K | 642942111 | Osadenie oceľovej dverovej zárubne alebo rámu, plochy otvoru do 2,5 m2 | ks | 27 |  |  |  |  | 4 | K | 2 |  |  |  | ROZPOCET | #REF! | #REF! | #REF! | #REF! | #REF! | 2 | 0 | 4 | -524442440
| VV |  | D/1 | [7 empty] | VV | 2 | 1 | True | 0 | ROZPOCET
| VV |  | 7+1 |  | 8 | [5 empty] | VV | 2 | 2 | True | 0 | ROZPOCET
| VV |  | D/2 | [7 empty] | VV | 2 | 1 | True | 0 | ROZPOCET
| VV |  | 2 |  | 2 | [5 empty] | VV | 2 | 2 | True | 0 | ROZPOCET
| VV |  | D/3 | [7 empty] | VV | 2 | 1 | True | 0 | ROZPOCET
| VV |  | 2 |  | 2 | [5 empty] | VV | 2 | 2 | True | 0 | ROZPOCET
| VV |  | D/5 | [7 empty] | VV | 2 | 1 | True | 0 | ROZPOCET
| VV |  | 1+9 |  | 10 | [5 empty] | VV | 2 | 2 | True | 0 | ROZPOCET
| VV |  | D/6 | [7 empty] | VV | 2 | 1 | True | 0 | ROZPOCET
| VV |  | 1+4 |  | 5 | [5 empty] | VV | 2 | 2 | True | 0 | ROZPOCET
| VV |  | Súčet |  | 27 | [5 empty] | VV | 2 | 4 | True | 1 | ROZPOCET
34 | M | 553310007100 | Zárubňa oceľová CgU šxvxhr 600x1970x100 mm | ks | 9 |  |  |  |  | 8 | M | 2 |  |  |  | ROZPOCET | #REF! | #REF! | #REF! | #REF! | #REF! | 2 | 0 | 4 | 1665914883
35 | M | 553310006000 | Zárubňa oceľová CgU šxvxhr 600x1970x80 mm | ks | 2 |  |  |  |  | 8 | M | 2 |  |  |  | ROZPOCET | #REF! | #REF! | #REF! | #REF! | #REF! | 2 | 0 | 4 | -1829030435
36 | M | 553310008400 | Zárubňa oceľová CgU šxvxhr 600x1970x160 mm | ks | 1 |  |  |  |  | 8 | M | 2 |  |  |  | ROZPOCET | #REF! | #REF! | #REF! | #REF! | #REF! | 2 | 0 | 4 | -1281862537
37 | M | 553310008700 | Zárubňa oceľová CgU šxvxhr 800x1970x160 mm | ks | 10 |  |  |  |  | 8 | M | 2 |  |  |  | ROZPOCET | #REF! | #REF! | #REF! | #REF! | #REF! | 2 | 0 | 4 | -1605994949
38 | M | 553310008900 | Zárubňa oceľová CgU šxvxhr 900x1970x160 mm | ks | 5 |  |  |  |  | 8 | M | 2 |  |  |  | ROZPOCET | #REF! | #REF! | #REF! | #REF! | #REF! | 2 | 0 | 4 | 1493153900
| D | 8 | Rúrové vedenie
190 | K | 871266000.S | Montáž kanalizačného PVC-U potrubia hladkého viacvrstvového DN 100 | m | 23
191 | M | 286120000500.S | Rúra PVC hladký, kanalizačný, gravitačný systém Dxr 110x3,2 mm, dĺ. 5 m, SN4 - napenená (viacvrstvová) | ks | 3
192 | M | 286120000200.S | Rúra PVC hladký, kanalizačný, gravitačný systém Dxr 110x3,2 mm, dĺ. 1 m, SN4 - napenená (viacvrstvová) | ks | 8
193 | K | 871326004.S | Montáž kanalizačného PVC-U potrubia hladkého viacvrstvového DN 150 | m | 8
194 | M | 286110009900.S | Rúra PVC-U hladký, kanalizačný, gravitačný systém Dxr 160x4,7 mm , dĺ. 5 m, SN8 - napenená (viacvrstvová) | ks | 1.6
195 | K | 721172236.S | Montáž odpadového HT potrubia zvislého DN 125 | m | 3
196 | K | 877266000.S | Montáž kanalizačného PVC-U kolena DN 100 | ks | 8
197 | M | 286510003400.S | Koleno PVC-U, DN 110x15°, 30°, 45° pre hladký, kanalizačný, gravitačný systém | ks | 8
198 | K | 877326050.S | Montáž kanalizačnej PVC-U redukcie DN 150/100 | ks | 2
199 | M | 286520010100.S | Redukcia PVC-U DN 150/100 pre hladký, kanalizačný, gravitačný systém | ks | 2
200 | K | 892311000.S | Skúška tesnosti kanalizácie D 150 mm | m | 23
Dažďová kanalizácia - zvislá časť v garážach a kotolni
| D | 9 | Ostatné konštrukcie a práce-búranie | [6 empty] | 1 | D | 1 |  |  |  | ROZPOCET | [6 empty] | 0
39 | K | 916531111 | Osadenie záhonového alebo parkového obrubníka betón., do lôžka z bet. pros. tr. C 12/15 bez bočnej opory | m | 57.15 |  |  |  |  | 4 | K | 2 |  |  |  | ROZPOCET | #REF! | #REF! | #REF! | #REF! | #REF! | 2 | 0 | 4 | 501204981
| VV |  | okapový chodník | [7 empty] | VV | 2 | 1 | True | 0 | ROZPOCET
| VV |  | 45,3+0,5*2+0,5+9,35+0,5*2 |  | 57.15 | [5 empty] | VV | 2 | 2 | True | 1 | ROZPOCET
40 | M | 592170001800 | Obrubník parkový, lxšxv 1000x50x200 mm, sivá | ks | 60 |  |  |  |  | 8 | M | 2 |  |  |  | ROZPOCET | #REF! | #REF! | #REF! | #REF! | #REF! | 2 | 0 | 4 | 236865226
41 | K | 941941041 | Montáž lešenia ľahkého pracovného radového s podlahami šírky nad 1,00 do 1,20 m, výšky do 10 m | m2 | 1210.62 |  |  |  |  | 4 | K | 2 |  |  |  | ROZPOCET | #REF! | #REF! | #REF! | #REF! | #REF! | 2 | 0 | 4 | -1678165667
| VV |  | 7,89*(45,3+9,35+1,2*2)*2 |  | 900.25 | [5 empty] | VV | 2 | 2 | True | 0 | ROZPOCET
| VV |  | 6,36*24,4*2 |  | 310.37 | [5 empty] | VV | 2 | 2 | True | 0 | ROZPOCET
| VV |  | Súčet |  | 1210.62 | [5 empty] | VV | 2 | 4 | True | 1 | ROZPOCET
42 | K | 941941291 | Príplatok za prvý a každý ďalší i začatý mesiac použitia lešenia ľahkého pracovného radového s podlahami šírky nad 1,00 do 1,20 m, výšky do 10 m | m2 | 6053.1 |  |  |  |  | 4 | K | 2 |  |  |  | ROZPOCET | #REF! | #REF! | #REF! | #REF! | #REF! | 2 | 0 | 4 | -920220372
| VV |  | 1210,62*5 'Prepočítané koeficientom množstva |  | 6053.1 | [5 empty] | VV | 2 | 2 | False | 1 | ROZPOCET
43 | K | 941941841 | Demontáž lešenia ľahkého pracovného radového s podlahami šírky nad 1,00 do 1,20 m, výšky do 10 m | m2 | 1210.62 |  |  |  |  | 4 | K | 2 |  |  |  | ROZPOCET | #REF! | #REF! | #REF! | #REF! | #REF! | 2 | 0 | 4 | -1417090695
44 | K | 941955002 | Lešenie ľahké pracovné pomocné s výškou lešeňovej podlahy nad 1,20 do 1,90 m | m2 | 772.7 |  |  |  |  | 4 | K | 2 |  |  |  | ROZPOCET | #REF! | #REF! | #REF! | #REF! | #REF! | 2 | 0 | 4 | -1275211226
| VV |  | 1.np | [7 empty] | VV | 2 | 1 | True | 0 | ROZPOCET
| VV |  | 1329,3 |  | 1329.3 | [5 empty] | VV | 2 | 2 | True | 0 | ROZPOCET
| VV |  | -(5,4*2+96+212,3+283,2+2,88+29,14+34,03+63,25+64,4+43,7+17,25+65,55) |  | -922.5 | [5 empty] | VV | 2 | 2 | True | 0 | ROZPOCET
| VV |  | 2.np | [7 empty] | VV | 2 | 1 | True | 0 | ROZPOCET
| VV |  | 365,9 |  | 365.9 | [5 empty] | VV | 2 | 2 | True | 0 | ROZPOCET
| VV |  | Súčet |  | 772.7 | [5 empty] | VV | 2 | 4 | True | 1 | ROZPOCET
45 | K | 941955004 | Lešenie ľahké pracovné pomocné s výškou lešeňovej podlahy nad 2,50 do 3,5 m | m2 | 922.5 |  |  |  |  | 4 | K | 2 |  |  |  | ROZPOCET | #REF! | #REF! | #REF! | #REF! | #REF! | 2 | 0 | 4 | 2089394008
| VV |  | 1.np | [7 empty] | VV | 2 | 1 | True | 0 | ROZPOCET
| VV |  | 5,4*2+96+212,3+283,2+2,88+29,14+34,03+63,25+64,4+43,7+17,25+65,55 |  | 922.5 | [5 empty] | VV | 2 | 2 | True | 1 | ROZPOCET
201 | K | 952901110 | Čistenie budov umývaním vonkajších plôch okien a dverí | m2 | 206.41
| VV |  | 168,12+38,29 |  | 206.41
202 | K | 952902110 | Čistenie budov zametaním v miestnostiach, chodbách, na schodišti a na povalách | m2 | 1477.21
| VV |  | 1.np - miestnosti č. 1.01-1.09, 1.16-1.18, 1.20-1.24, 1.26-1.31
| VV |  | 1111.51 |  | 1111.51
| VV |  | 2.np - všetky miestnosti
| VV |  | 365.7 |  | 365.7
| VV |  | Súčet |  | 1477.21
46 | K | 953945319 | Hliníkový soklový profil šírky 203 mm | m | 159 |  |  |  |  | 4 | K | 2 |  |  |  | ROZPOCET | #REF! | #REF! | #REF! | #REF! | #REF! | 2 | 0 | 4 | 845451850
| VV |  | (45,3+0,2*2+33,8)*2 |  | 159 | [5 empty] | VV | 2 | 2 | True | 1 | ROZPOCET
47 | K | 953945351 | Hliníkový rohový ochranný profil s integrovanou sieťovinou | m | 268.88 |  |  |  |  | 4 | K | 2 |  |  |  | ROZPOCET | #REF! | #REF! | #REF! | #REF! | #REF! | 2 | 0 | 4 | 988414930
| VV |  | rohy budovy | [7 empty] | VV | 2 | 1 | True | 0 | ROZPOCET
| VV |  | 7,89*4+6,36*2 |  | 44.28 | [5 empty] | VV | 2 | 2 | True | 0 | ROZPOCET
| VV |  | okná a dvere | [7 empty] | VV | 2 | 1 | True | 0 | ROZPOCET
| VV |  | 2*2*13+1,5*2*4+2,4*2+1,5*2*2 |  | 74.8 | [5 empty] | VV | 2 | 2 | True | 0 | ROZPOCET
| VV |  | 2,1*2*2+3,6*2+2,4*2*4+3,6*2 |  | 42 | [5 empty] | VV | 2 | 2 | True | 0 | ROZPOCET
| VV |  | 2,4*2*2+2,1*2+2,8*2+1,15*2*5 |  | 30.9 | [5 empty] | VV | 2 | 2 | True | 0 | ROZPOCET
| VV |  | 2,1*2*13+1,5*2*2+1,15*2*5 |  | 72.1 | [5 empty] | VV | 2 | 2 | True | 0 | ROZPOCET
| VV |  | strieška nad vstupom
| VV |  | 0,8+2,6+0,8+0,6 |  | 4.8
| VV |  | Súčet |  | 268.88 | [5 empty] | VV | 2 | 4 | True | 1 | ROZPOCET
48 | K | 953995412 | Nadokenný profil s priznanou okapničkou | m | 97.85 |  |  |  |  | 4 | K | 2 |  |  |  | ROZPOCET | #REF! | #REF! | #REF! | #REF! | #REF! | 2 | 0 | 4 | 1313999445
| VV |  | 1,5*14+2,4*2+3,6*2+2,4*2+0,9*2 |  | 39.6 | [5 empty] | VV | 2 | 2 | True | 0 | ROZPOCET
| VV |  | 3,6*6+2,4*2+1,55+1,8+0,6*5 |  | 32.75 | [5 empty] | VV | 2 | 2 | True | 0 | ROZPOCET
| VV |  | 1,5*15+0,6*5 |  | 25.5 | [5 empty] | VV | 2 | 2 | True | 0 | ROZPOCET
| VV |  | 0,8+2,6+0,8 |  | 4.2
| VV |  | Súčet |  | 102.05 | [5 empty] | VV | 2 | 4 | True | 1 | ROZPOCET
49 | K | 953995416 | Parapetný profil s integrovanou sieťovinou | m | 94 |  |  |  |  | 4 | K | 2 |  |  |  | ROZPOCET | #REF! | #REF! | #REF! | #REF! | #REF! | 2 | 0 | 4 | 1849848004
50 | K | 953995426 | Dilatačný profil typ V - rohový | m | 12.8 |  |  |  |  | 4 | K | 2 |  |  |  | ROZPOCET | #REF! | #REF! | #REF! | #REF! | #REF! | 2 | 0 | 4 | 1440962268
| VV |  | 6,4*2 |  | 12.8 | [5 empty] | VV | 2 | 2 | True | 1 | ROZPOCET
51 | K | 962031132 | Búranie priečok alebo vybúranie otvorov plochy nad 4 m2 z tehál pálených, plných alebo dutých hr. do 150 mm, -0,19600t | m2 | 37.87 |  |  |  |  | 4 | K | 2 |  |  |  | ROZPOCET | #REF! | #REF! | #REF! | #REF! | #REF! | 2 | 0 | 4 | 864029537
| VV |  | 2.np | [7 empty] | VV | 2 | 1 | True | 0 | ROZPOCET
| VV |  | 3,3*(1,45+3,8+1,95*2+2,325) |  | 37.87 | [5 empty] | VV | 2 | 2 | True | 1 | ROZPOCET
52 | K | 962032231 | Búranie muriva alebo vybúranie otvorov plochy nad 4 m2 nadzákladového z tehál pálených, vápenopieskových, cementových na maltu, -1,90500t | m3 | 1.29 |  |  |  |  | 4 | K | 2 |  |  |  | ROZPOCET | #REF! | #REF! | #REF! | #REF! | #REF! | 2 | 0 | 4 | 1149091406
| VV |  | prístavba | [7 empty] | VV | 2 | 1 | True | 0 | ROZPOCET
| VV |  | 0,3*2,1*(1,55+0,5) |  | 1.29 | [5 empty] | VV | 2 | 2 | True | 1 | ROZPOCET
53 | K | 962081141 | Búranie muriva priečok zo sklenených tvárnic, hr. do 150 mm, -0,08200t | m2 | 6.15 |  |  |  |  | 4 | K | 2 |  |  |  | ROZPOCET | #REF! | #REF! | #REF! | #REF! | #REF! | 2 | 0 | 4 | -669718867
| VV |  | okná na schodisku | [7 empty] | VV | 2 | 1 | True | 0 | ROZPOCET
| VV |  | 1.np | [7 empty] | VV | 2 | 1 | True | 0 | ROZPOCET
| VV |  | 1,5*2 |  | 3 | [5 empty] | VV | 2 | 2 | True | 0 | ROZPOCET
| VV |  | 2.np | [7 empty] | VV | 2 | 1 | True | 0 | ROZPOCET
| VV |  | 1,5*2,1 |  | 3.15 | [5 empty] | VV | 2 | 2 | True | 0 | ROZPOCET
| VV |  | Súčet |  | 6.15 | [5 empty] | VV | 2 | 4 | True | 1 | ROZPOCET
54 | K | 965061821 | Búranie dlažieb bez podkladného lôžka z drevených klátikov do asfaltu, -0,07000t | m2 | 43.7 |  |  |  |  | 4 | K | 2 |  |  |  | ROZPOCET | #REF! | #REF! | #REF! | #REF! | #REF! | 2 | 0 | 4 | 687916658
| VV |  | 1.np | [7 empty] | VV | 2 | 1 | True | 0 | ROZPOCET
| VV |  | 43,7 |  | 43.7 | [5 empty] | VV | 2 | 2 | True | 1 | ROZPOCET
55 | K | 965081812 | Búranie dlažieb, z kamen., cement., terazzových, čadičových alebo keramických, hr. nad 10 mm, -0,06500t | m2 | 32.79 |  |  |  |  | 4 | K | 2 |  |  |  | ROZPOCET | #REF! | #REF! | #REF! | #REF! | #REF! | 2 | 0 | 4 | 420554170
| VV |  | 1.np | [7 empty] | VV | 2 | 1 | True | 0 | ROZPOCET
| VV |  | 2,325*4,05 |  | 9.42 | [5 empty] | VV | 2 | 2 | True | 0 | ROZPOCET
| VV |  | 2.np | [7 empty] | VV | 2 | 1 | True | 0 | ROZPOCET
| VV |  | 23,37 |  | 23.37 | [5 empty] | VV | 2 | 2 | True | 0 | ROZPOCET
| VV |  | Súčet |  | 32.79 | [5 empty] | VV | 2 | 4 | True | 1 | ROZPOCET
56 | K | 967031734 | Búracie práce - plošné prisekanie muriva z akýchkoľvek pálených tehál, na vápennú alebo vápennocementovú maltu, hrúbky do 300 mm | m2 | 28
57 | K | 968061125 | Vyvesenie dreveného dverného krídla do suti plochy do 2 m2, -0,02400t | ks | 27 |  |  |  |  | 4 | K | 2 |  |  |  | ROZPOCET | #REF! | #REF! | #REF! | #REF! | #REF! | 2 | 0 | 4 | 231745946
| VV |  | 1.np | [7 empty] | VV | 2 | 1 | True | 0 | ROZPOCET
| VV |  | 10 |  | 10 | [5 empty] | VV | 2 | 2 | True | 0 | ROZPOCET
| VV |  | 2.np | [7 empty] | VV | 2 | 1 | True | 0 | ROZPOCET
| VV |  | 17 |  | 17 | [5 empty] | VV | 2 | 2 | True | 0 | ROZPOCET
| VV |  | Súčet |  | 27 | [5 empty] | VV | 2 | 4 | True | 1 | ROZPOCET
58 | K | 968061126 | Vyvesenie dreveného dverného krídla do suti plochy nad 2 m2, -0,02700t | ks | 8 |  |  |  |  | 4 | K | 2 |  |  |  | ROZPOCET | #REF! | #REF! | #REF! | #REF! | #REF! | 2 | 0 | 4 | 2050133278
| VV |  | 1.np | [7 empty] | VV | 2 | 1 | True | 0 | ROZPOCET
| VV |  | 8 |  | 8 | [5 empty] | VV | 2 | 2 | True | 1 | ROZPOCET
59 | K | 968072455 | Vybúranie kovových dverových zárubní plochy do 2 m2, -0,07600t | m2 | 40.78 |  |  |  |  | 4 | K | 2 |  |  |  | ROZPOCET | #REF! | #REF! | #REF! | #REF! | #REF! | 2 | 0 | 4 | -202714095
| VV |  | 1.np | [7 empty] | VV | 2 | 1 | True | 0 | ROZPOCET
| VV |  | 0,6*1,97*2 |  | 2.36 | [5 empty] | VV | 2 | 2 | True | 0 | ROZPOCET
| VV |  | 0,8*1,97*3 |  | 4.73 | [5 empty] | VV | 2 | 2 | True | 0 | ROZPOCET
| VV |  | 0,9*1,97*3 |  | 5.32 | [5 empty] | VV | 2 | 2 | True | 0 | ROZPOCET
| VV |  | 1,1*1,97*2 |  | 4.33 | [5 empty] | VV | 2 | 2 | True | 0 | ROZPOCET
| VV |  | 2.np | [7 empty] | VV | 2 | 1 | True | 0 | ROZPOCET
| VV |  | 0,6*1,97*8 |  | 9.46 | [5 empty] | VV | 2 | 2 | True | 0 | ROZPOCET
| VV |  | 0,8*1,97*7 |  | 11.03 | [5 empty] | VV | 2 | 2 | True | 0 | ROZPOCET
| VV |  | 0,9*1,97*2 |  | 3.55 | [5 empty] | VV | 2 | 2 | True | 0 | ROZPOCET
| VV |  | Súčet |  | 40.78 | [5 empty] | VV | 2 | 4 | True | 1 | ROZPOCET
60 | K | 968072456 | Vybúranie kovových dverových zárubní plochy nad 2 m2, -0,06300t | m2 | 22.85 |  |  |  |  | 4 | K | 2 |  |  |  | ROZPOCET | #REF! | #REF! | #REF! | #REF! | #REF! | 2 | 0 | 4 | -1939161606
| VV |  | 1,45*1,97*8 |  | 22.85 | [5 empty] | VV | 2 | 2 | True | 1 | ROZPOCET
61 | K | 968072642 | Vybúranie kovových, drevených stien plných, zasklených alebo výkladných, -0,02500t | m2 | 40.33 |  |  |  |  | 4 | K | 2 |  |  |  | ROZPOCET | #REF! | #REF! | #REF! | #REF! | #REF! | 2 | 0 | 4 | 376350454
| VV |  | 1.np | [7 empty] | VV | 2 | 1 | True | 0 | ROZPOCET
| VV |  | 2,05*(0,5+0,9+2,4*2) |  | 12.71 | [5 empty] | VV | 2 | 2 | True | 0 | ROZPOCET
| VV |  | 5,335*3,8 |  | 20.27 | [5 empty] | VV | 2 | 2 | True | 0 | ROZPOCET
| VV |  | 2.np | [7 empty] | VV | 2 | 1 | True | 0 | ROZPOCET
| VV |  | 3,3*2,227 |  | 7.35 | [5 empty] | VV | 2 | 2 | True | 0 | ROZPOCET
| VV |  | Súčet |  | 40.33 | [5 empty] | VV | 2 | 4 | True | 1 | ROZPOCET
62 | K | 968081117 | Demontáž okien a dverí exter. a inter. , 1 bm obvodu - 0,007t | m | 36.3 |  |  |  |  | 4 | K | 2 |  |  |  | ROZPOCET | #REF! | #REF! | #REF! | #REF! | #REF! | 2 | 0 | 4 | -2136439292
| VV |  | (1,75+2,1+1,2)*2 |  | 10.1 | [5 empty] | VV | 2 | 2 | True | 0 | ROZPOCET
| VV |  | (2,4+1,5)*2 |  | 7.8 | [5 empty] | VV | 2 | 2 | True | 0 | ROZPOCET
| VV |  | (1,1+2,1)*2 |  | 6.4 | [5 empty] | VV | 2 | 2 | True | 0 | ROZPOCET
| VV |  | (0,9+2,1)*2*2 |  | 12 | [5 empty] | VV | 2 | 2 | True | 0 | ROZPOCET
| VV |  | Súčet |  | 36.3 | [5 empty] | VV | 2 | 4 | True | 1 | ROZPOCET
203 | K | 969021121.S | Vybúranie kanalizačného potrubia DN do 200 mm, -0,06300t | m | 30
204 | K | 971033541.S | Vybúranie otvorov v murive tehlovom plochy do 1 m2 hr. do 300 mm, -1,875 t | m3 | 0.09
| VV |  | odstránenie časti parapetu pod sklobetónom 1.np
| VV |  | 0,2*1,5*0,3 |  | 0.09
63 | K | 978013121 | Otlčenie omietok stien vnútorných vápenných alebo vápennocementových v rozsahu do 10 %, -0,00400t | m2 | 2435.33 |  |  |  |  | 4 | K | 2 |  |  |  | ROZPOCET | #REF! | #REF! | #REF! | #REF! | #REF! | 2 | 0 | 4 | -1607499926
| VV |  | 1743,9+691,43 |  | 2435.33 | [5 empty] | VV | 2 | 2 | True | 1 | ROZPOCET
64 | K | 978059531 | Odsekanie a odobratie obkladov stien z obkladačiek vnútorných vrátane podkladovej omietky nad 2 m2, -0,06800t | m2 | 122.19 |  |  |  |  | 4 | K | 2 |  |  |  | ROZPOCET | #REF! | #REF! | #REF! | #REF! | #REF! | 2 | 0 | 4 | 68112255
| VV |  | 1.np | [7 empty] | VV | 2 | 1 | True | 0 | ROZPOCET
| VV |  | 1,95*(6,275+6,275-0,6*7+2,35+0,8*11) |  | 38.03 | [5 empty] | VV | 2 | 2 | True | 0 | ROZPOCET
| VV |  | 1,5*(2,35+6,275) |  | 12.94 | [5 empty] | VV | 2 | 2 | True | 0 | ROZPOCET
| VV |  | 1,95*(2,765+3,05)*2 |  | 22.68 | [5 empty] | VV | 2 | 2 | True | 0 | ROZPOCET
| VV |  | 1,5*(1,915*3+1,16+3,05+0,15+2,865) |  | 19.46 | [5 empty] | VV | 2 | 2 | True | 0 | ROZPOCET
| VV |  | 2.np | [7 empty] | VV | 2 | 1 | True | 0 | ROZPOCET
| VV |  | 1,95*(2,85+3,8)*2 |  | 25.94 | [5 empty] | VV | 2 | 2 | True | 0 | ROZPOCET
| VV |  | 1,35*2,325 |  | 3.14 | [5 empty] | VV | 2 | 2 | True | 0 | ROZPOCET
| VV |  | Súčet |  | 122.19 | [5 empty] | VV | 2 | 4 | True | 1 | ROZPOCET
65 | K | 979011111 | Zvislá doprava sutiny a vybúraných hmôt za prvé podlažie nad alebo pod základným podlažím | t | 80.03 |  |  |  |  | 4 | K | 2 |  |  |  | ROZPOCET | #REF! | #REF! | #REF! | #REF! | #REF! | 2 | 0 | 4 | 1090147547
66 | K | 979011121 | Zvislá doprava sutiny a vybúraných hmôt za každé ďalšie podlažie | t | 80.03 |  |  |  |  | 4 | K | 2 |  |  |  | ROZPOCET | #REF! | #REF! | #REF! | #REF! | #REF! | 2 | 0 | 4 | -908363514
67 | K | 979081111 | Odvoz sutiny a vybúraných hmôt na skládku do 1 km | t | 82.09 |  |  |  |  | 4 | K | 2 |  |  |  | ROZPOCET | #REF! | #REF! | #REF! | #REF! | #REF! | 2 | 0 | 4 | -1026236415
| VV |  | 80.03 |  | 80.03
| VV |  | 0.17 |  | 0.17
| VV |  | 1.89 |  | 1.89
| VV |  | Súčet |  | 82.09
68 | K | 979081121 | Odvoz sutiny a vybúraných hmôt na skládku za každý ďalší 1 km | t | 2462.7 |  |  |  |  | 4 | K | 2 |  |  |  | ROZPOCET | #REF! | #REF! | #REF! | #REF! | #REF! | 2 | 0 | 4 | 853286131
| VV |  | 82,09*30 'Prepočítané koeficientom množstva |  | 2462.7 | [5 empty] | VV | 2 | 2 | False | 1 | ROZPOCET
69 | K | 979082111 | Vnútrostavenisková doprava sutiny a vybúraných hmôt do 10 m | t | 82.09 |  |  |  |  | 4 | K | 2 |  |  |  | ROZPOCET | #REF! | #REF! | #REF! | #REF! | #REF! | 2 | 0 | 4 | -1266207362
70 | K | 979082121 | Vnútrostavenisková doprava sutiny a vybúraných hmôt za každých ďalších 5 m | t | 328.36 |  |  |  |  | 4 | K | 2 |  |  |  | ROZPOCET | #REF! | #REF! | #REF! | #REF! | #REF! | 2 | 0 | 4 | 1346640995
| VV |  | 82,09*4 'Prepočítané koeficientom množstva |  | 328.36 | [5 empty] | VV | 2 | 2 | False | 1 | ROZPOCET
71 | K | 979089012 | Poplatok za skladovanie - betón, tehly, dlaždice (17 01), ostatné (okrem železa a ocele, zmiešaných kovov a pod.) | t | 80.2 |  |  |  |  | 4 | K | 2 |  |  |  | ROZPOCET | #REF! | #REF! | #REF! | #REF! | #REF! | 2 | 0 | 4 | -102360320
205 | K | 979089612.S | Poplatok za skládku - iné odpady zo stavieb a demolácií (17 09), ostatné | t | 1.89
| D | 99 | Presun hmôt HSV | [6 empty] | 1 | D | 1 |  |  |  | ROZPOCET | [6 empty] | 0
72 | K | 999281111 | Presun hmôt pre opravy a údržbu objektov vrátane vonkajších plášťov výšky do 25 m | t | 217.99 |  |  |  |  | 4 | K | 2 |  |  |  | ROZPOCET | #REF! | #REF! | #REF! | #REF! | #REF! | 2 | 0 | 4 | 972929897
| D | PSV | Práce a dodávky PSV | [6 empty] | 2 | D | 0 |  |  |  | ROZPOCET | [6 empty] | 0
| D | 712 | Izolácie striech, povlakové krytiny | [6 empty] | 2 | D | 1 |  |  |  | ROZPOCET | [6 empty] | 0
206 | K | 712201000 | Sondy v streche o rozmere 500x500x300 mm | ks | 2 |  |  |  |  | 16 | K | 2 |  |  |  | ROZPOCET | #REF! | #REF! | #REF! | #REF! | #REF! | 2 | 0 | 16 | 1762471840
73 | K | 712370070 | Zhotovenie povlakovej krytiny striech plochých do 10° PVC-P fóliou upevnenou prikotvením so zvarením spoju | m2 | 1603.7 |  |  |  |  | 16 | K | 2 |  |  |  | ROZPOCET | #REF! | #REF! | #REF! | #REF! | #REF! | 2 | 0 | 16 | 1656576110
| VV |  | ST1 | [7 empty] | VV | 2 | 1 | True | 0 | ROZPOCET
| VV |  | 1570,5 |  | 1570.5 | [5 empty] | VV | 2 | 2 | True | 0 | ROZPOCET
| VV |  | ST2 | [7 empty] | VV | 2 | 1 | True | 0 | ROZPOCET
| VV |  | 33,2 |  | 33.2 | [5 empty] | VV | 2 | 2 | True | 0 | ROZPOCET
| VV |  | Súčet |  | 1603.7 | [5 empty] | VV | 2 | 4 | True | 1 | ROZPOCET
74 | M | 283220002000 | Hydroizolačná fólia PVC-P vystužená polyesterovou mriežkou a odolná voči UV žiareniu, hr. 1,5 mm, š. 1,3 m, izolácia plochých striech, farba sivá | m2 | 1844.26 |  |  |  |  | 32 | M | 2 |  |  |  | ROZPOCET | #REF! | #REF! | #REF! | #REF! | #REF! | 2 | 0 | 16 | 1866524353
75 | M | 311970001501 | Kotviaci prvok | ks | 8019 |  |  |  |  | 32 | M | 2 |  |  |  | ROZPOCET | #REF! | #REF! | #REF! | #REF! | #REF! | 2 | 0 | 16 | 977060561
| VV |  | 1603,7*5 'Prepočítané koeficientom množstva |  | 8018.5 | [5 empty] | VV | 2 | 2 | False | 1 | ROZPOCET
76 | K | 712973240 | Detaily k PVC-P fóliam osadenie vetracích komínkov po demontáži pôvodných hlavíc (montáž na existujúce potrubie) - výkres číslo 10 | ks | 42 |  |  |  |  | 16 | K | 2 |  |  |  | ROZPOCET | #REF! | #REF! | #REF! | #REF! | #REF! | 2 | 0 | 16 | 769764458
77 | M | 283220002000 | Hydroizolačná fólia PVC-P vystužená polyesterovou mriežkou a odolná voči UV žiareniu, hr. 1,5 mm, š. 1,3 m, izolácia plochých striech, farba sivá | m2 | 16.8 |  |  |  |  | 32 | M | 2 |  |  |  | ROZPOCET | #REF! | #REF! | #REF! | #REF! | #REF! | 2 | 0 | 16 | 1098577873
78 | M | 283770004005 | Odvetrávací komín,výška 700 mm, priemer 100 mm | ks | 42 |  |  |  |  | 32 | M | 2 |  |  |  | ROZPOCET | #REF! | #REF! | #REF! | #REF! | #REF! | 2 | 0 | 16 | 379114290
79 | K | 712990040 | Položenie geotextílie vodorovne alebo zvislo na strechy ploché do 10° - výkres číslo 10 | m2 | 3207.4 |  |  |  |  | 16 | K | 2 |  |  |  | ROZPOCET | #REF! | #REF! | #REF! | #REF! | #REF! | 2 | 0 | 16 | -117371278
| VV |  | S1 | [7 empty] | VV | 2 | 1 | True | 0 | ROZPOCET
| VV |  | 1570,5*2 |  | 3141 | [5 empty] | VV | 2 | 2 | True | 0 | ROZPOCET
| VV |  | S2 | [7 empty] | VV | 2 | 1 | True | 0 | ROZPOCET
| VV |  | 33,2*2 |  | 66.4 | [5 empty] | VV | 2 | 2 | True | 0 | ROZPOCET
| VV |  | Súčet |  | 3207.4 | [5 empty] | VV | 2 | 4 | True | 1 | ROZPOCET
80 | M | 693110001201 | Geotextília | m2 | 1844.26 |  |  |  |  | 32 | M | 2 |  |  |  | ROZPOCET | #REF! | #REF! | #REF! | #REF! | #REF! | 2 | 0 | 16 | -95160742
| VV |  | 1603,7*1,15 'Prepočítané koeficientom množstva |  | 1844.26 | [5 empty] | VV | 2 | 2 | False | 1 | ROZPOCET
81 | M | 693110001105 | Separačná vrstva - sklenené rúno 120 g/m2 - strecha ST1,ST2 | m2 | 1844.26 |  |  |  |  | 32 | M | 2 |  |  |  | ROZPOCET | #REF! | #REF! | #REF! | #REF! | #REF! | 2 | 0 | 16 | 107922763
| VV |  | 1603,7*1,15 'Prepočítané koeficientom množstva |  | 1844.26 | [5 empty] | VV | 2 | 2 | False | 1 | ROZPOCET
207 | K | 712991060.S | Montáž podkladnej konštrukcie z OSB dosiek na strieške šírky 801 - 1000 mm pod klampiarske konštrukcie | m | 3
208 | M | 311690001000.S | Rozperný nit 6x30 mm do betónu, hliníkový | ks | 24
209 | M | 607260000300.S | Doska OSB nebrúsená hr. 18 mm | m2 | 3.15
strieška nad vstupom
82 | K | 998712202 | Presun hmôt pre izoláciu povlakovej krytiny v objektoch výšky nad 6 do 12 m | % |  | 2.8 |  |  |  | 16 | K | 2 |  |  |  | ROZPOCET | #REF! | #REF! | #REF! | #REF! | #REF! | 2 | 0 | 16 | -537486692
| D | 713 | Izolácie tepelné | [6 empty] | 2 | D | 1 |  |  |  | ROZPOCET | [6 empty] | 0
83 | K | 713111121 | Montáž tepelnej izolácie stropov rovných minerálnou vlnou, spodkom s úpravou viazacím drôtom | m2 | 1138.3 |  |  |  |  | 16 | K | 2 |  |  |  | ROZPOCET | #REF! | #REF! | #REF! | #REF! | #REF! | 2 | 0 | 16 | 1008111669
84 | M | 631650000700 | Pás izolácie zo sklenej vlny vhodný pre šikmé strechy (rozmer izolácie 100x1200x5000 mm) na SDK podhľad | m2 | 1161.07 |  |  |  |  | 32 | M | 2 |  |  |  | ROZPOCET | #REF! | #REF! | #REF! | #REF! | #REF! | 2 | 0 | 16 | 406810397
| VV |  | 1138,3*1,02 'Prepočítané koeficientom množstva |  | 1161.07 | [5 empty] | VV | 2 | 2 | False | 1 | ROZPOCET
85 | K | 713132134 | Montáž tepelnej izolácie stien polystyrénom, vložením voľne v jednej vrstve | m2 | 7.5 |  |  |  |  | 4 | K | 2 |  |  |  | ROZPOCET | #REF! | #REF! | #REF! | #REF! | #REF! | 2 | 0 | 4 | 1273223975
| VV |  | vložené medzi preklady | [7 empty] | VV | 2 | 1 | True | 0 | ROZPOCET
| VV |  | 0,25*3*10 |  | 7.5 | [5 empty] | VV | 2 | 2 | True | 1 | ROZPOCET
86 | M | 283750001005 | Doska XPS hr. 110 mm, zateplenie soklov, suterénov, podláh | m2 | 7.65 |  |  |  |  | 8 | M | 2 |  |  |  | ROZPOCET | #REF! | #REF! | #REF! | #REF! | #REF! | 2 | 0 | 4 | 945076021
| VV |  | 7,5*1,02 'Prepočítané koeficientom množstva |  | 7.65 | [5 empty] | VV | 2 | 2 | False | 1 | ROZPOCET
87 | K | 713142250 | Montáž tepelnej izolácie striech plochých do 10° polystyrénom, dvojvrstvová kladenými voľne | m2 | 1603.7 |  |  |  |  | 16 | K | 2 |  |  |  | ROZPOCET | #REF! | #REF! | #REF! | #REF! | #REF! | 2 | 0 | 16 | -561875968
| VV |  | ST1 | [7 empty] | VV | 2 | 1 | True | 0 | ROZPOCET
| VV |  | 1570,5 |  | 1570.5 | [5 empty] | VV | 2 | 2 | True | 0 | ROZPOCET
| VV |  | ST2 | [7 empty] | VV | 2 | 1 | True | 0 | ROZPOCET
| VV |  | 33,2 |  | 33.2 | [5 empty] | VV | 2 | 2 | True | 0 | ROZPOCET
| VV |  | Súčet |  | 1603.7 | [5 empty] | VV | 2 | 4 | True | 1 | ROZPOCET
88 | M | 283720009305 | Doska EPS 150S hr. 150 mm, na zateplenie podláh a strešných terás - S1 a S2 | m2 | 3271.55 |  |  |  |  | 32 | M | 2 |  |  |  | ROZPOCET | #REF! | #REF! | #REF! | #REF! | #REF! | 2 | 0 | 16 | -920678731
| VV |  | 1603,7*2,04 'Prepočítané koeficientom množstva |  | 3271.55 | [5 empty] | VV | 2 | 2 | False | 1 | ROZPOCET
89 | K | 998713202 | Presun hmôt pre izolácie tepelné v objektoch výšky nad 6 m do 12 m | % |  | 1.4 |  |  |  | 16 | K | 2 |  |  |  | ROZPOCET | #REF! | #REF! | #REF! | #REF! | #REF! | 2 | 0 | 16 | -505342796
| D | 721 | Zdravotechnika - vnútorná kanalizácia | [6 empty] | 2 | D | 1 |  |  |  | ROZPOCET | [6 empty] | 0
210 | K | 721172309.S | Montáž odbočky HT potrubia DN 50 | ks | 1
211 | M | 286540008500.S | Odbočka HT DN 50, PP systém pre beztlakový rozvod vnútorného odpadu | ks | 1
212 | K | 721172312.S | Montáž odbočky HT potrubia DN 70 | ks | 2
213 | M | 286540009300 | Odbočka HT DN 70/70/45°, PP systém pre beztlakový rozvod vnútorného odpadu, PIPELIFE alebo ekvivalent | ks | 1
214 | M | 286540009400.S | Odbočka HT DN 70, PP systém pre beztlakový rozvod vnútorného odpadu | ks | 1
215 | K | 721172309 | Montáž tvarovky na potrubí | ks | 3
216 | M | 286540141400 | Čistiaca tvarovka PP Silent 90° s kruhovým servisným otvorom, D 110 mm, GEBERIT alebo ekvivalent | ks | 3
217 | K | 721172239.S | Montáž odpadového HT potrubia zvislého DN 150 | m | 2
218 | M | 286540142300 | Čistiaci kus MASTER 3 PP DN 150, tichý odpadový systém, PIPELIFE alebo ekvivalent | ks | 2
dažďový zvod v garážach a kotolni
90 | K | 721230103 | Montáž strešného vtoku pre mPVC izolácie DN 150 | ks | 8 |  |  |  |  | 16 | K | 2 |  |  |  | ROZPOCET | #REF! | #REF! | #REF! | #REF! | #REF! | 2 | 0 | 16 | -1662604802
91 | M | 286630005100 | Strešný vtok (napr.HL62P/5, alebo ekvivalent), DN 160, (11,1 l/s), PVC izolačná fólia, vertikálny odtok, záchytný kôš D 180 mm, PP/PVC | ks | 8 |  |  |  |  | 32 | M | 2 |  |  |  | ROZPOCET | #REF! | #REF! | #REF! | #REF! | #REF! | 2 | 0 | 16 | 1112836527
92 | M | 286630052000 | Nadstavec (napr.HL65P, alebo ekvivalent), D 125 mm, výška 345 mm, s PVC límcom, vertikálny odtok, pre strešné vtoky, PVC | ks | 8 |  |  |  |  | 32 | M | 2 |  |  |  | ROZPOCET | #REF! | #REF! | #REF! | #REF! | #REF! | 2 | 0 | 16 | -706416386
93 | K | 998721202 | Presun hmôt pre vnútornú kanalizáciu v objektoch výšky nad 6 do 12 m | % |  | 1.1 |  |  |  | 16 | K | 2 |  |  |  | ROZPOCET | #REF! | #REF! | #REF! | #REF! | #REF! | 2 | 0 | 16 | -1932280192
| D | 722 | Zdravotechnika | [6 empty] | 2 | D | 1 |  |  |  | ROZPOCET | [6 empty] | 0
94 | K | 722101000 | Zdravotechnika - viď samostatný rozpočet | kpl | 1 |  |  |  |  | 16 | K | 2 |  |  |  | ROZPOCET | #REF! | #REF! | #REF! | #REF! | #REF! | 2 | 0 | 16 | -985059054
| D | 723 | Zdravotechnika - plynovod
241 | M | 2862287010x | Biela plynomerná plastová skrinka (s uzamykacími dvierkami, vrátane príslušenstva na uchytenie a montáže) | ks | 1
| D | 731 | Ústredné kúrenie | [6 empty] | 2 | D | 1 |  |  |  | ROZPOCET | [6 empty] | 0
95 | K | 731101000 | Vykurovanie - viď samostatný rozpočet | kpl | 1 |  |  |  |  | 16 | K | 2 |  |  |  | ROZPOCET | #REF! | #REF! | #REF! | #REF! | #REF! | 2 | 0 | 16 | 1955829074
| D | 762 | Konštrukcie tesárske | [6 empty] | 2 | D | 1 |  |  |  | ROZPOCET | [6 empty] | 0
96 | K | 762311103 | Montáž kotevných želiez, príložiek, pätiek, ťahadiel, s pripojením k drevenej konštrukcii | ks | 328 |  |  |  |  | 16 | K | 2 |  |  |  | ROZPOCET | #REF! | #REF! | #REF! | #REF! | #REF! | 2 | 0 | 16 | 1363258522
| VV |  | tŕň pre kotvenie nadmurovky | [7 empty] | VV | 2 | 1 | True | 0 | ROZPOCET
| VV |  | 60 |  | 60 | [5 empty] | VV | 2 | 2 | True | 0 | ROZPOCET
| VV |  | tŕň pre kotvenie nadmurovky | [7 empty] | VV | 2 | 1 | True | 0 | ROZPOCET
| VV |  | 80 |  | 80 | [5 empty] | VV | 2 | 2 | True | 0 | ROZPOCET
| VV |  | strmeň | [7 empty] | VV | 2 | 1 | True | 0 | ROZPOCET
| VV |  | 48 |  | 48 | [5 empty] | VV | 2 | 2 | True | 0 | ROZPOCET
| VV |  | príponka | [7 empty] | VV | 2 | 1 | True | 0 | ROZPOCET
| VV |  | 140 |  | 140 | [5 empty] | VV | 2 | 2 | True | 0 | ROZPOCET
| VV |  | Súčet |  | 328 | [5 empty] | VV | 2 | 4 | True | 1 | ROZPOCET
97 | M | 533810011105 | Dodávka kotviacich prvkov (tŕň pre kotvenie nadmuroviek, strmeň z pásovej ocele, príponka z pásovej ocele, rezerva) - výkaz ocele - výkres číslo 10 | kg | 695.6 |  |  |  |  | 32 | M | 2 |  |  |  | ROZPOCET | #REF! | #REF! | #REF! | #REF! | #REF! | 2 | 0 | 16 | 273236813
98 | K | 762332120 | Montáž viazaných konštrukcií krovov striech z reziva priemernej plochy 120-224 cm2 | m | 62.16 |  |  |  |  | 16 | K | 2 |  |  |  | ROZPOCET | #REF! | #REF! | #REF! | #REF! | #REF! | 2 | 0 | 16 | 1811582919
99 | M | 605420000105 | Rezivo stavebné zo smreku (s vlhkosťou max. 15 %) - hranoly hranené 80*180*2590 mm aj s rezervou | m3 | 0.99 |  |  |  |  | 32 | M | 2 |  |  |  | ROZPOCET | #REF! | #REF! | #REF! | #REF! | #REF! | 2 | 0 | 16 | -2083910402
| VV |  | 0,08*0,18*2,59*24*1,11 |  | 0.99 | [5 empty] | VV | 2 | 2 | True | 1 | ROZPOCET
100 | K | 762395000 | Spojovacie prostriedky pre viazané konštrukcie krovov, debnenie a laťovanie, nadstrešné konštr., spádové kliny - svorky, dosky, klince, pásová oceľ, vruty | m3 | 0.9 |  |  |  |  | 16 | K | 2 |  |  |  | ROZPOCET | #REF! | #REF! | #REF! | #REF! | #REF! | 2 | 0 | 16 | 75554685
| VV |  | 0,08*0,18*2,59*24 |  | 0.9 | [5 empty] | VV | 2 | 2 | True | 1 | ROZPOCET
101 | K | 762810027 | Záklop stropov z dosiek OSB skrutkovaných na trámy na pero a drážku hr. dosky 25 mm - výkaz reziva - výkres číslo 10 | m2 | 209 |  |  |  |  | 16 | K | 2 |  |  |  | ROZPOCET | #REF! | #REF! | #REF! | #REF! | #REF! | 2 | 0 | 16 | 35827295
| VV |  | záklop trámov | [7 empty] | VV | 2 | 1 | True | 0 | ROZPOCET
| VV |  | 33 |  | 33 | [5 empty] | VV | 2 | 2 | True | 0 | ROZPOCET
| VV |  | záklop atika | [7 empty] | VV | 2 | 1 | True | 0 | ROZPOCET
| VV |  | 176 |  | 176 | [5 empty] | VV | 2 | 2 | True | 0 | ROZPOCET
| VV |  | Súčet |  | 209 | [5 empty] | VV | 2 | 4 | True | 1 | ROZPOCET
102 | K | 998762202 | Presun hmôt pre konštrukcie tesárske v objektoch výšky do 12 m | % |  | 4.5 |  |  |  | 16 | K | 2 |  |  |  | ROZPOCET | #REF! | #REF! | #REF! | #REF! | #REF! | 2 | 0 | 16 | 574039201
| D | 763 | Konštrukcie - drevostavby | [6 empty] | 2 | D | 1 |  |  |  | ROZPOCET | [6 empty] | 0
219 | K | 763111213.S | Priečka SDK hr. 130 mm, kca CW+UW 100, jednoducho opláštená doskou štandardnou A 15 mm, TI 100 mm - predelenie miestnosti 1.21 polygón PsDS | m2 | 24
220 | K | 763181142.S | Zárubne oceľové pre SDK priečky jednoducho opláštené výšky do 2,75 m šírky 900 mm hr. 100 mm - predelenie miestnosti 1.21 polygón PsDS | ks | 2
221 | K | 763126611.S | Predsadená SDK stena hr. 62.5 mm, na oceľovej konštrukcií CD+UD, jednoducho opláštená doskou protipožiarnou DF12.5 mm, TI 50 mm | m2 | 13.5
222 | M | 553410067000 | Revízne dvierka kovové, rozmer 150x150 mm, biele | ks | 5
SDK obklad dažďovej kanalizácie
103 | K | 763133223 | SDK podhľad, závesná dvojvrstvová kca v jednej rovine, profil CD a UD, dosky hr. 15 mm - výkres č.10 a 11 | m2 | 1138.3 |  |  |  |  | 16 | K | 2 |  |  |  | ROZPOCET | #REF! | #REF! | #REF! | #REF! | #REF! | 2 | 0 | 16 | -1711664857
104 | K | 763135011 | Kazetový podhľad 600 x 600 mm, doska biela | m2 | 1216.21 |  |  |  |  | 16 | K | 2 |  |  |  | ROZPOCET | #REF! | #REF! | #REF! | #REF! | #REF! | 2 | 0 | 16 | -1531509813
| VV |  | 1.np | [7 empty] | VV | 2 | 1 | True | 0 | ROZPOCET
| VV |  | 850,1 |  | 850.1 | [5 empty] | VV | 2 | 2 | True | 0 | ROZPOCET
| VV |  | 2.np | [7 empty] | VV | 2 | 1 | True | 0 | ROZPOCET
| VV |  | 366,11 |  | 366.11 | [5 empty] | VV | 2 | 2 | True | 0 | ROZPOCET
| VV |  | Súčet |  | 1216.21 | [5 empty] | VV | 2 | 4 | True | 1 | ROZPOCET
105 | K | 763168124 | SDK obklady (napr.KNAUF K254, alebo ekvivalent) drevených stĺpov prierezu 12x12 cm, protipožiarna doska hr.18 mm (napr. GKF alebo ekvivalent), ochranný uholník | m | 32.32 |  |  |  |  | 16 | K | 2 |  |  |  | ROZPOCET | #REF! | #REF! | #REF! | #REF! | #REF! | 2 | 0 | 16 | 2027984734
106 | K | 763168724r | X4 - SDK obklady stĺpov prierezu nad 400 cm2, dosky hr. 20 mm, ochranný uholník - výkres číslo 8 (rozmer stĺpov 300x250x4300 mm) | m | 49.5 |  |  |  |  | 16 | K | 2 |  |  |  | ROZPOCET | #REF! | #REF! | #REF! | #REF! | #REF! | 2 | 0 | 16 | 158581958
| VV |  | 4,5*11 |  | 49.5 | [5 empty] | VV | 2 | 2 | True | 1 | ROZPOCET
223 | K | 998763201.S | Presun hmôt pre drevostavby v objektoch výšky do 12 m | % |  | 4.5
107 | K | 998763403 | Presun hmôt pre sádrokartónové konštrukcie v stavbách(objektoch) výšky od 7 do 24 m | % |  | 1.2 |  |  |  | 16 | K | 2 |  |  |  | ROZPOCET | #REF! | #REF! | #REF! | #REF! | #REF! | 2 | 0 | 16 | 895620224
| D | 764 | Konštrukcie klampiarske | [6 empty] | 2 | D | 1 |  |  |  | ROZPOCET | [6 empty] | 0
108 | K | 764352427 | Žľaby z pozinkovaného farbeného PZf plechu, pododkvapové polkruhové r.š. 330 mm - K7 | m | 5.1 |  |  |  |  | 16 | K | 2 |  |  |  | ROZPOCET | #REF! | #REF! | #REF! | #REF! | #REF! | 2 | 0 | 16 | 1171217288
109 | K | 764359432 | Kotlík štvorhranný z pozinkovaného farbeného PZf plechu - K8 | ks | 4 |  |  |  |  | 16 | K | 2 |  |  |  | ROZPOCET | #REF! | #REF! | #REF! | #REF! | #REF! | 2 | 0 | 16 | -1656029572
110 | K | 764359511 | Montáž príslušenstva k žľabom z pozinkovaného farbeného PZf plechu, čelo k pododkvapovým polkruhovým r.š. 200 - 400 mm - K9, K10 | ks | 2 |  |  |  |  | 16 | K | 2 |  |  |  | ROZPOCET | #REF! | #REF! | #REF! | #REF! | #REF! | 2 | 0 | 16 | 601266535
111 | M | 553440044900 | Čelo lisované pozink farebný CL 33, rozmer 330 mm K9 a K10 | ks | 2 |  |  |  |  | 32 | M | 2 |  |  |  | ROZPOCET | #REF! | #REF! | #REF! | #REF! | #REF! | 2 | 0 | 16 | 78922638
112 | K | 764359820 | Demontáž kotlíka oválneho a štvorhranného, so sklonom žľabu do 30st., -0,00320t | ks | 4 |  |  |  |  | 16 | K | 2 |  |  |  | ROZPOCET | #REF! | #REF! | #REF! | #REF! | #REF! | 2 | 0 | 16 | -713241944
113 | K | 764410770 | Oplechovanie parapetov z hliníkového farebného Al plechu, vrátane rohov do r.š. 500 mm - KP | m | 94 |  |  |  |  | 16 | K | 2 |  |  |  | ROZPOCET | #REF! | #REF! | #REF! | #REF! | #REF! | 2 | 0 | 16 | -1834676493
114 | K | 764410850 | Demontáž oplechovania parapetov rš od 100 do 330 mm, -0,00135t | m | 94 |  |  |  |  | 16 | K | 2 |  |  |  | ROZPOCET | #REF! | #REF! | #REF! | #REF! | #REF! | 2 | 0 | 16 | 1482759175
115 | K | 764430425 | Oplechovanie muriva a atík z pozinkovaného farbeného PZf plechu, vrátane rohov r.š. 350 mm - K1 | m | 159.2 |  |  |  |  | 16 | K | 2 |  |  |  | ROZPOCET | #REF! | #REF! | #REF! | #REF! | #REF! | 2 | 0 | 16 | 1093795580
116 | K | 764430490 | Oplechovania muriva a atík z pozinkovaného farbeného PZf plechu, vrátane rohov, rš 1200 mm - K2 | m | 2.6 |  |  |  |  | 16 | K | 2 |  |  |  | ROZPOCET | #REF! | #REF! | #REF! | #REF! | #REF! | 2 | 0 | 16 | -1867061134
117 | K | 764430840 | Demontáž oplechovania múrov a nadmuroviek rš od 330 do 500 mm, -0,00230t | m | 159.2 |  |  |  |  | 16 | K | 2 |  |  |  | ROZPOCET | #REF! | #REF! | #REF! | #REF! | #REF! | 2 | 0 | 16 | 2073282481
| VV |  | 24,95*2+9,35*2+45,3*2 |  | 159.2 | [5 empty] | VV | 2 | 2 | True | 1 | ROZPOCET
118 | K | 764454434 | Montáž kruhových kolien z pozinkovaného farbeného PZf plechu, pre zvodové rúry s priemerom 60 - 150 mm | ks | 5 |  |  |  |  | 16 | K | 2 |  |  |  | ROZPOCET | #REF! | #REF! | #REF! | #REF! | #REF! | 2 | 0 | 16 | -331677016
| VV |  | K5 | [7 empty] | VV | 2 | 1 | True | 0 | ROZPOCET
| VV |  | 4 |  | 4 | [5 empty] | VV | 2 | 2 | True | 0 | ROZPOCET
| VV |  | K6 | [7 empty] | VV | 2 | 1 | True | 0 | ROZPOCET
| VV |  | 1 |  | 1 | [5 empty] | VV | 2 | 2 | True | 0 | ROZPOCET
| VV |  | Súčet |  | 5 | [5 empty] | VV | 2 | 4 | True | 1 | ROZPOCET
119 | M | 553440048500 | Koleno lisované pozink farebný K 100, 72°, priemer 100 mm - K6 | ks | 1 |  |  |  |  | 32 | M | 2 |  |  |  | ROZPOCET | #REF! | #REF! | #REF! | #REF! | #REF! | 2 | 0 | 16 | 779888003
120 | M | 553440048900 | Koleno lisované pozink farebný K 150, 72°, priemer 150 mm - K5 | ks | 4 |  |  |  |  | 32 | M | 2 |  |  |  | ROZPOCET | #REF! | #REF! | #REF! | #REF! | #REF! | 2 | 0 | 16 | 1924481867
121 | K | 764454453 | Zvodové rúry z pozinkovaného farbeného PZf plechu, kruhové priemer 100 mm - K4 | m | 3.5 |  |  |  |  | 16 | K | 2 |  |  |  | ROZPOCET | #REF! | #REF! | #REF! | #REF! | #REF! | 2 | 0 | 16 | -760996586
122 | K | 764454455 | Zvodové rúry z pozinkovaného farbeného PZf plechu, kruhové priemer 150 mm - K3 | m | 57.4 |  |  |  |  | 16 | K | 2 |  |  |  | ROZPOCET | #REF! | #REF! | #REF! | #REF! | #REF! | 2 | 0 | 16 | -836857435
123 | K | 764454803 | Demontáž odpadových rúr kruhových, s priemerom 150 mm, -0,00356t | m | 57.4 |  |  |  |  | 16 | K | 2 |  |  |  | ROZPOCET | #REF! | #REF! | #REF! | #REF! | #REF! | 2 | 0 | 16 | -2003290637
124 | K | 998764202 | Presun hmôt pre konštrukcie klampiarske v objektoch výšky nad 6 do 12 m | % |  | 1.9 |  |  |  | 16 | K | 2 |  |  |  | ROZPOCET | #REF! | #REF! | #REF! | #REF! | #REF! | 2 | 0 | 16 | 1588985120
| D | 766 | Konštrukcie stolárske | [6 empty] | 2 | D | 1 |  |  |  | ROZPOCET | [6 empty] | 0
125 | K | 766621400 | Montáž okien plastových s hydroizolačnými ISO páskami (exteriérová a interiérová) | m | 14.2 |  |  |  |  | 16 | K | 2 |  |  |  | ROZPOCET | #REF! | #REF! | #REF! | #REF! | #REF! | 2 | 0 | 16 | -1739878493
| VV |  | schodisko | [7 empty] | VV | 2 | 1 | True | 0 | ROZPOCET
| VV |  | O1 | [7 empty] | VV | 2 | 1 | True | 0 | ROZPOCET
| VV |  | (1,5+2)*2 |  | 7 | [5 empty] | VV | 2 | 2 | True | 0 | ROZPOCET
| VV |  | O2 | [7 empty] | VV | 2 | 1 | True | 0 | ROZPOCET
| VV |  | (1,5+2,1)*2 |  | 7.2 | [5 empty] | VV | 2 | 2 | True | 0 | ROZPOCET
| VV |  | Súčet |  | 14.2 | [5 empty] | VV | 2 | 4 | True | 1 | ROZPOCET
126 | M | 283290006100 | Tesniaca fólia CX exteriér, š. 290 mm, dĺ. 30 m, pre tesnenie pripájacej škáry okenného rámu a muriva, polymér, napr. ALLMEDIA alebo ekvivalent | m | 14.7 |  |  |  |  | 32 | M | 2 |  |  |  | ROZPOCET | #REF! | #REF! | #REF! | #REF! | #REF! | 2 | 0 | 16 | -82430823
127 | M | 283290006200 | Tesniaca fólia CX interiér, š. 70 mm, dĺ. 30 m, pre tesnenie pripájacej škáry okenného rámu a muriva, polymér, napr. ALLMEDIA alebo ekvivalent | m | 14.7 |  |  |  |  | 32 | M | 2 |  |  |  | ROZPOCET | #REF! | #REF! | #REF! | #REF! | #REF! | 2 | 0 | 16 | -989346612
128 | M | 611410010405n | O1 - Plastové okno dvojkrídlové P+P, vxš 2000x1500 mm, plastová vložka + odvetrávacia mriežka, izolačné trojsklo, bezpečnostná fólia, vrátane kovania a vnútorného parapetu | ks | 1 |  |  |  |  | 32 | M | 2 |  |  |  | ROZPOCET | #REF! | #REF! | #REF! | #REF! | #REF! | 2 | 0 | 16 | -950742205
129 | M | 611410010407n | O2 - Plastové okno dvojkrídlové S+P, farba biela, vxš 2100x1500 mm, S ovládané pákovým mechanizmom + sieťka proti hmyzu, izolačné trojsklo, vrátane kovania a vnútorného parapetu | ks | 1 |  |  |  |  | 32 | M | 2 |  |  |  | ROZPOCET | #REF! | #REF! | #REF! | #REF! | #REF! | 2 | 0 | 16 | -137144086
130 | K | 766621408 | Montáž plastových dverí vrátane prahu a zárubne | m | 5.14 |  |  |  |  | 16 | K | 2 |  |  |  | ROZPOCET | #REF! | #REF! | #REF! | #REF! | #REF! | 2 | 0 | 16 | -1791613712
| VV |  | D/4 | [7 empty] | VV | 2 | 1 | True | 0 | ROZPOCET
| VV |  | (0,6+1,97)*2 |  | 5.14 | [5 empty] | VV | 2 | 2 | True | 1 | ROZPOCET
131 | M | 611730000105 | Dvere plastové interiérové plné, vrátane prahu a zárubne, farba dub - 4 | ks | 1 |  |  |  |  | 32 | M | 2 |  |  |  | ROZPOCET | #REF! | #REF! | #REF! | #REF! | #REF! | 2 | 0 | 16 | 935635809
132 | K | 766662112 | Montáž dverového krídla otočného jednokrídlového poldrážkového, do existujúcej zárubne, vrátane kovania | ks | 29 |  |  |  |  | 16 | K | 2 |  |  |  | ROZPOCET | #REF! | #REF! | #REF! | #REF! | #REF! | 2 | 0 | 16 | -851728344
| VV |  | D/1 | [7 empty] | VV | 2 | 1 | True | 0 | ROZPOCET
| VV |  | 7+1 |  | 8 | [5 empty] | VV | 2 | 2 | True | 0 | ROZPOCET
| VV |  | D/2 | [7 empty] | VV | 2 | 1 | True | 0 | ROZPOCET
| VV |  | 2 |  | 2 | [5 empty] | VV | 2 | 2 | True | 0 | ROZPOCET
| VV |  | D/3 | [7 empty] | VV | 2 | 1 | True | 0 | ROZPOCET
| VV |  | 2 |  | 2 | [5 empty] | VV | 2 | 2 | True | 0 | ROZPOCET
| VV |  | D/5 | [7 empty] | VV | 2 | 1 | True | 0 | ROZPOCET
| VV |  | 1+9 |  | 10 | [5 empty] | VV | 2 | 2 | True | 0 | ROZPOCET
| VV |  | D/6 | [7 empty] | VV | 2 | 1 | True | 0 | ROZPOCET
| VV |  | 1+4 |  | 5 | [5 empty] | VV | 2 | 2 | True | 0 | ROZPOCET
| VV |  | 1.21 polygón PsDS
| VV |  | 1+1 |  | 2
| VV |  | Súčet |  | 29 | [5 empty] | VV | 2 | 4 | True | 1 | ROZPOCET
133 | M | 549150000600 | Kľučka dverová 2x, 2x rozeta BB, zámková cylindrická vložka, nehrdzavejúca oceľ, povrch nerez brúsený | ks | 29 |  |  |  |  | 32 | M | 2 |  |  |  | ROZPOCET | #REF! | #REF! | #REF! | #REF! | #REF! | 2 | 0 | 16 | 323709541
134 | M | 611610000800 | Dvere vnútorné jednokrídlové, šírka 600-900 mm, výplň papierová voština, povrch CPL laminát M10, mechanicky odolné plné, odtieň dub - 1, 2, 3, 5, 6, naviac 1.21 polygón PsDS | ks | 29 |  |  |  |  | 32 | M | 2 |  |  |  | ROZPOCET | #REF! | #REF! | #REF! | #REF! | #REF! | 2 | 0 | 16 | -9684649
135 | K | 766695212 | Montáž prahu dverí, jednokrídlových | ks | 29 |  |  |  |  | 16 | K | 2 |  |  |  | ROZPOCET | #REF! | #REF! | #REF! | #REF! | #REF! | 2 | 0 | 16 | 1583784474
| VV |  | D/1 | [7 empty] | VV | 2 | 1 | True | 0 | ROZPOCET
| VV |  | 7+1 |  | 8 | [5 empty] | VV | 2 | 2 | True | 0 | ROZPOCET
| VV |  | D/2 | [7 empty] | VV | 2 | 1 | True | 0 | ROZPOCET
| VV |  | 2 |  | 2 | [5 empty] | VV | 2 | 2 | True | 0 | ROZPOCET
| VV |  | D/3 | [7 empty] | VV | 2 | 1 | True | 0 | ROZPOCET
| VV |  | 2 |  | 2 | [5 empty] | VV | 2 | 2 | True | 0 | ROZPOCET
| VV |  | D/5 | [7 empty] | VV | 2 | 1 | True | 0 | ROZPOCET
| VV |  | 1+9 |  | 10 | [5 empty] | VV | 2 | 2 | True | 0 | ROZPOCET
| VV |  | D/6 | [7 empty] | VV | 2 | 1 | True | 0 | ROZPOCET
| VV |  | 1+4 |  | 5 | [5 empty] | VV | 2 | 2 | True | 0 | ROZPOCET
| VV |  | 1.21 polygón PsDS
| VV |  | 1+1 |  | 2
| VV |  | Súčet |  | 29 | [5 empty] | VV | 2 | 4 | True | 1 | ROZPOCET
136 | M | 611890003100 | Prah dubový, dĺžka 610 mm, šírka 100 mm | ks | 9 |  |  |  |  | 32 | M | 2 |  |  |  | ROZPOCET | #REF! | #REF! | #REF! | #REF! | #REF! | 2 | 0 | 16 | -1875633373
137 | M | 611890002900 | Prah dubový, dĺžka 610 mm, šírka 80 mm | ks | 2 |  |  |  |  | 32 | M | 2 |  |  |  | ROZPOCET | #REF! | #REF! | #REF! | #REF! | #REF! | 2 | 0 | 16 | 1325232508
138 | M | 611890003200 | Prah dubový, dĺžka 610 mm, šírka 150 mm | ks | 1 |  |  |  |  | 32 | M | 2 |  |  |  | ROZPOCET | #REF! | #REF! | #REF! | #REF! | #REF! | 2 | 0 | 16 | 1120303314
139 | M | 611890004000 | Prah dubový, dĺžka 810 mm, šírka 150 mm | ks | 10 |  |  |  |  | 32 | M | 2 |  |  |  | ROZPOCET | #REF! | #REF! | #REF! | #REF! | #REF! | 2 | 0 | 16 | 249268697
140 | M | 611890004400 | Prah dubový, dĺžka 910 mm, šírka 150 mm | ks | 5 |  |  |  |  | 32 | M | 2 |  |  |  | ROZPOCET | #REF! | #REF! | #REF! | #REF! | #REF! | 2 | 0 | 16 | 271805376
242 | M | 611890004390x | Prah dubový, dĺžka 910 mm, šírka 130 mm | ks | 2
141 | K | 998766202 | Presun hmot pre konštrukcie stolárske v objektoch výšky nad 6 do 12 m | % |  | 0.8 |  |  |  | 16 | K | 2 |  |  |  | ROZPOCET | #REF! | #REF! | #REF! | #REF! | #REF! | 2 | 0 | 16 | -1975455390
| D | 767 | Konštrukcie doplnkové kovové | [6 empty] | 2 | D | 1 |  |  |  | ROZPOCET | [6 empty] | 0
142 | K | 767311330 | Montáž oblúkových svetlíkov so zasklením, s rozpätím do 3200 mm (vrátane 8ks motora pohonu vetrania o zdvihu 300 mm, 8 ks vetracích krídel, 1ks klimatického senzora - vietor + dážď, 8 ks zdvíhacích zariadení, káblového vedenia, napojenia na rozvod elektrickej energie, ovládača na stene v miestnosti pod svetlíkom, požiarnym uzáverom, FePz obrúb a hydroizolácie) | m | 54 |  |  |  | upravil Dinis | 16 | K | 2 |  |  |  | ROZPOCET | #REF! | #REF! | #REF! | #REF! | #REF! | 2 | 0 | 16 | 585113447
| VV |  | 30+24 |  | 54 | [5 empty] | VV | 2 | 2 | True | 1 | ROZPOCET
143 | M | 553101000 | Dodávka oblúkového svetlíka s rozpätím do 3200 mm s vetraním ovládaným diaľkovo, nosná AL konštrukcia, polykarb. (mliečne hr. 16,0 mm s povrchovou úpravou IR filtra, U=1,75W/m2.K) presvetlenie, vrátane dopravy na stavbu a všetkých doplnkov (8ks motora pohonu vetrania o zdvihu 300 mm, 8 ks vetracích krídel, 1ks klimatického senzora - vietor + dážď, 8 ks zdvíhacích zariadení, káblového vedenia, napojenia na rozvod elektrickej energie, ovládača na stene v miestnosti pod svetlíkom, požiarnym uzáverom, FePz obrúb a hydroizolácie) - výkres č. 10 pôdorys strechy - nový stav | m | 54 |  |  |  |  | 32 | M | 2 |  |  |  | ROZPOCET | #REF! | #REF! | #REF! | #REF! | #REF! | 2 | 0 | 16 | 1731048255
| VV |  | 30+24 |  | 54 | [5 empty] | VV | 2 | 2 | True | 1 | ROZPOCET
144 | K | 767311810 | Demontáž svetlíkov všetkých typov, vrátane zasklenia, -0,21000t | m2 | 162 |  |  |  |  | 16 | K | 2 |  |  |  | ROZPOCET | #REF! | #REF! | #REF! | #REF! | #REF! | 2 | 0 | 16 | -839398548
| VV |  | 3*(30+24) |  | 162 | [5 empty] | VV | 2 | 2 | True | 1 | ROZPOCET
145 | K | 767312123 | Montáž čela k svetlíku so zasklením, s rozpätím do 3200 mm | ks | 12 |  |  |  |  | 16 | K | 2 |  |  |  | ROZPOCET | #REF! | #REF! | #REF! | #REF! | #REF! | 2 | 0 | 16 | -2105888081
| VV |  | 2+10 |  | 12 | [5 empty] | VV | 2 | 2 | True | 1 | ROZPOCET
146 | K | 767392802 | Demontáž krytín striech z plechov skrutkovaných, -0,00700t | m2 | 10.54 |  |  |  |  | 16 | K | 2 |  |  |  | ROZPOCET | #REF! | #REF! | #REF! | #REF! | #REF! | 2 | 0 | 16 | 818468964
| VV |  | prístrešok | [7 empty] | VV | 2 | 1 | True | 0 | ROZPOCET
| VV |  | 1,7*(2,4*2+0,9+0,5) |  | 10.54 | [5 empty] | VV | 2 | 2 | True | 1 | ROZPOCET
147 | K | 767635010 | Montáž ochrannej, bezpečnostnej a protislnečnej fólie na okná | m2 | 8.7 |  |  |  |  | 16 | K | 2 |  |  |  | ROZPOCET | #REF! | #REF! | #REF! | #REF! | #REF! | 2 | 0 | 16 | 1369410929
| VV |  | m.č. 1.06 | [7 empty] | VV | 2 | 1 | True | 0 | ROZPOCET
| VV |  | 1,5*2 |  | 3 | [5 empty] | VV | 2 | 2 | True | 0 | ROZPOCET
| VV |  | m.č. 2.02 - 2.05 | [7 empty] | VV | 2 | 1 | True | 0 | ROZPOCET
| VV |  | 1,5*1,5+0,6*1,15*5 |  | 5.7 | [5 empty] | VV | 2 | 2 | True | 0 | ROZPOCET
| VV |  | Súčet |  | 8.7 | [5 empty] | VV | 2 | 4 | True | 1 | ROZPOCET
148 | M | 283290007505 | Fólia na sklo nepriehľadná | m2 | 10.01 |  |  |  |  | 32 | M | 2 |  |  |  | ROZPOCET | #REF! | #REF! | #REF! | #REF! | #REF! | 2 | 0 | 16 | -896314382
| VV |  | 8,7*1,15 'Prepočítané koeficientom množstva |  | 10.01 | [5 empty] | VV | 2 | 2 | False | 1 | ROZPOCET
149 | K | 767640025 | Montáž hliníkových dverí - príloha č.14 | m | 67.58 |  |  |  |  | 16 | K | 2 |  |  |  | ROZPOCET | #REF! | #REF! | #REF! | #REF! | #REF! | 2 | 0 | 16 | 1215537797
| VV |  | D/7 | [7 empty] | VV | 2 | 1 | True | 0 | ROZPOCET
| VV |  | (0,9+2,1)*2*2 |  | 12 | [5 empty] | VV | 2 | 2 | True | 0 | ROZPOCET
| VV |  | D/8 | [7 empty] | VV | 2 | 1 | True | 0 | ROZPOCET
| VV |  | (1,1+1,97)*2*2 |  | 12.28 | [5 empty] | VV | 2 | 2 | True | 0 | ROZPOCET
| VV |  | D/9 | [7 empty] | VV | 2 | 1 | True | 0 | ROZPOCET
| VV |  | (1,45+1,97)*2*4 |  | 27.36 | [5 empty] | VV | 2 | 2 | True | 0 | ROZPOCET
| VV |  | D/10 | [7 empty] | VV | 2 | 1 | True | 0 | ROZPOCET
| VV |  | (1,45+1,97)*2 |  | 6.84 | [5 empty] | VV | 2 | 2 | True | 0 | ROZPOCET
| VV |  | D/11 | [7 empty] | VV | 2 | 1 | True | 0 | ROZPOCET
| VV |  | (1,75+2,1+0,7)*2 |  | 9.1 | [5 empty] | VV | 2 | 2 | True | 0 | ROZPOCET
| VV |  | Súčet |  | 67.58 | [5 empty] | VV | 2 | 4 | True | 1 | ROZPOCET
150 | M | 553410041005 | Hliníkové dvere plné, alebo s presklením, vrátane zárubne, prahu a kovania, farba sivá - 7, 8, 9, 10, 11 | m2 | 27.3 |  |  |  |  | 32 | M | 2 |  |  |  | ROZPOCET | #REF! | #REF! | #REF! | #REF! | #REF! | 2 | 0 | 16 | 1883368144
| VV |  | D/7 | [7 empty] | VV | 2 | 1 | True | 0 | ROZPOCET
| VV |  | 0,9*2,1*2 |  | 3.78 | [5 empty] | VV | 2 | 2 | True | 0 | ROZPOCET
| VV |  | D/8 | [7 empty] | VV | 2 | 1 | True | 0 | ROZPOCET
| VV |  | 1,1*1,97*2 |  | 4.33 | [5 empty] | VV | 2 | 2 | True | 0 | ROZPOCET
| VV |  | D/9 | [7 empty] | VV | 2 | 1 | True | 0 | ROZPOCET
| VV |  | 1,45*1,97*4 |  | 11.43 | [5 empty] | VV | 2 | 2 | True | 0 | ROZPOCET
| VV |  | D/10 | [7 empty] | VV | 2 | 1 | True | 0 | ROZPOCET
| VV |  | 1,45*1,97 |  | 2.86 | [5 empty] | VV | 2 | 2 | True | 0 | ROZPOCET
| VV |  | D/11 | [7 empty] | VV | 2 | 1 | True | 0 | ROZPOCET
| VV |  | 1,75*(2,1+0,7) |  | 4.9 | [5 empty] | VV | 2 | 2 | True | 0 | ROZPOCET
| VV |  | Súčet |  | 27.3 | [5 empty] | VV | 2 | 4 | True | 1 | ROZPOCET
151 | K | 767701000 | X3 - Demontáž, predĺženie, úprava a spätná montáž rebríka na strechu vrátane odhrdzavenia a nového náteru | ks | 1 |  |  |  |  | 16 | K | 2 |  |  |  | ROZPOCET | #REF! | #REF! | #REF! | #REF! | #REF! | 2 | 0 | 16 | -1493365649
152 | K | 767995232 | Výroba a montáž atypického výrobku - oceľová podstava technológie VZT učební - výkres číslo 2 a 3 | kg | 264.7 |  |  |  |  | 16 | K | 2 |  |  |  | ROZPOCET | #REF! | #REF! | #REF! | #REF! | #REF! | 2 | 0 | 16 | 1528754391
153 | M | 55310502000 | Dodávka materiálu pre podperu VZT vrátane povrchovej úpravy - výkres č.3 s výkazom ocele - technológie VZT učební | kg | 264.7 |  |  |  |  | 32 | M | 2 |  |  |  | ROZPOCET | #REF! | #REF! | #REF! | #REF! | #REF! | 2 | 0 | 16 | 553592849
154 | K | 998767202 | Presun hmôt pre kovové stavebné doplnkové konštrukcie v objektoch výšky nad 6 do 12 m | % |  | 1.1 |  |  |  | 16 | K | 2 |  |  |  | ROZPOCET | #REF! | #REF! | #REF! | #REF! | #REF! | 2 | 0 | 16 | 887278434
| D | 769 | Montáže vzduchotechnických zariadení | [6 empty] | 2 | D | 1 |  |  |  | ROZPOCET | [6 empty] | 0
155 | K | 769101000 | Vzduchotechnika - zariadenie č.1 - vetranie učební - viď samostatný rozpočet | kpl | 1 |  |  |  |  | 16 | K | 2 |  |  |  | ROZPOCET | #REF! | #REF! | #REF! | #REF! | #REF! | 2 | 0 | 16 | 1409328370
156 | K | 769101001 | Vzduchotechnika - zariadenie č.2 - vetranie polygon PsDS - viď samostatný rozpočet | kpl | 1 |  |  |  |  | 16 | K | 2 |  |  |  | ROZPOCET | #REF! | #REF! | #REF! | #REF! | #REF! | 2 | 0 | 16 | 618200039
157 | K | 769101002 | Vzduchotechnika - zariadenie č.5 - vetranie WC, spŕch na 1.np a 2.np - viď samostatný rozpočet | kpl | 1 |  |  |  |  | 16 | K | 2 |  |  |  | ROZPOCET | #REF! | #REF! | #REF! | #REF! | #REF! | 2 | 0 | 16 | 592369627
158 | K | 769101003 | Vzduchotechnika - zariadenie č.1 - vetranie telocvičňa upolová - viď samostatný rozpočet | kpl | 1 |  |  |  |  | 16 | K | 2 |  |  |  | ROZPOCET | #REF! | #REF! | #REF! | #REF! | #REF! | 2 | 0 | 16 | -1329208311
159 | K | 769101004 | Vzduchotechnika - zariadenie č.3 - vetranie garáži autobusu a osobných automobilov - viď samostatný rozpočet | kpl | 1 |  |  |  |  | 16 | K | 2 |  |  |  | ROZPOCET | #REF! | #REF! | #REF! | #REF! | #REF! | 2 | 0 | 16 | 341542915
| D | 771 | Podlahy z dlaždíc | [6 empty] | 2 | D | 1 |  |  |  | ROZPOCET | [6 empty] | 0
160 | K | 771576105 | Montáž podláh z dlaždíc keramických do tmelu flexibilného mrazuvzdorného veľ. 150 x 150 mm - P2 | m2 | 55.01 |  |  |  |  | 16 | K | 2 |  |  |  | ROZPOCET | #REF! | #REF! | #REF! | #REF! | #REF! | 2 | 0 | 16 | -92915659
161 | M | 597740001405 | Dlaždice keramické, lxvxhr 150x150x8 mm | m2 | 60.51 |  |  |  |  | 32 | M | 2 |  |  |  | ROZPOCET | #REF! | #REF! | #REF! | #REF! | #REF! | 2 | 0 | 16 | 765920332
| VV |  | 55,01*1,1 'Prepočítané koeficientom množstva |  | 60.51 | [5 empty] | VV | 2 | 2 | False | 1 | ROZPOCET
162 | K | 998771202 | Presun hmôt pre podlahy z dlaždíc v objektoch výšky nad 6 do 12 m | % |  | 3.9 |  |  |  | 16 | K | 2 |  |  |  | ROZPOCET | #REF! | #REF! | #REF! | #REF! | #REF! | 2 | 0 | 16 | -1862678477
| D | 776 | Podlahy povlakové | [6 empty] | 2 | D | 1 |  |  |  | ROZPOCET | [6 empty] | 0
163 | K | 776401800 | Demontáž soklíkov alebo líšt | m | 493.6 |  |  |  |  | 16 | K | 2 |  |  |  | ROZPOCET | #REF! | #REF! | #REF! | #REF! | #REF! | 2 | 0 | 16 | -624395063
| VV |  | 1.np | [7 empty] | VV | 2 | 1 | True | 0 | ROZPOCET
| VV |  | 31,55+23+22,1+29,75+19,5+14+70,85 |  | 210.75 | [5 empty] | VV | 2 | 2 | True | 0 | ROZPOCET
| VV |  | 2.np | [7 empty] | VV | 2 | 1 | True | 0 | ROZPOCET
| VV |  | 16,61+16,55+16,95+17,91+17,89+17,35 |  | 103.26 | [5 empty] | VV | 2 | 2 | True | 0 | ROZPOCET
| VV |  | 17,35+17,65+23,18+30,72+65,86+18,28+6,55 |  | 179.59 | [5 empty] | VV | 2 | 2 | True | 0 | ROZPOCET
| VV |  | Súčet |  | 493.6 | [5 empty] | VV | 2 | 4 | True | 1 | ROZPOCET
164 | K | 776511820 | Odstránenie povlakových podláh z nášľapnej plochy lepených s podložkou, -0,00100t | m2 | 633.51 |  |  |  |  | 16 | K | 2 |  |  |  | ROZPOCET | #REF! | #REF! | #REF! | #REF! | #REF! | 2 | 0 | 16 | 412367207
| VV |  | 1.np | [7 empty] | VV | 2 | 1 | True | 0 | ROZPOCET
| VV |  | 29,14+63,25+17,25+65,55+22,4+15,04+72,48 |  | 285.11 | [5 empty] | VV | 2 | 2 | True | 0 | ROZPOCET
| VV |  | (4,05+0,3+1,425*2+0,15)*2,225 |  | 16.35 | [5 empty] | VV | 2 | 2 | True | 0 | ROZPOCET
| VV |  | 1,625*1,425 |  | 2.32 | [5 empty] | VV | 2 | 2 | True | 0 | ROZPOCET
| VV |  | 2.np | [7 empty] | VV | 2 | 1 | True | 0 | ROZPOCET
| VV |  | 353,1-23,37 |  | 329.73 | [5 empty] | VV | 2 | 2 | True | 0 | ROZPOCET
| VV |  | Súčet |  | 633.51 | [5 empty] | VV | 2 | 4 | True | 1 | ROZPOCET
165 | K | 776541100 | Lepenie povlakových podláh PVC v pásoch - P1, naviac 1.21 posilňovňa | m2 | 763.61 |  |  |  |  | 16 | K | 2 |  |  |  | ROZPOCET | #REF! | #REF! | #REF! | #REF! | #REF! | 2 | 0 | 16 | 1061509671
166 | M | 284110000205z | Podlaha PVC, hrúbka 2,5 mm vrátane vytiahnutia sokla (bez ftalátov, s obsahom bioplasticizérov), farbu určí užívateľ alebo ekvivalent | m2 | 839.97 |  |  |  |  | 32 | M | 2 |  |  |  | ROZPOCET | #REF! | #REF! | #REF! | #REF! | #REF! | 2 | 0 | 16 | 1399231022
| VV |  | 763,61*1,1 'Prepočítané koeficientom množstva |  | 839.97 | [5 empty] | VV | 2 | 2 | False | 1 | ROZPOCET
167 | K | 776620010 | Lepenie PVC heterogénnych alebo homogénnych v pásoch na steny | m2 | 84.7 |  |  |  |  | 16 | K | 2 |  |  |  | ROZPOCET | #REF! | #REF! | #REF! | #REF! | #REF! | 2 | 0 | 16 | -42682757
168 | M | 284110003205 | X1 - Krytina stenová - wall pad; rozmer dielca 200 x 100 cm, materiál - polyetylénová PE ľahká pena 30 kg/m3, povrch koženka, hrúbka 3 cm, farebnosť RAL 7036 alebo ekvivalent | m2 | 88.94 |  |  |  |  | 32 | M | 2 |  |  |  | ROZPOCET | #REF! | #REF! | #REF! | #REF! | #REF! | 2 | 0 | 16 | -389107951
| VV |  | 84,7*1,05 'Prepočítané koeficientom množstva |  | 88.94 | [5 empty] | VV | 2 | 2 | False | 1 | ROZPOCET
224 | K | 776990100.S | Zametanie podkladu pred kladením povlakovýck podláh | m2 | 60
225 | K | 776990105.S | Vysávanie podkladu pred kladením povlakovýck podláh | m2 | 60
1.21 polygón PsDS - posilňovňa
169 | K | 998776202 | Presun hmôt pre podlahy povlakové v objektoch výšky nad 6 do 12 m | % |  | 0.35 |  |  |  | 16 | K | 2 |  |  |  | ROZPOCET | #REF! | #REF! | #REF! | #REF! | #REF! | 2 | 0 | 16 | -505165135
| D | 781 | Obklady | [6 empty] | 2 | D | 1 |  |  |  | ROZPOCET | [6 empty] | 0
170 | K | 781445212 | Montáž obkladov vnútor. stien z obkladačiek kladených do tmelu flexibilného | m2 | 99.5 |  |  |  |  | 16 | K | 2 |  |  |  | ROZPOCET | #REF! | #REF! | #REF! | #REF! | #REF! | 2 | 0 | 16 | 254933196
| VV |  | 1.np | [7 empty] | VV | 2 | 1 | True | 0 | ROZPOCET
| VV |  | 31,9 |  | 31.9 | [5 empty] | VV | 2 | 2 | True | 0 | ROZPOCET
| VV |  | 2.np | [7 empty] | VV | 2 | 1 | True | 0 | ROZPOCET
| VV |  | 62,1+5,5 |  | 67.6 | [5 empty] | VV | 2 | 2 | True | 0 | ROZPOCET
| VV |  | Súčet |  | 99.5 | [5 empty] | VV | 2 | 4 | True | 1 | ROZPOCET
171 | M | 597640002305 | Obkladačky keramické | m2 | 104.48 |  |  |  |  | 32 | M | 2 |  |  |  | ROZPOCET | #REF! | #REF! | #REF! | #REF! | #REF! | 2 | 0 | 16 | 1320604304
| VV |  | 99,5*1,05 'Prepočítané koeficientom množstva |  | 104.48 | [5 empty] | VV | 2 | 2 | False | 1 | ROZPOCET
172 | K | 998781202 | Presun hmôt pre obklady keramické v objektoch výšky nad 6 do 12 m | % |  | 2.2 |  |  |  | 16 | K | 2 |  |  |  | ROZPOCET | #REF! | #REF! | #REF! | #REF! | #REF! | 2 | 0 | 16 | -269278585
| D | 783 | Nátery | [6 empty] | 2 | D | 1 |  |  |  | ROZPOCET | [6 empty] | 0
173 | K | 783222100 | Nátery kov.stav.doplnk.konštr. syntetické farby šedej na vzduchu schnúce dvojnásobné - 70µm | m2 | 31.52 |  |  |  |  | 16 | K | 2 |  |  |  | ROZPOCET | #REF! | #REF! | #REF! | #REF! | #REF! | 2 | 0 | 16 | 1979246909
174 | K | 783226100 | Nátery kov.stav.doplnk.konštr. syntetické na vzduchu schnúce základný - 35µm | m2 | 31.52 |  |  |  |  | 16 | K | 2 |  |  |  | ROZPOCET | #REF! | #REF! | #REF! | #REF! | #REF! | 2 | 0 | 16 | -95995297
| VV |  | zárubne | [7 empty] | VV | 2 | 1 | True | 0 | ROZPOCET
| VV |  | (2*1,97+0,6)*(0,15+2*0,05)*(7+2+2+1) |  | 13.62 | [5 empty] | VV | 2 | 2 | True | 0 | ROZPOCET
| VV |  | (2*1,97+0,8)*(0,15+2*0,05)*(1+9) |  | 11.85 | [5 empty] | VV | 2 | 2 | True | 0 | ROZPOCET
| VV |  | (2*1,97+0,9)*(0,15+2*0,05)*(1+4) |  | 6.05 | [5 empty] | VV | 2 | 2 | True | 0 | ROZPOCET
| VV |  | Súčet |  | 31.52 | [5 empty] | VV | 2 | 4 | True | 1 | ROZPOCET
175 | K | 783782203 | Nátery tesárskych konštrukcií povrchová impregnácia Bochemitom QB | m2 | 32.32 |  |  |  |  | 16 | K | 2 |  |  |  | ROZPOCET | #REF! | #REF! | #REF! | #REF! | #REF! | 2 | 0 | 16 | 1753539135
| VV |  | (0,08+0,18)*2*2,59*24 |  | 32.32 | [5 empty] | VV | 2 | 2 | True | 1 | ROZPOCET
| D | 784 | Maľby | [6 empty] | 2 | D | 1 |  |  |  | ROZPOCET | [6 empty] | 0
176 | K | 784410100 | Penetrovanie jednonásobné jemnozrnných podkladov výšky do 3,80 m | m2 | 820.92 |  |  |  |  | 16 | K | 2 |  |  |  | ROZPOCET | #REF! | #REF! | #REF! | #REF! | #REF! | 2 | 0 | 16 | -1638143860
| VV |  | pod AN | [7 empty] | VV | 2 | 1 | True | 0 | ROZPOCET
| VV |  | 576,2+244,72 |  | 820.92 | [5 empty] | VV | 2 | 2 | True | 1 | ROZPOCET
226 | K | 784410110.S | Penetrovanie jednonásobné jemnozrnných podkladov výšky nad 3,80 m | m2 | 15
227 | K | 784418011.S | Zakrývanie otvorov, podláh a zariadení fóliou v miestnostiach alebo na schodisku | m2 | 1743
| VV |  | 1.np
| VV |  | 1329.3 |  | 1329.3
| VV |  | 2.np
| VV |  | 365.7 |  | 365.7
| VV |  | 1.21 polygón PsDS
| VV |  | 48 |  | 48
| VV |  | Súčet |  | 1743
228 | K | 784418012.S | Zakrývanie podláh a zariadení papierom v miestnostiach alebo na schodisku - pri maľbe SDK | m2 | 58
177 | K | 784410500 | Prebrúsenie a oprášenie jemnozrnných povrchov výšky do 3,80 m | m2 | 4583.35 |  |  |  |  | 16 | K | 2 |  |  |  | ROZPOCET | #REF! | #REF! | #REF! | #REF! | #REF! | 2 | 0 | 16 | 280297262
| VV |  | 1.np | [7 empty] | VV | 2 | 1 | True | 0 | ROZPOCET
| VV |  | 276,2+1743,9+1261,2 |  | 3281.3 | [5 empty] | VV | 2 | 2 | True | 0 | ROZPOCET
| VV |  | 2.np | [7 empty] | VV | 2 | 1 | True | 0 | ROZPOCET
| VV |  | 244,72+691,43+365,9 |  | 1302.05 | [5 empty] | VV | 2 | 2 | True | 0 | ROZPOCET
| VV |  | Súčet |  | 4583.35 | [5 empty] | VV | 2 | 4 | True | 1 | ROZPOCET
178 | K | 784430030 | Maľby akrylátové tónované dvojnásobné, ručne nanášané na jemnozrnný podklad výšky do 3,80 m | m2 | 820.92 |  |  |  |  | 16 | K | 2 |  |  |  | ROZPOCET | #REF! | #REF! | #REF! | #REF! | #REF! | 2 | 0 | 16 | -432820787
179 | K | 784430210 | Vyhladenie akrylátovým tmelom jednonásobné na jemnozrnný podklad do výšky 3,80 m | m2 | 820.92 |  |  |  |  | 16 | K | 2 |  |  |  | ROZPOCET | #REF! | #REF! | #REF! | #REF! | #REF! | 2 | 0 | 16 | -496146664
180 | K | 784452262 | Maľby z maliarskych zmesí, ručne nanášané jednonásobné základné na podklad jemnozrnný výšky nad 3,80 m | m2 | 4126.53 |  |  |  |  | 16 | K | 2 |  |  |  | ROZPOCET | #REF! | #REF! | #REF! | #REF! | #REF! | 2 | 0 | 16 | 145895896
| VV |  | 1.np | [7 empty] | VV | 2 | 1 | True | 0 | ROZPOCET
| VV |  | 1743,9+1261,2+15 |  | 3020.1 | [5 empty] | VV | 2 | 2 | True | 0 | ROZPOCET
| VV |  | 2.np | [7 empty] | VV | 2 | 1 | True | 0 | ROZPOCET
| VV |  | 691,43+365,9+1,1 |  | 1058.43 | [5 empty] | VV | 2 | 2 | True | 0 | ROZPOCET
| VV |  | 1.21 polygón PsDS
| VV |  | 48 |  | 48
| VV |  | Súčet |  | 4126.53 | [5 empty] | VV | 2 | 4 | True | 1 | ROZPOCET
181 | K | 784452372 | Maľby z maliarskych zmesí, ručne nanášané tónované dvojnásobné na jemnozrnný podklad výšky nad 3,80 m | m2 | 4126.53 |  |  |  |  | 16 | K | 2 |  |  |  | ROZPOCET | #REF! | #REF! | #REF! | #REF! | #REF! | 2 | 0 | 16 | -1038504404
| D | M | Práce a dodávky M | [6 empty] | 3 | D | 0 |  |  |  | ROZPOCET | [6 empty] | 0
| D | 21-M | Elektromontáže | [6 empty] | 3 | D | 1 |  |  |  | ROZPOCET | [6 empty] | 0
182 | K | 21329-0045 | Demontáž existujúceho bleskozvodu na bloku "E" (pozor pred demontážou musí byť zrealizovaný bleskozvod na bloku D) | hod | 20 |  |  |  |  | 64 | K | 2 |  |  |  | ROZPOCET | #REF! | #REF! | #REF! | #REF! | #REF! | 2 | 0 | 64 | 1939184941
183 | K | 21010105 | Elektroinštalácia - viď samostatný rozpočet | kpl | 1 |  |  |  |  | 64 | K | 2 |  |  |  | ROZPOCET | #REF! | #REF! | #REF! | #REF! | #REF! | 2 | 0 | 64 | -1969111683
| D | 22-M | Montáže oznamovacích a zabezpečovacích zariadení | [6 empty] | 3 | D | 1 |  |  |  | ROZPOCET | [6 empty] | 0
229 | K | 220730242 | Montáž kábla pod omietku: koaxial do 7 mm | m | 70 |  |  |  |  | 64 | K | 2 |  |  |  | ROZPOCET | #REF! | #REF! | #REF! | #REF! | #REF! | 2 | 0 | 64 | 747414548
230 | M | 100 | Kábel koaxiálny do 7 mm | m | 70 |  |  |  |  | 256 | M | 2 |  |  |  | ROZPOCET | #REF! | #REF! | #REF! | #REF! | #REF! | 2 | 0 | 64 | 738372533
231 | M | 101 | Kábel sieťový | m | 70 |  |  |  |  | 256 | M | 2 |  |  |  | ROZPOCET | #REF! | #REF! | #REF! | #REF! | #REF! | 2 | 0 | 64 | 377828392
232 | K | 220730r01 | D+M kotvenia pre rameno kamery | ks | 1 |  |  |  |  | 64 | K | 2 |  |  |  | ROZPOCET | #REF! | #REF! | #REF! | #REF! | #REF! | 2 | 0 | 64 | -468859120
233 | K | 220730r02s | Demontáž a spätná montáž osvetľovacieho telesa exterierového (vrátane predĺženia kábla) | ks | 3
234 | K | 220730r02n | Demontáž starého a spätná montáž nového osvetľovacieho telesa LED ziarovka 30W, IP 44 exterierového (vrátane predĺženia kábla) | ks | 2 |  |  |  |  | 64 | K | 2 |  |  |  | ROZPOCET | #REF! | #REF! | #REF! | #REF! | #REF! | 2 | 0 | 64 | -2212912
235 | K | 220731022 | Demontáž a spätná montáž kamery v kryte | ks | 1 |  |  |  |  | 64 | K | 2 |  |  |  | ROZPOCET | #REF! | #REF! | #REF! | #REF! | #REF! | 2 | 0 | 64 | 540932481
236 | K | 220731042 | Nastavenie kamery otočné | ks | 1 |  |  |  |  | 64 | K | 2 |  |  |  | ROZPOCET | #REF! | #REF! | #REF! | #REF! | #REF! | 2 | 0 | 64 | 1520677726
237 | K | 220731061 | Sprevádzkovanie kamery dialkovo ovládanej | ks | 1 |  |  |  |  | 64 | K | 2 |  |  |  | ROZPOCET | #REF! | #REF! | #REF! | #REF! | #REF! | 2 | 0 | 64 | -215410328
238 | M | 102 | Drobný nešpecifikovaný materiál | sub | 1 |  |  |  |  | 256 | M | 2 |  |  |  | ROZPOCET | #REF! | #REF! | #REF! | #REF! | #REF! | 2 | 0 | 64 | 756056123
239 | M | 3749412G05 | mini kamera, 4MP, 4x zoom, WDR 120dB, IR 20m, PoE, H.265, IP66 | ks | 1 |  |  |  |  | 256 | M | 2 |  |  |  | ROZPOCET | #REF! | #REF! | #REF! | #REF! | #REF! | 2 | 0 | 64 | 909878117
| D | HZS | Hodinové zúčtovacie sadzby | [6 empty] | 4 | D | 0 |  |  |  | ROZPOCET | [6 empty] | 0
184 | K | HZS000111 | Stavebno montážne práce menej náročne, pomocné alebo manipulačné (Tr. 1) v rozsahu viac ako 8 hodín - demontáž, úprava a spätná montáž striešky pri prepoji medzi budovami (blok D a blok E); predĺženie konzol a napojenia klimatizácií na fasáde; výspravky stien a podláh po vybúraní otvorov; demontáž starej plynomernej skrinky, montáž novej plynomernej skrinky, nepredvídané demontážne a montážne práce | hod | 100
240 | K | HZS000113.S | Stavebno montážne práce náročne ucelené - odborné tvorivé remeselné (Tr.3) v rozsahu viac ako 8 hodín - demontáž, predĺženie, úprava a spätná montáž odfukov plynu na fasáde | hod | 12 |  |  |  |  | 512 | K | 1 |  |  |  | ROZPOCET | #REF! | #REF! | #REF! | #REF! | #REF! | 2 | 0 | 512 | -310717770

## Kl ZTI n
|  |  |  | Krycí list | [6 empty] | 30.126
Stavba: SOŠ PZ KE, zateplenie bloku A a rekonštrukcia bloku E |  |  |  |  | Miesto:
Objekt: Objekt č. 2 - SOŠ PZ Košice, rekonštrukcia bloku E SO 103 Blok "E" |  |  |  |  | Ks:
Časť : ZTI
Zákazka: |  |  |  | Spracoval: |  |  | Dňa | 03.2023
Odberateľ: MV SR, BRATISLAVA |  |  |  |  | IČO:
DIČ:
Dodávateľ: |  |  |  |  | IČO:
DIČ:
Projektant: |  |  |  |  | IČO:
DIČ:
A | ZRN | Montáž | Materiál | ZRN spolu | B | Ďalšie náklady
1 | HSV |  |  |  | 6 | Ostatné náklady
2 | PSV |  |  |  | 7 | Kompletačná činnosť
3 | MONT |  |  |  | 8 | HZS
4 |  |  |  |  | 9
5 | Spolu |  |  |  | 10 | Spolu
C | VRN |  |  |  | D | VRN
11 | Zariadenie staveniska |  | 0% z [H+P+M] |  | 16 | Mimoriadne sťaž.podmienky | 0% z [H+P+M] |  | 1 | 1 | 1 | 1 | 1 | 1
12 | Územie so sťaž. podmienk. |  | 0% z [H+P] |  | 17 | Horské oblasti | 0% z [H+P+M] |  | 1 | 1 | 0 | 1 | 1 | 1
13 | Prevádzkové vplyvy |  | 0% z [H+P+M] |  | 18 | Mimostavenisková doprava | 0% z [H+P] |  | 1 | 1 | 1 | 1 | 1 | 0
14 |  |  |  |  | 19
15 |  |  |  |  | 20 | Spolu
| Projektant,rozpoćtár |  |  |  | E | Celkové náklady
[5 empty] | 21 | Súčet riadkov 5,10,15,20
[5 empty] | 22 | DPH 20% z
[5 empty] | 23 | DPH 0% z
[5 empty] | 24 | Spolu
F
|  | Odberateľ |  |  | 26 | Dodávateľ

## Rek ZTI n
Odberateľ: MV SR, BRATISLAVA |  |  | Spracoval: |  |  | 30.126
Projektant: |  |  | Ks:
Dodávateľ: |  |  | Dátum: 03.2023
Stavba: SOŠ PZ KE, zateplenie bloku A a rekonštrukcia bloku E
Objekt: Objekt č. 2 - SOŠ PZ Košice, rekonštrukcia bloku E
SO 103 Blok "E"
Časť : ZTI
Prehľad rozpočtových nákladov
Oddiel | Montáž | Materiál | Spolu | Hmotnosť (T) | Suť (T)
Práce PSV
IZOLÁCIE TEPELNÉ BEŽNÝCH STAVEB. KONŠTRUKCIÍ
ZTI-VNÚTORNA KANALIZÁCIA
ZTI-VNÚTORNÝ VODOVOD
ZTI-ZARIAĎOVACIE PREDMETY
Práce PSV
Celkom

## RZP ZTI n
Odberateľ: MV SR, BRATISLAVA |  |  | Spracoval: | [12 empty] | 30.126
Projektant: |  |  | Ks:
Dodávateľ: |  |  | Dátum: 03.2023
Stavba : SOŠ PZ Košice, zateplenie bloku A a rekonštrukcia bloku E
Objekt: Objekt č.2 - SOŠ PZ Košice, rekonštrukcia objektu E
SO 103 Blok "E"
Časť: | ZTI
Prehľad rozpočtových nákladov
Por.č. | Cenník | Kód položky | Názov | Mj | Množstvo | Montáž | Materiál | Cena celkom | [5 empty] | Hmotnosť
Práce PSV
IZOLÁCIE TEPELNÉ BEŽNÝCH STAVEB. KONŠTRUKCIÍ
1 | R/R 0 | 713TUBOT001 | Tep.iz. potrubia hr.9 mm 18x9 pre 17x2 | m | 180 |  |  |  | 73.8 | 0 | 0 |  | 0.41 | 0 | 0 |  | 0
2 | R/R 0 | 713TUBOT01 | Tep.iz. potrubia hr.9 mm 22x9 pre DN15 | m | 160 |  |  |  | 72 | 0 | 0 |  | 0.45 | 0 | 0 |  | 0
3 | R/R 0 | 713TUBOT02 | Tep.iz. potrubia hr.9 mm 28x9 pre DN20 | m | 180 |  |  |  | 86.4 | 0 | 0 |  | 0.48 | 0 | 0 |  | 0
4 | R/R 0 | 713TUBOT03 | Tep.iz. potrubia hr.9 mm 35x9 pre DN25 | m | 65 |  |  |  | 39 | 0 | 0 |  | 0.6 | 0 | 0 |  | 0
5 | R/R 0 | 713TUBOT04 | Tep.iz. potrubia hr.9 mm 42x9 pre DN32 | m | 70 |  |  |  | 49 | 0 | 0 |  | 0.7 | 0 | 0 |  | 0
6 | R/R 0 | 713TUBOT05 | Tep.iz. potrubia hr.9 mm 48x9 pre DN50 | m | 51 |  |  |  | 42.84 | 0 | 0 |  | 0.84 | 0 | 0 |  | 0
7 | R/R 0 | 713TUBOT07 | Montáž tep.iz. potrubia | m | 706 |  |  |  | 628.34 | 0 | 0 |  | 0.89 | 0 | 0 |  | 0
8 | R/R 0 | 713URSA001 | Tep.iz. potrubia hr.20 mm s AL pre DN10 | m | 180 |  |  |  | 455.4 | 0 | 0 |  | 2.53 | 0 | 0 |  | 0
9 | R/R 0 | 713URSA01 | Tep.iz. potrubia hr.20 mm s AL pre DN15 | m | 160 |  |  |  | 417.6 | 0 | 0 |  | 2.61 | 0 | 0 |  | 0
10 | R/R 0 | 713URSA03 | Tep.iz. potrubia hr.20 mm s AL pre DN25 | m | 65 |  |  |  | 206.05 | 0 | 0 |  | 3.17 | 0 | 0 |  | 0
11 | R/R 0 | 713URSA04 | Tep.iz. potrubia hr.20 mm s AL pre DN32 | m | 80 |  |  |  | 272 | 0 | 0 |  | 3.4 | 0 | 0 |  | 0
12 | R/R 0 | 713URSA10 | Hliniková páska samolepiaca 50mm/50m | ks | 10 |  |  |  | 82.1 | 0 | 0 |  | 8.21 | 0 | 0 |  | 0
13 | R/R 0 | 713URSA12 | Montáž izolácie | m | 485 |  |  |  | 722.65 | 0 | 0 |  | 1.49 | 0 | 0 |  | 0
|  |  | IZOLÁCIE TEPELNÉ BEŽNÝCH STAVEB. KONŠTRUKCIÍ | [7 empty] | 0 | 0 |  | 0
ZTI-VNÚTORNA KANALIZÁCIA D+M
14 | 721/A 1 | 721171107 | Potrubie z novodurových rúr PVC odpadové hrdlové D 75x1,8 | M | 39 |  |  |  | 430.95 | 0 | 0 |  | 11.05 | 0.85 | 0.02178 |  | 0
15 | 721/A 1 | 721171109 | Potrubie z novodurových rúr PVC odpadové hrdlové D 110x2,2 | M | 34 |  |  |  | 428.4 | 0 | 0 |  | 12.6 | 0.72 | 0.02129 |  | 0
16 | 721/A 1 | 721171111 | Potrubie z novodurových rúr PVC odpadové hrdlové D 125x2,8 | M | 10 |  |  |  | 139.6 | 0 | 0 |  | 13.96 | 0.14 | 0.0142 |  | 0
17 | 721/A 1 | 721173204 | Potrubie z novodurových rúr TPD 5-177-67 pripájacie D 40x1,8 | M | 10 |  |  |  | 85.8 | 0 | 0 |  | 8.58 | 0.01 | 0.00109 |  | 0
18 | 721/A 1 | 721173205 | Potrubie z novodurových rúr TPD 5-177-67 pripájacie D 50x1,8 | M | 27 |  |  |  | 231.39 | 0 | 0 |  | 8.57 | 0.03 | 0.00108 |  | 0
19 | 721/A 1 | 721173206 | Potrubie z novodurových rúr TPD 5-177-67 pripájacie D 63x1,8 | M | 27 |  |  |  | 257.85 | 0 | 0 |  | 9.55 | 0.04 | 0.00138 |  | 0
20 | 721/A 1 | 721290112 | Ostatné - skúška tesnosti kanalizácie v objektoch vodou DN 150 alebo DN 200 | M | 25 |  |  |  | 14.5 | 0 | 0 |  | 0.58 | 0.79 | 0.0314 |  | 0
21 | 721/A 1 | 721290123 | Ostatné - skúška tesnosti kanalizácie v objektoch dymom do DN 300 | M | 125 |  |  |  | 65 | 0 | 0 |  | 0.52 | 0 | 0 |  | 0
63 |  | 892314111.S | Monitoring potrubia kamerovým systémom do DN 150 | M | 80 |  |  |  |  | 0 | 0 |  |  | 0
splašková kanalizácia + vnútorná dažďová kanalizácia
22 | 721/A 1 | 998721201 | Presun hmôt pre vnútornú kanalizáciu v objektoch výšky do 6 m | % | 0 |  |  |  | 0 | 0 | 0 |  | 0.01 | 0 | 0 |  | 0
23 | 721/C 1 | 721110917 | Opravy odpadového potrubia kameninového prepojenie doterajšieho potrubia DN 150 | KUS | 2 |  |  |  | 35.04 | 0 | 0 |  | 17.52 | 0 | 0.00218 |  | 0
24 | 721/C 1 | 721110927 | Opravy odpadového potrubia kameninového krátenie rúr DN 150 | KUS | 2 |  |  |  | 5.62 | 0 | 0 |  | 2.81 | 0 | 0 |  | 0
25 | 721/C 1 | 721140908 | Opravy odpadového potrubia liatinového vsadenie odbočky do potrubia DN 160 | KUS | 3 |  |  |  | 588.03 | 0 | 0 |  | 196.01 | 0.35 | 0.1181 |  | 0
26 | R/R 0 | 721HL05 | Vetracia hlavica DN75, napr.HL 807, alebo ekvivalent | KUS | 1 |  |  |  | 53.56 | 0 | 0 |  | 53.56 | 0 | 0 |  | 0
27 | R/R 0 | 721HL06 | Vetracia hlavica DN110, napr.HL 810, alebo ekvivalent | KUS | 2 |  |  |  | 45.7 | 0 | 0 |  | 22.85 | 0 | 0 |  | 0
28 | R/R 0 | 721HL081 | Podlahová vpusť DN40/50, so zápachovým uzáverom, skracovacím nadstavcom a plastovou mrežou, napr. HL510NG, alebo ekvivalent | KUS | 2 |  |  |  | 223.16 | 0 | 0 |  | 111.58 | 0 | 0 |  | 0
29 | R/R 0 | 721HL30 | Montáž výrobkov kanalizačných prvkov | KUS | 8 |  |  |  | 28.56 | 0 | 0 |  | 3.57 | 0 | 0 |  | 0
30 | R/R 0 | 721pc 01 | Demontáž vnútornej kanalizácie vrátane likvidácie sutiny | hod | 15 |  |  |  | 156.15 | 0 | 0 |  | 10.41 | 0 | 0 |  | 0
31 | R/R 0 | 721pc 04 | Kanalizačné záslepky | kus | 2 |  |  |  | 5.36 | 0 | 0 |  | 2.68 | 0 | 0 |  | 0
|  |  | ZTI-VNÚTORNA KANALIZÁCIA | [7 empty] | 0 | 0 |  | 2.93
ZTI-VNÚTORNÝ VODOVOD D+M
32 | 721/A 2 | 722130224 | Potrubie z oceľových rúrok závitových pozinkovaných bežných, STN 42 5710.4 - akosť 10 004.0 DN 32 | M | 4 |  |  |  | 56.12 | 0 | 0 |  | 14.03 | 0.05 | 0.01365 |  | 0
33 | 721/A 2 | 722130226 | Potrubie z oceľových rúrok závitových pozinkovaných bežných, STN 42 5710.4 - akosť 10 004.0 DN 50 | M | 51 |  |  |  | 1003.17 | 0 | 0 |  | 19.67 | 0.91 | 0.01781 |  | 0
34 | 721/A 2 | 722190401 | Vyvedenie a upevnenie výpustiek DN 15 | KUS | 53 |  |  |  | 249.63 | 0 | 0 |  | 4.71 | 0 | 0 |  | 0
35 | 721/A 2 | 722290226 | Ostatné tlakové skúšky vodovodného potrubia závitového do DN 50 | M | 645 |  |  |  | 1612.5 | 0 | 0 |  | 2.5 | 0.12 | 0.00018 |  | 0
36 | 721/A 2 | 722290234 | Prepláchnutie a dezinfekcia vodovodného potrubia do DN 80 | M | 654 |  |  |  | 2092.8 | 0 | 0 |  | 3.2 | 0.01 | 1e-05 |  | 0
37 | 721/A 2 | 998722201 | Presun hmôt pre vnútorný vodovod v objektoch výšky do 6 m | % | 0 |  |  |  | 0 | 0 | 0 |  | 0.007 | 0 | 0 |  | 0
38 | R/R 0 | 722pc 01 | Demontáž vnútorného vodovodu vrátane likvidácie sutiny | hod | 21 |  |  |  | 218.61 | 0 | 0 |  | 10.41 | 0 | 0 |  | 0
39 | R/R 0 | 722pc04 | Požiarny hadicový navijak DN25 | KPL | 2 |  |  |  | 565.36 | 0 | 0 |  | 282.68 | 0 | 0 |  | 0
40 | R/R 0 | 722REHAU01 | Potrubie PE d16 s okrúhlou izoláciou, napr.RAUTITAN flex RAU-PE-Xa), alebo ekvivalent | m | 125 |  |  |  | 233.75 | 0 | 0 |  | 1.87 | 0 | 0 |  | 0
41 | R/R 0 | 722REHAU02 | Potrubie PE d20 s okrúhlou izoláciou, napr.RAUTITAN flex RAU-PE-Xa), alebo ekvivalent | m | 98 |  |  |  | 265.58 | 0 | 0 |  | 2.71 | 0 | 0 |  | 0
42 | R/R 0 | 722REHAU03 | Potrubie PE d25 s okrúhlou izoláciou, napr.RAUTITAN flex RAU-PE-Xa), alebo ekvivalent | m | 180 |  |  |  | 739.8 | 0 | 0 |  | 4.11 | 0 | 0 |  | 0
43 | R/R 0 | 722REHAU05 | Potrubie PE d32 s okrúhlou izoláciou, napr.RAUTITAN flex RAU-PE-Xa), alebo ekvivalent | m | 98 |  |  |  | 1136.8 | 0 | 0 |  | 11.6 | 0 | 0 |  | 0
44 | R/R 0 | 722REHAU05 | Potrubie PE d40 s okrúhlou izoláciou, napr.RAUTITAN flex RAU-PE-Xa), alebo ekvivalent | m | 98 |  |  |  | 1587.6 | 0 | 0 |  | 16.2 | 0 | 0 |  | 0
45 | R/R 0 | 722REHAU10 | T-kus, napr. RAUTITAN, alebo ekvivalent | kus | 20 |  |  |  | 109 | 0 | 0 |  | 5.45 | 0 | 0 |  | 0
46 | R/R 0 | 722REHAU30 | Nastenné pripojenie d16, napr. RAUTITAN, alebo ekvivalent | kus | 53 |  |  |  | 313.76 | 0 | 0 |  | 5.92 | 0 | 0 |  | 0
|  |  | ZTI-VNÚTORNÝ VODOVOD | [7 empty] | 0 | 0 |  | 1.09
ZTI-ZARIAĎOVACIE PREDMETY D+M
47 | 721/A 5 | 725314290 | Príslušenstvo k drezu v kuchynských zostavách a nerezový drez | SUB | 1 |  |  |  | 104.14 | 0 | 0 |  | 104.14 | 0 | 0.00035 |  | 0
48 | 721/A 5 | 725332320 | Výlevky DN100 bez výtokových armatúr a splachovacej nádrže diturvitové, napr. MIRA, alebo ekvivalent | SUB | 2 |  |  |  | 223.16 | 0 | 0 |  | 111.58 | 0.05 | 0.02679 |  | 0
49 | 721/A 5 | 725810403 | Ventily rohové s pripájacou rúrkou G 1/2 | SUB | 29 |  |  |  | 298.12 | 0 | 0 |  | 10.28 | 0.01 | 0.00032 |  | 0
50 | 721/A 5 | 998725201 | Presun hmôt pre zariaďovacie predmety v objektoch výšky do 6 m | % | 0 |  |  |  | 0 | 0 | 0 |  | 0.003 | 0 | 0 |  | 0
51 | R/R 0 | 725pc 01 | Demontáž jestvujúcich zariaďovacích predmetov vrátane likvidácie sutiny | hod | 12 |  |  |  | 124.92 | 0 | 0 |  | 10.41 | 0 | 0 |  | 0
52 | R/R 0 | 725pc02 | Umývadlo diturvitové dl540 so zápach. uzávierkou | KPL | 8 |  |  |  | 595.12 | 0 | 0 |  | 74.39 | 0.12 | 0.01447 |  | 0
53 | R/R 0 | 725pc042 | WC závesné s doskou, s konštrukciou so zabudovanou nádržkou a krytom a tlačitkami | KPL | 7 |  |  |  | 3124.38 | 0 | 0 |  | 446.34 | 0.1 | 0.01447 |  | 0
54 | R/R 0 | 725pc05 | Pisoárová misa so pisoár zapach. uzávierkou | KPL | 6 |  |  |  | 607.02 | 0 | 0 |  | 101.17 | 0.09 | 0.01447 |  | 0
55 | R/R 0 | 725pc061 | Sprchovacia misa 900x900 hranatá so sprch. zapach. uzávierkou a zástenou | KPL | 10 |  |  |  | 4463.4 | 0 | 0 |  | 446.34 | 0.14 | 0.01447 |  | 0
56 | R/R 0 | 725pc07 | Batéria stojanková jednopáková umývadlová | KPL | 8 |  |  |  | 760 | 0 | 0 |  | 95 | 0.12 | 0.01447 |  | 0
57 | R/R 0 | 725pc072 | Batéria nástenná jednopáková | KPL | 2 |  |  |  | 148.78 | 0 | 0 |  | 74.39 | 0.03 | 0.01447 |  | 0
58 | R/R 0 | 725pc08 | Batéria stojanková jednopáková drezová | KPL | 1 |  |  |  | 74.39 | 0 | 0 |  | 74.39 | 0.01 | 0.01447 |  | 0
59 | R/R 0 | 725pc09 | Batéria jednopáková sprchovacia vrátane príslušenstva | KPL | 10 |  |  |  | 892.7 | 0 | 0 |  | 89.27 | 0.14 | 0.01447 |  | 0
60 | R/R 0 | 725pc095 | Umývací žľab z chróm niklovanej ocele dl. 1500 | KPL | 2 |  |  |  | 2500 | 0 | 0 |  | 1250 | 0.03 | 0.01447 |  | 0
61 | R/R 0 | 725pc10 | Pisoárový splachovač | KPL | 6 |  |  |  | 339.24 | 0 | 0 |  | 56.54 | 0.09 | 0.01447 |  | 0
62 | R/R 0 | 725pc12 | Batéria vaňová jednopáková nástenná | KPL | 6 |  |  |  | 697.08 | 0 | 0 |  | 116.18 | 0.09 | 0.01447 |  | 0
|  |  | ZTI-ZARIAĎOVACIE PREDMETY | [7 empty] | 0 | 0 |  | 1.02
|  |  | Práce PSV | [7 empty] | 0 | 0 |  | 5.04
[5 empty] | Celkom | [5 empty] | 0 | 0 |  | 5.04 |  |  | 0

## Kl ÚK n
|  |  |  | Krycí list | [6 empty] | 30.126
Stavba: SOŠ PZ KE, zateplenie bloku A a rekonštrukcia bloku E |  |  |  |  | Miesto:
Objekt: Objekt č. 2 - SOŠ PZ Košice, rekonštrukcia bloku E SO 103 Blok "E"
Časť : Vykurovanie
Ks:
Zákazka: |  |  |  | Spracoval: |  |  | Dňa | 03.2023
Odberateľ: MV SR, BRATISLAVA |  |  |  |  | IČO:
DIČ:
Dodávateľ: |  |  |  |  | IČO:
DIČ:
Projektant: |  |  |  |  | IČO:
DIČ:
A | ZRN | Montáž | Materiál | ZRN spolu | B | Ďalšie náklady
1 | HSV |  |  |  | 6 | Ostatné náklady
2 | PSV |  |  |  | 7 | Kompletačná činnosť
3 | MONT |  |  |  | 8 | HZS
4 |  |  |  |  | 9
5 | Spolu |  |  |  | 10 | Spolu
C | VRN |  |  |  | D | VRN
11 | Zariadenie staveniska |  | 0% z [H+P+M] |  | 16 | Mimoriadne sťaž.podmienky | 0% z [H+P+M] |  | 1 | 1 | 1 | 1 | 1 | 1
12 | Územie so sťaž. podmienk. |  | 0% z [H+P] |  | 17 | Horské oblasti | 0% z [H+P+M] |  | 1 | 1 | 0 | 1 | 1 | 1
13 | Prevádzkové vplyvy |  | 0% z [H+P+M] |  | 18 | Mimostavenisková doprava | 0% z [H+P] |  | 1 | 1 | 1 | 1 | 1 | 0
14 |  |  |  |  | 19
15 |  |  |  |  | 20 | Spolu
| Projektant,rozpočtár |  |  |  | E | Celkové náklady
[5 empty] | 21 | Súčet riadkov 5,10,15,20
[5 empty] | 22 | DPH 20% z
[5 empty] | 23 | DPH 0% z
[5 empty] | 24 | Spolu
F
|  | Odberateľ |  |  | 26 | Dodávateľ

## RZP ÚK n
| Odberateľ: MV SR, BRATISLAVA |  |  | Spracoval: | [10 empty] | 30.126
| Projektant: |  |  | Ks:
| Dodávateľ: |  |  | Dátum: 03.2023
Stavba : SOŠ PZ Košice, zateplenie bloku A a rekonštrukcia bloku E
Objekt: Objekt č. 2 - SOŠ PZ Košice, rekonštrukcia bloku E
SO 103 Blok "E"
Časť : Vykurovanie
Prehľad rozpočtových nákladov
Por.č. | Cenník | Kód položky | Názov | Mj | Množstvo | Montáž | Materiál | Cena celkom |  |  |  |  | Hmotnosť | Suť
|  |  | Práce HSV | [9 empty] | 0.89 | 0.145
|  | 9 | OSTATNÉ KONŠTRUKCIE a PRÁCE-BÚRANIE | [9 empty] | 0.89044 | 0.145
|  | 971033151 | Vybúranie otvoru v murive tehl. priemeru profilu do 60 mm hr.do 450 mm, -0,00200t | ks | 35 |  |  |  | #REF! | #REF! | 0 |  | 0.89044 | 0.07
|  | 972054111 | Vybúranie otvoru v stropoch a klenbách železob. plochy do 0, 0225 m2,hr.do 120 mm, -0,00500t | ks | 15 |  |  |  | #REF! | #REF! | 0 |  | 0 | 0.075
|  | 979011111 | Zvislá doprava sutiny a vybúraných hmôt za prvé podlažie nad alebo pod základným podlažím | t | 0.15 |  |  |  | #REF! | #REF! | 0 |  | 0 | 0
|  | 979011121 | Zvislá doprava sutiny a vybúraných hmôt za každé ďalšie podlažie | t | 0.15 |  |  |  | #REF! | #REF! | 0 |  | 0 | 0
|  | 979081111 | Odvoz sutiny a vybúraných hmôt na skládku do 1 km | t | 0.15 | [5 empty] | 0 |  | 0 | 0
|  | 979081121 | Odvoz sutiny a vybúraných hmôt na skládku za každý ďalší 1 km | t | 4.5 | [7 empty] | 0 | 0
|  | 979082111 | Vnútrostavenisková doprava sutiny a vybúraných hmôt do 10 m | t | 0.6 | [7 empty] | 0 | 0
|  | 979082121 | Vnútrostavenisková doprava sutiny a vybúraných hmôt za každých ďalších 5 m | t | 0.15 | [7 empty] | 0 | 0
|  | 979089012 | Poplatok za skladovanie - betón, tehly, dlaždice (17 01), ostatné (okrem železa a ocele, zmiešaných kovov a pod.) | t | 0.15 | [7 empty] | 0 | 0
Práce PSV
|  | 733 | ÚSTREDNÉ VYKUROVANIE-ROZVOD POTRUBIA M+D
| 731/A 3 | 733111103 | Potrubie z rúrok závitových oceľových bezšvových bežných nízkotlakových DN 15, vrátane konzol, uchytenia, prierazov a vysprávok | m | 106 |  |  |  | #REF! | #REF! | 0 |  | 0.628 | 0 |  | 0 | 0
| 731/A 3 | 733111104 | Potrubie z rúrok závitových oceľových bezšvových bežných nízkotlakových DN 20, vrátane konzol, uchytenia, prierazov a vysprávok | m | 114 |  |  |  | #REF! | #REF! | 0 |  | 0.484 | 0 |  | 0 | 0
| 731/A 3 | 733111105 | Potrubie z rúrok závitových oceľových bezšvových bežných nízkotlakových DN 25, vrátane konzol, uchytenia, prierazov a vysprávok | m | 52 |  |  |  | #REF! | #REF! | 0 |  | 0.359 | 0 |  | 0 | 0
| 731/A 3 | 733111106 | Potrubie z rúrok závitových oceľových bezšvových bežných nízkotlakových DN 32, vrátane konzol, uchytenia, prierazov a vysprávok | m | 64 |  |  |  | #REF! | #REF! | 0 |  | 0.5 | 0 |  | 0 | 0
| 731/A 3 | 733111107 | Potrubie z rúrok závitových oceľových bezšvových bežných nízkotlakových DN 40, vrátane konzol, uchytenia, prierazov a vysprávok | m | 162 |  |  |  | #REF! | #REF! | 0 |  | 1.372 | 0 |  | 0 | 0
| 731/A 3 | 733111108 | Potrubie z rúrok závitových oceľových bezšvových bežných nízkotlakových DN 50, vrátane konzol, uchytenia, prierazov a vysprávok | m | 93 |  |  |  | #REF! | #REF! | 0 |  | 0.95 | 0 |  | 0 | 0
| 731/A 3 | 733121122 | Potrubie z rúrok hladkých bezšvových nízkotlakových priemer 76/2,2; vrátane konzol, uchytenia, prierazov a vysprávok | m | 114 |  |  |  | #REF! | #REF! | 0 |  | 1.126 | 0 |  | 0 | 0
| 731/A 3 | 733110803.S | Demontáž potrubia z oceľových rúrok závitových do DN 15, (vrátane konzol, závesov, armatúr a ventilov, vr. likvidácie demontovaných materiáov), -0,00100t | m | 104 |  |  |  | #REF! | #REF! | 0 |  | 0 | 0 |  |  | 0
| 731/A 3 | 733110806.S | Demontáž potrubia z oceľových rúrok závitových nad 15 do DN 32, (vrátane konzol, závesov, armatúr a ventilov, vr. likvidácie demontovaných materiáov), -0,00320t | m | 196 |  |  |  | #REF! | #REF! | 0 |  | 0 | 0 |  |  | 0
| 731/A 3 | 733110808.S | Demontáž potrubia z oceľových rúrok závitových nad 32 do DN 50, (vrátane konzol, závesov, armatúr a ventilov, vr. likvidácie demontovaných materiáov), -0,00532t | m | 255 |  |  |  | #REF! | #REF! | 0 |  | 0 | 0 |  |  | 0
| 731/A 3 | 733110810.S | Demontáž potrubia z oceľových rúrok závitových nad 50 do DN 80, (vrátane konzol, závesov, armatúr a ventilov, vr. likvidácie demontovaných materiáov), -0,00858t | m | 114 |  |  |  | #REF! | #REF! | 0 |  | 0 | 0 |  |  | 0
|  | 733190107 | Tlaková skúška potrubia z oceľových rúrok závitových | m | 705 |  |  |  |  | #REF! | 0 |  | 0 | 0
|  | 733190232 | Tlaková skúška potrubia z oceľových rúrok nad 89/5 do priem. 133/5, 0 | m | 20 |  |  |  |  | #REF! | 0 |  | 0 | 0
|  | 998733103 | Presun hmôt pre rozvody potrubia v objektoch výšky nad 6 do 24 m | t | 5.42 |  |  |  |  | #REF! | 0 |  | 0 | 0
|  | 998733203 | Presun hmôt pre rozvody potrubia v objektoch výšky nad 6 do 24 m | % |  | 1.5 | [6 empty] | 0 | 0
|  |  | ÚSTREDNÉ VYKUROVANIE-ROZVOD POTRUBIA | [7 empty] | 0 | 0 | 5.42 | 0
ÚSTREDNÉ VYKUROVANIE-ARMATÚRY
| 731/A 4 | 734109116 | Montáž armatúry prírubovej s dvomi prírubami PN 0, 6 DN 80 | súb | 2 |  |  |  | #REF! | #REF! | 0 |  | 0.016 | 0 |  | 0 | 0
| 731/A 4 | 734111717 | Ventil uzatvárací prírubový V 34-115-540, 4,0/200st. C s predľž. upchávkou DN 80 | súb | 2 |  |  |  | #REF! | #REF! | 0 |  | 0.104 | 0 |  | 0 | 0
| 731/A 4 | 734209105 | Montáž závitovej armatúry s 1 závitom G 1 | kus | 70 |  |  |  | #REF! | #REF! | 0 |  | 0.002 | 0 |  | 0 | 0
| 731/A 4 | 734209112 | Montáž závitovej armatúry s 2 závitmi do G 1/2 | kus | 106 |  |  |  | #REF! | #REF! | 0 |  | 0.003 | 0 |  | 0 | 0
| 731/A 4 | 734209114 | Montáž závitovej armatúry s 2 závitmi G 3/4 | kus | 34 |  |  |  | #REF! | #REF! | 0 |  | 0.001 | 0 |  | 0 | 0
| 731/A 4 | 734209115 | Montáž závitovej armatúry s 2 závitmi G 1 | kus | 8 |  |  |  | #REF! | #REF! | 0 |  | 0 | 0 |  | 0 | 0
| S/S50 | 551054010401 | Hlavica termostatická so závitom M 28 x 1,5, s kvapalinovým snímačom, automatická protimrazová ochrana pri cca 6°C, teplotný rozsah 6 - 28 °C, napr. HERZ, alebo ekvivalent | KUS | 70 |  |  |  | #REF! | #REF! |  | 0 | 0 | 0 |  | 0 | 0
| S/S50 | 551054030102 | Ventil TS-90 DN 15, termostatický, priamy, prípojka na vykurovacie teleso s kužeľovým tesnením, pripojenie na rúru univerzálnym hrdlom, napr. HERZ, alebo ekvivalent | KUS | 53 |  |  |  | #REF! | #REF! |  | 0 | 0 | 0 |  | 0 | 0
| S/S50 | 551054030103 | Ventil TS-90 DN 20, termostatický, priamy, prípojka na vykurovacie teleso s kužeľovým tesnením, pripojenie na rúru univerzálnym hrdlom, napr. HERZ, alebo ekvivalent | KUS | 17 |  |  |  | #REF! | #REF! |  | 0 | 0 | 0 |  | 0 | 0
| S/S50 | 551054033102 | Ventil do spiatočky RL-5 DN 15, priamy, s prednastavením, s možnosťou napúšťania, vypúšťania a uzavretia, prípojka na vykurovacie teleso s kužeľovým tesnením, pripojenie na rúru univerzálnym hrdlom, napr. HERZ, alebo ekvivalent | KUS | 53 |  |  |  | #REF! | #REF! |  | 0 | 0 | 0 |  | 0 | 0
| S/S50 | 551054033103 | Ventil do spiatočky RL-5 DN 20, priamy, s prednastavením, s možnosťou napúšťania, vypúšťania a uzavretia, prípojka na vykurovacie teleso s kužeľovým tesnením, pripojenie na rúru univerzálnym hrdlom, napr. HERZ, alebo ekvivalent | KUS | 17 |  |  |  | #REF! | #REF! |  | 0 | 0 | 0 |  | 0 | 0
| S/S50 | 551054100103 | Ventil DN 25, šikmý, uzatvárací, nestúpavé vreteno, hrdlo x hrdlo, kvs = 21,5, napr. HERZ STRÖMAX-D, alebo ekvivalent | KUS | 8 |  |  |  | #REF! | #REF! |  | 0 | 0 | 0 |  | 0 | 0
| S/S50 | 551054100108 | Ventil DN 80, šikmý, uzatvárací, nestúpavé vreteno, hrdlo x hrdlo, kvs = 183,0, napr. HERZ STRÖMAX-D, alebo ekvivalent | KUS | 2 |  |  |  | #REF! | #REF! |  | 0 | 0 | 0 |  | 0 | 0
|  |  | ÚSTREDNÉ VYKUROVANIE-ARMATÚRY | [7 empty] | 0 | 0 | 0.13 | 0
ÚSTREDNÉ VYKUROVANIE-VYKUROVACIE TELESÁ
| 731/A 5 | 735154040 | Montáž vykurovacieho telesa panelového jednoradového 600 mm/ dĺžky 400-600 mm | kus | 8 |  |  |  | #REF! | #REF! | 0 |  | 0 | 0 |  | 0 | 0
| 731/A 5 | 735154141 | Montáž vykurovacieho telesa panelového dvojradového výšky 600 mm/ dĺžky 700-900 mm | kus | 4 |  |  |  | #REF! | #REF! | 0 |  | 0 | 0 |  | 0 | 0
| 731/A 5 | 735154142 | Montáž vykurovacieho telesa panelového dvojradového výšky 600 mm/ dĺžky 1000-1200 mm | kus | 17 |  |  |  | #REF! | #REF! | 0 |  | 0 | 0 |  | 0 | 0
| 731/A 5 | 735154241 | Montáž vykurovacích telies 3-radových panelových, výška 600 mm, dĺžka 700-900 mm | kus | 1 |  |  |  | #REF! | #REF! | 0 |  | 0 | 0 |  | 0 | 0
| 731/A 5 | 735154242 | Montáž vykurovacích telies 3-radových panelových, výška 600 mm, dĺžka 1000-1200 mm | kus | 2 |  |  |  | #REF! | #REF! | 0 |  | 0 | 0 |  | 0 | 0
| 731/A 5 | 735154243 | Montáž vykurovacích telies 3-radových panelových, výška 600 mm, dĺžka 1400-1800 mm | kus | 14 |  |  |  | #REF! | #REF! | 0 |  | 0 | 0 |  | 0 | 0
| 731/A 5 | 735154341 | Montáž vykurovacieho panelového jednoradového radiátora 600 mm x 700 - 900 mm | kus | 14 |  |  |  | #REF! | #REF! | 0 |  | 0 | 0 |  | 0 | 0
| 731/A 5 | 735154342 | Montáž vykurovacieho panelového jednoradového radiátora 600 mm x 1000 - 1200 mm | kus | 6 |  |  |  | #REF! | #REF! | 0 |  | 0 | 0 |  | 0 | 0
| 731/A 5 | 735154343 | Montáž vykurovacieho panelového jednoradového radiátora 600 mm x 1400 - 1800 mm | kus | 3 |  |  |  | #REF! | #REF! | 0 |  | 0 | 0 |  | 0 | 0
| 731/A 5 | 735154390 | Montáž vykurovacieho panelového dvojradového radiátora 600 mm x 400 - 600 mm | kus | 2 |  |  |  | #REF! | #REF! | 0 |  | 0 | 0 |  | 0 | 0
| 731/A 5 | 735154392 | Montáž vykurovacieho panelového dvojradového radiátora 600 mm x 1400 - 1800 mm | kus | 2 |  |  |  | #REF! | #REF! | 0 |  | 0 | 0 |  | 0 | 0
| S/S40 | 484188114401 | Oceľový panelový radiátor 11K 600x400 s bočným pripojením s jedným panelom a jedným konvektorom (vr. D+M držiakov), napr. KORAD, alebo ekvivalent | KUS | 2 |  |  |  | #REF! | #REF! |  | 0 | 0 | 0 |  | 0 | 0
| S/S40 | 484188114402 | Oceľový panelový radiátor 11K 600x500 s bočným pripojením s jedným panelom a jedným konvektorom (vr. D+M držiakov), napr. KORAD, alebo ekvivalent | KUS | 2 |  |  |  | #REF! | #REF! |  | 0 | 0 | 0 |  | 0 | 0
| S/S40 | 484188114403 | Oceľový panelový radiátor 11K 600x600 s bočným pripojením s jedným panelom a jedným konvektorom (vr. D+M držiakov), napr. KORAD, alebo ekvivalent | KUS | 2 |  |  |  | #REF! | #REF! |  | 0 | 0 | 0 |  | 0 | 0
| S/S40 | 484188114404 | Oceľový panelový radiátor KORAD 11K 600x700 s bočným pripojením s jedným panelom a jedným konvektorom (vr. D+M držiakov), napr. KORAD, alebo ekvivalent | KUS | 4 |  |  |  | #REF! | #REF! |  | 0 | 0 | 0 |  | 0 | 0
| S/S40 | 4845374000 | Vykurovacie teleso doskové oceľové 21K s dvoma panelmi a jedným konvektorom 600x0400 (vr. D+M držiakov), napr. KORAD, alebo ekvivalent | kus | 1 |  |  |  | #REF! | #REF! |  | 0 | 0.013 | 0 |  | 0 | 0
| S/S40 | 4845374100 | Vykurovacie teleso doskové oceľové 21K s dvoma panelmi a jedným konvektorom 600x0500 (vr. D+M držiakov), napr. KORAD, alebo ekvivalent | kus | 1 |  |  |  | #REF! | #REF! |  | 0 | 0.015 | 0 |  | 0 | 0
| S/S40 | 4845374400 | Vykurovacie teleso doskové oceľové 21K s dvoma panelmi a jedným konvektorom 600x0800 (vr. D+M držiakov), napr. KORAD, alebo ekvivalent | kus | 3 |  |  |  | #REF! | #REF! |  | 0 | 0.063 | 0 |  | 0 | 0
| S/S40 | 4845374500 | Vykurovacie teleso doskové oceľové 21K s dvoma panelmi a jedným konvektorom 600x0900 (vr. D+M držiakov), napr. KORAD, alebo ekvivalent | kus | 10 |  |  |  | #REF! | #REF! |  | 0 | 0.23 | 0 |  | 0 | 0
| S/S40 | 4845374600 | Vykurovacie teleso doskové oceľové 21K s dvoma panelmi a jedným konvektorom 600x1000 (vr. D+M držiakov), napr. KORAD, alebo ekvivalent | kus | 10 |  |  |  | #REF! | #REF! |  | 0 | 0.25 | 0 |  | 0 | 0
| S/S40 | 4845374700 | Vykurovacie teleso doskové oceľové 21K s dvoma panelmi a jedným konvektorom 600x1100 (vr. D+M držiakov), napr. KORAD, alebo ekvivalent | kus | 4 |  |  |  | #REF! | #REF! |  | 0 | 0.108 | 0 |  | 0 | 0
| S/S40 | 4845375000 | Vykurovacie teleso doskové oceľové 21K s dvoma panelmi a jedným konvektorom 600x1400 (vr. D+M držiakov), napr. KORAD, alebo ekvivalent | kus | 3 |  |  |  | #REF! | #REF! |  | 0 | 0.099 | 0 |  | 0 | 0
| S/S40 | 4845380350 | Vykurovacie teleso doskové oceľové 22K s dvoma panelmi a dvoma konvektormi 600x0600 AAA (vr. D+M držiakov), napr. KORAD, alebo ekvivalent | kus | 2 |  |  |  | #REF! | #REF! |  | 0 | 0.044 | 0 |  | 0 | 0
| S/S40 | 4845380500 | Vykurovacie teleso doskové oceľové 22K s dvoma panelmi a dvoma konvektormi 600x0900 AAA (vr. D+M držiakov), napr. KORAD, alebo ekvivalent | kus | 3 |  |  |  | #REF! | #REF! |  | 0 | 0.09 | 0 |  | 0 | 0
| S/S40 | 4845380550 | Vykurovacie teleso doskové oceľové 22K s dvoma panelmi a dvoma konvektormi 600x1000 (vr. D+M držiakov), napr. KORAD, alebo ekvivalent | kus | 2 |  |  |  | 0 | #REF! |  | 0 | 0.0975 | 0 |  |  | 0
| S/S40 | 4845380600 | Vykurovacie teleso doskové oceľové 22K s dvoma panelmi a dvoma konvektormi 600x1100 (vr. D+M držiakov), napr. KORAD, alebo ekvivalent | kus | 3 |  |  |  | #REF! | #REF! |  | 0 | 0.105 | 0 |  | 0 | 0
| S/S40 | 4845380600 | Vykurovacie teleso doskové oceľové 22K s dvoma panelmi a dvoma konvektormi 600x1500 (vr. D+M držiakov), napr. KORAD, alebo ekvivalent | kus | 2 |  |  |  | 0 |  |  | 0 | 0.08 | 0 |  |  | 0
| S/S40 | 4845380850 | Vykurovacie teleso doskové oceľové 22K s dvoma panelmi a dvoma konvektormi 600x1600 AAA (vr. D+M držiakov), napr. KORAD, alebo ekvivalent | kus | 3 |  |  |  | #REF! | #REF! |  | 0 | 0.141 | 0 |  | 0 | 0
| S/S40 | 4845385300 | Vykurovacie teleso doskové oceľové 33K s troma panelmi a troma konvektormi 600x0900 (vr. D+M držiakov), napr. KORAD, alebo ekvivalent | kus | 1 |  |  |  | #REF! | #REF! |  | 0 | 0.046 | 0 |  | 0 | 0
| S/S40 | 4845385400 | Vykurovacie teleso doskové oceľové 33K s troma panelmi a troma konvektormi 600x1100 (vr. D+M držiakov), napr. KORAD, alebo ekvivalent | kus | 2 |  |  |  | #REF! | #REF! |  | 0 | 0.1 | 0 |  | 0 | 0
| S/S40 | 4845385500 | Vykurovacie teleso doskové oceľové 33K s troma panelmi a troma konvektormi 600x1300 (vr. D+M držiakov), napr. KORAD, alebo ekvivalent | kus | 2 |  |  |  | 0 | #REF! |  | 0 | 0.11 | 0 |  |  | 0
| S/S40 | 4845385550 | Vykurovacie teleso doskové oceľové 33K s troma panelmi a troma konvektormi 600x1400 (vr. D+M držiakov), napr. KORAD, alebo ekvivalent | kus | 6 |  |  |  | #REF! | #REF! |  | 0 | 0.336 | 0 |  | 0 | 0
| S/S40 | 4845385600 | Vykurovacie teleso doskové oceľové 33K s troma panelmi a troma konvektormi 600x1500 (vr. D+M držiakov), napr. KORAD, alebo ekvivalent | kus | 3 |  |  |  | #REF! | #REF! |  | 0 | 0.174 | 0 |  | 0 | 0
| S/S40 | 4845385650 | Vykurovacie teleso doskové oceľové 33K s troma panelmi a troma konvektormi 600x1600 (vr. D+M držiakov), napr. KORAD, alebo ekvivalent | kus | 2 |  |  |  | #REF! | #REF! |  | 0 | 0.122 | 0 |  | 0 | 0
| S/S40 | 735151811.S | Demontáž vykurovacieho telesa panelového jednoradového, príp. rebrového, stavebnej dĺžky do 1500 mm, (vrátane konzol, podpier a ventilov, vr. likvidácie demontovaných materiáov), -0,01235t | kus | 10 |  |  |  |  | #REF! | 0
| S/S40 | 735151821.S | Demontáž vykurovacieho telesa panelového dvojradového, príp. rebrového, stavebnej dĺžky do 1500 mm, (vrátane konzol, podpier a ventilov, vr. likvidácie demontovaných materiáov), -0,02493t | kus | 42 |  |  |  |  | #REF! | 0
| S/S40 | 735151822.S | Demontáž vykurovacieho telesa panelového dvojradového, príp. rebrového, stavebnej dĺžky nad 1500 do 2820 mm, (vrátane konzol, podpier a ventilov, vr. likvidácie demontovaných materiáov), -0,04675t | kus | 5 |  |  |  |  | #REF! | 0
| S/S40 | 735151831.S | Demontáž vykurovacieho telesa panelového trojradového, príp. rebrového, stavebnej dĺžky do 1500 mm, (vrátane konzol, podpier a ventilov, vr. likvidácie demontovaných materiáov), -0,03749t | kus | 11 |  |  |  |  | #REF! | 0
| S/S40 | 735151832.S | Demontáž vykurovacieho telesa panelového trojradového, príp. rebrového, stavebnej dĺžky nad 1500 do 2820 mm, (vrátane konzol, podpier a ventilov, vr. likvidácie demontovaných materiáov), -0,07003t | kus | 5 |  |  |  |  | #REF! | 0
|  |  | ÚSTREDNÉ VYKUROVANIE-VYKUROVACIE TELESÁ | [7 empty] | 0 | 0 | 2.22 | 0
PRÁCE A DODÁVKY M
HZS - VYKUROVACIA SKÚŠKA
|  | M9970-1 | Vykurovacia skúška podľa STN EN 12 828, 1 pracovník | hod | 72
|  | M9970-2 | - príplatok v dobe od 14 - 20 hod, 14% | hod | 18
|  | M9970-3 | - príplatok v dobe od 20 - 6 hod, 28% | hod | 30
|  | 783 | DOKONČOVACIE PRÁCE - NÁTERY | [9 empty] | 0.049 | 0
|  | 783212100 | Nátery kov.stav.doplnk.konštr. olejové farby šedej dvojnásobné | m2 | 10 | [7 empty] | 0.003 | 0
|  | 783414140 | Nátery kov.potr.a armatúr olejové farby slon. kosti do DN 50 mm dvojnás. so základného náterom | m2 | 705 | [7 empty] | 0.046 | 0
|  |  | Práce PSV | [7 empty] | 0 | 0 | 7.82 | 0
| SO 103 - Vykurovanie |  |  |  | Celkom |  |  |  |  | #REF! | 0 | 0 | 8.71 | 0 |  |  | 0

## Kl VZT č.5 n
|  |  |  | Krycí list | [6 empty] | 30.126
Stavba: SOŠ PZ KE, zateplenie bloku A a rekonštrukcia bloku E |  |  |  |  | Miesto:
Objekt: Objekt č. 2 - SOŠ PZ Košice, rekonštrukcia bloku E SO 103 Blok "E"
Časť: VZT - Zariadenie č. 5 - Vetranie WC, spŕch na 1.NP a 2.NP | [6 empty] | Ks:
Zákazka: |  |  |  | Spracoval: |  |  | Dňa | 03.2023
Odberateľ: MV SR, BRATISLAVA |  |  |  |  | IČO:
DIČ:
Dodávateľ: |  |  |  |  | IČO:
DIČ:
Projektant: |  |  |  |  | IČO:
DIČ:
A | ZRN | Montáž | Materiál | ZRN spolu | B | Ďalšie náklady
1 | HSV |  |  |  | 6 | Ostatné náklady
2 | PSV |  |  |  | 7 | Kompletačná činnosť
3 | MONT |  |  |  | 8 | HZS
4 |  |  |  |  | 9
5 | Spolu |  |  |  | 10 | Spolu
C | VRN |  |  |  | D | VRN
11 | Zariadenie staveniska |  | 0% z [H+P+M] |  | 16 | Mimoriadne sťaž.podmienky | 0% z [H+P+M] |  | 1 | 1 | 1 | 1 | 1 | 1
12 | Územie so sťaž. podmienk. |  | 0% z [H+P] |  | 17 | Horské oblasti | 0% z [H+P+M] |  | 1 | 1 | 0 | 1 | 1 | 1
13 | Prevádzkové vplyvy |  | 0% z [H+P+M] |  | 18 | Mimostavenisková doprava | 0% z [H+P] |  | 1 | 1 | 1 | 1 | 1 | 0
14 |  |  |  |  | 19
15 |  |  |  |  | 20 | Spolu
| Projektant,rozpočtár |  |  |  | E | Celkové náklady
[5 empty] | 21 | Súčet riadkov 5,10,15,20
[5 empty] | 22 | DPH 20% z
[5 empty] | 23 | DPH 0% z
[5 empty] | 24 | Spolu
F
|  | Odberateľ |  |  | 26 | Dodávateľ

## RZP VZT č.5 n
| Odberateľ: MV SR, BRATISLAVA |  |  | Spracoval: | [12 empty] | 30.126
| Projektant: |  |  | Ks:
| Dodávateľ: |  |  | Dátum: 03.2023
Stavba : SOŠ PZ Košice, zateplenie bloku A a rekonštrukcia bloku E
Objekt : Objekt č. 2 - SOŠ PZ Košice, rekonštrukcia bloku E
SO 103 Blok "E"
Časť: VZT
Zariadenie č. 5 - Vetranie WC, spŕch na 1.NP a 2.NP
Prehľad rozpočtových nákladov
Por.č. | Cenník | Kód položky | Názov | Mj | Množstvo | Montáž | Materiál | Cena celkom | [5 empty] | Hmotnosť |  | Suť
Práce HSV
OSTATNÉ PRÁCE
| 13/B 1 | 971033351 | Vybúranie otvoru v murive tehl. plochy do 0, 09 m2 hr.do 450 mm, -0,08000t pre vetranie WC, spŕch na 1.NP a 2.NP | kus | 5 |  |  |  | 48.55 | 0 | 0 |  | 9.71 | 0.4 | 0.050543 | 0 |  | 0 | 0
|  | 979011111.S | Zvislá doprava sutiny a vybúraných hmôt za prvé podlažie nad alebo pod základným podlažím | t | 0.4
|  | 979081111.S | Odvoz sutiny a vybúraných hmôt na skládku do 1 km | t | 0.4
|  | 979081121.S | Odvoz sutiny a vybúraných hmôt na skládku za každý ďalší 1 km | t | 12
|  | 979082111.S | Vnútrostavenisková doprava sutiny a vybúraných hmôt do 10 m | t | 1.6
|  | 979089012.S | Poplatok za skládku - betón, tehly, dlaždice (17 01) ostatné (okrem železa a ocele, zmiešaných kovov a pod.) | t | 0.4
|  |  | OSTATNÉ PRÁCE | [7 empty] | 0 | 0 |  | 0.4 |  | 0
|  |  | Práce HSV | [7 empty] | 0 | 0 |  | 0.4 |  | 0
Montážne práce
M-24 MONTÁŽ VZDUCHOTECHNICKÝCH ZARIADENÍ
| 924/M24 | 240011200 | Montáž ventilátora malého radiálneho na stenu veľkosť: 100 | kus | 1 |  |  |  | 15.28 | 0 | 0 |  | 15.28 | 0 | 0 | 0 |  | 0 | 0
| S/S40 | 429830050203 | Vzduchotechnika - výber Radiálny ventilátor 90 m3/h, časový dobeh 5-30 min, oneskorený štart, priemer 98, 220-240 V/ 50 Hz - m.č. 1.23 (hygrostat nie je potrebný) | KUS | 1 |  |  |  | 100.02 | 0 |  | 0 | 100.02 | 0 | 0 | 0 |  | 0 | 0
| 924/M24 | 240011370 | Montáž radiálneho potrubného ventilátora zvukovo izolovaného veľkosť: 315 | kus | 5 |  |  |  | 346 | 0 | 0 |  | 69.2 | 0 | 0 | 0 |  | 0 | 0
| S/S40 | mat 01 | Ventilátor RV 315EV sileo a časový dobeh (pri 900 m3/h/320Pa) alebo ekvivalent - pre sprchy m.č. 1.06 | KUS | 1 | [8 empty] | 0 | 0 | 0
| S/S40 | mat 02 | Ventilátor RVK160E2 sileo a časový dobeh (pri 355m3/h/90Pa) alebo ekvivalent - pre m.č. 1.05, 2.05, 2.02, 2.06-2.08 | KUS | 4 | [8 empty] | 0 | 0 | 0
| 924/M24 | 240070009 | Vložka gumená tlmiaca štvorhranná. Veľkosť: 355 x 225 | kus | 5 |  |  |  | 76.65 | 0 | 0 |  | 15.33 | 0 | 0 | 0 |  | 0 | 0
| 924/M24 | 240070137 | Hlavica výfuková. Veľkosť: 200 | kus | 5 |  |  |  | 128.2 | 0 | 0 |  | 25.64 | 0 | 0 | 0 |  | 0 | 0
| 924/M24 | 240070495 | Rám do muriva štvorhranný pre potrubie skup. III. Rozmer: 280 x 280 | kus | 5 |  |  |  | 39.3 | 0 | 0 |  | 7.86 | 0 | 0 | 0 |  | 0 | 0
| 924/M24 | 240080101 | Kruhové oceľové potrubie skup. II. do D 200 | m | 5 |  |  |  | 61.7 | 0 | 0 |  | 12.34 | 0 | 0 | 0 |  | 0 | 0
| 924/M24 | 240080117 | Kruhová príruba voľná skup. II. do D 200 | kus | 5 |  |  |  | 99.1 | 0 | 0 |  | 19.82 | 0 | 0 | 0 |  | 0 | 0
| P/P 1 | 553830139912 | Štvorhranné potrubie plastové 90 × 220 mm vrátane tvaroviek, závesného a kotviaceho materiálu, ale aj montáže | m | 36 |  |  |  | 737.64 | 0 |  | 0 | 20.49 | 0 | 0 | 0 |  | 0 | 0
| S/S20 | 283830136901 | Vzduchotechnika - výber Plastový tanierový ventil, pre prívod a odvod, 100 mm vrátane montáže | KUS | 12 |  |  |  | 47.4 | 0 |  | 0 | 3.95 | 0 | 0 | 0 |  | 0 | 0
| S/S20 | 283830136902 | Vzduchotechnika - výber Plastový tanierový ventil, pre prívod a odvod, 125 mm vrátane montáže | KUS | 8 |  |  |  | 34.24 | 0 |  | 0 | 4.28 | 0 | 0 | 0 |  | 0 | 0
|  | mat.001 | Drobný pomocný materiál | sada | 1 | [8 empty] | 0.002 |  | 0
|  |  | M-24 MONTÁŽ VZDUCHOTECHNICKÝCH ZARIADENÍ | [7 empty] | 0 | 0 |  | 0 |  | 0
|  |  | Montážne práce | [7 empty] | 0 | 0 |  | 0 |  | 0
| Zariadenie č. 5 - Vetranie WC, spŕch na 1.NP a 2 NP |  |  |  | Celkom |  |  |  |  | 0 | 0 | 0 |  | 0.4 |  | 0 |  |  | 0

## Kl VZT č.3 n
|  |  |  | Krycí list | [6 empty] | 30.126
Stavba: SOŠ PZ KE, zateplenie bloku A a rekonštrukcia bloku E |  |  |  |  | Miesto:
Objekt: Objekt č. 2 - SOŠ PZ Košice, rekonštrukcia bloku E SO 103 blok "E"
Časť: VZT - Zariadenie č. 3 - Vetranie garáži autobusu a osobných automobilov | [6 empty] | Ks:
Zákazka: |  |  |  | Spracoval: |  |  | Dňa | 03.2023
Odberateľ: MV SR, BRATISLAVA |  |  |  |  | IČO:
DIČ:
Dodávateľ: |  |  |  |  | IČO:
DIČ:
Projektant: |  |  |  |  | IČO:
DIČ:
A | ZRN | Montáž | Materiál | ZRN spolu | B | Ďalšie náklady
1 | HSV |  |  |  | 6 | Ostatné náklady
2 | PSV |  |  |  | 7 | Kompletačná činnosť
3 | MONT |  |  |  | 8 | HZS
4 |  |  |  |  | 9
5 | Spolu |  |  |  | 10 | Spolu
C | VRN |  |  |  | D | VRN
11 | Zariadenie staveniska |  | 0% z [H+P+M] |  | 16 | Mimoriadne sťaž.podmienky | 0% z [H+P+M] |  | 1 | 1 | 1 | 1 | 1 | 1
12 | Územie so sťaž. podmienk. |  | 0% z [H+P] |  | 17 | Horské oblasti | 0% z [H+P+M] |  | 1 | 1 | 0 | 1 | 1 | 1
13 | Prevádzkové vplyvy |  | 0% z [H+P+M] |  | 18 | Mimostavenisková doprava | 0% z [H+P] |  | 1 | 1 | 1 | 1 | 1 | 0
14 |  |  |  |  | 19
15 |  |  |  |  | 20 | Spolu
| Projektant,rozpočtár |  |  |  | E | Celkové náklady
[5 empty] | 21 | Súčet riadkov 5,10,15,20
[5 empty] | 22 | DPH 20% z
[5 empty] | 23 | DPH 0% z
[5 empty] | 24 | Spolu
F
|  | Odberateľ |  |  | 26 | Dodávateľ

## RZP VZT č.3 n
| Odberateľ: MV SR, BRATISLAVA |  |  | Spracoval: | [6 empty] | 30.126
| Projektant: |  |  | Ks:
| Dodávateľ: |  |  | Dátum: 03.2023
Stavba : SOŠ PZ Košice, zateplenie bloku A a rekonštrukcia bloku E
Objekt : Objekt č. 2 - SOŠ PZ Košice, rekonštrukcia bloku E
SO 103 Blok "E"
Časť: VZT
Zariedenie č.3 - Vetranie garáži autobusu a osobných automobilov
Prehľad rozpočtových nákladov
Por.č. | Cenník | Kód položky | Názov | Mj | Množstvo | Montáž | Materiál | Cena celkom | Hmotnosť | Suť
Práce HSV
|  |  | OSTATNÉ PRÁCE | [5 empty] | 0.438 | 0
|  | 971033451.S | Vybúranie otvoru v murive tehl. plochy do 0,25 m2 hr. do 450 mm, -0,21900t | ks | 2
|  | 979011111.S | Zvislá doprava sutiny a vybúraných hmôt za prvé podlažie nad alebo pod základným podlažím | t | 0.438
|  | 979081111.S | Odvoz sutiny a vybúraných hmôt na skládku do 1 km | t | 0.438
|  | 979081121.S | Odvoz sutiny a vybúraných hmôt na skládku za každý ďalší 1 km | t | 13.14
|  | 979082111.S | Vnútrostavenisková doprava sutiny a vybúraných hmôt do 10 m | t | 1.752
|  | 979089012.S | Poplatok za skládku - betón, tehly, dlaždice (17 01) ostatné (okrem železa a ocele, zmiešaných kovov a pod.) | t | 0.438
|  |  | OSTATNÉ PRÁCE | [5 empty] | 0.438 | 0
Montážne práce
M-24 MONTÁŽ VZDUCHOTECHNICKÝCH ZARIADENÍ
| 924/M24 | 240070604 | Klapka štvorhranná pre potrubie skup. III. Rozmer:630 x 450 Obv.: 2160 | kus | 2 | [6 empty] | 0 | 0
| 924/M24 | 240070890 | Žalúzia protidažďová. Vyhotovenie do muriva. Veľkosť : 400 x 630 | kus | 2 | [6 empty] | 0 | 0
| 924/M24 | 240070976 | Mriežka krycia. Vyhotovenie .1 - na čelnú stranu potrubia. Veľkosť : 630 x 400 | kus | 2 | [6 empty] | 0 | 0
| S/S40 | 4297003145 | Žalúzia protidažďová PDZ-K-400X600 z pozinkovaného plechu s nástrekom RAL90 alebo ekvivalent, vrátane kotviaceho materiálu, ale aj montáže | kus | 2 | [6 empty] | 0 | 0
| S/S40 | 4297020249 | Klapka regulačná ručná JKR 100-50 ED alebo ekvivalent, vrátane kotviaceho materiálu, ale aj montáže | kus | 2 | [6 empty] | 0 | 0
| S/S40 | 4297100105 | Mriežka krycia KMH 630x400 alebo ekvivalent, vrátane kotviaceho materiálu, ale aj montáže | kus | 2 | [6 empty] | 0 | 0
|  | mat.001 | Drobný pomocný materiál | sada | 1
| 924/M24 |  | Zaregulovanie systému | hod | 24
| 924/M24 |  | Komplexné skúšky, spustenie systému | hod | 4
M-24 MONTÁŽ VZDUCHOTECHNICKÝCH ZARIADENÍ
Montážne práce
| Zariadenie č. 3 - Vetranie garáži autobusu a osobných automobilov |  |  |  | Celkom |  |  |  | 0.438 | 0 |  |  | 0

## Kl VZT č.2 n
|  |  |  | Krycí list | [6 empty] | 30.126
Stavba: SOŠ PZ KE, zateplenie bloku A a rekonštrukcia bloku E |  |  |  |  | Miesto:
Objekt: Objekt č. 2 - SOŠ PZ Košice, rekonštrukcia bloku E SO 103 blok "E"
Časť: VZT - Zariadenie č. 2 - Vetranie Polygon PsDS | [6 empty] | Ks:
Zákazka: |  |  |  | Spracoval: |  |  | Dňa | 03.2023
Odberateľ: MV SR, BRATISLAVA |  |  |  |  | IČO:
DIČ:
Dodávateľ: |  |  |  |  | IČO:
DIČ:
Projektant: |  |  |  |  | IČO:
DIČ:
A | ZRN | Montáž | Materiál | ZRN spolu | B | Ďalšie náklady
1 | HSV |  |  |  | 6 | Ostatné náklady
2 | PSV |  |  |  | 7 | Kompletačná činnosť
3 | MONT |  |  |  | 8 | HZS
4 |  |  |  |  | 9
5 | Spolu |  |  |  | 10 | Spolu
C | VRN |  |  |  | D | VRN
11 | Zariadenie staveniska |  | 0% z [H+P+M] |  | 16 | Mimoriadne sťaž.podmienky | 0% z [H+P+M] |  | 1 | 1 | 1 | 1 | 1 | 1
12 | Územie so sťaž. podmienk. |  | 0% z [H+P] |  | 17 | Horské oblasti | 0% z [H+P+M] |  | 1 | 1 | 0 | 1 | 1 | 1
13 | Prevádzkové vplyvy |  | 0% z [H+P+M] |  | 18 | Mimostavenisková doprava | 0% z [H+P] |  | 1 | 1 | 1 | 1 | 1 | 0
14 |  |  |  |  | 19
15 |  |  |  |  | 20 | Spolu
| Projektant,rozpočtár |  |  |  | E | Celkové náklady
[5 empty] | 21 | Súčet riadkov 5,10,15,20
[5 empty] | 22 | DPH 20% z
[5 empty] | 23 | DPH 0% z
[5 empty] | 24 | Spolu
F
|  | Odberateľ |  |  | 26 | Dodávateľ

## RZP VZT č.2 n
| Odberateľ: MV SR, BRATISLAVA |  |  | Spracoval: | [6 empty] | 30.126
| Projektant: |  |  | Ks:
| Dodávateľ: |  |  | Dátum: 03.2023
Stavba : SOŠ PZ Košice, zateplenie bloku A a rekonštrukcia bloku E
Objekt : Objekt č. 2 - SOŠ PZ Košice, rekonštrukcia bloku E
SO 103 Blok "E"
Časť: VZT
Zariadenie č. 2 - Vetranie Polygon PsDS
Prehľad rozpočtových nákladov
Por.č. | Cenník | Kód položky | Názov | Mj | Množstvo | Montáž | Materiál | Cena celkom | Hmotnosť | Suť
Montážne práce
M-24 MONTÁŽ VZDUCHOTECHNICKÝCH ZARIADENÍ
| 924/M24 | 240040038 | VZT jednotka prívodno-odvodná do vnútorného prostredia stojata Eco - montáž Qvp=3000m3/h; pex=250Pa; Qvo=3500m3/h; pex=250Pa; Pe=5,0kW; 3N/400V/50Hz Qk=18,0kW - ÚK Príslušenstvo a Meranie a regulácia - 1kpl | komplet | 1 | [6 empty] | 0 | 0
| 924/M24 | 240070070 | Vložka tlmiaca kruhová. Vyhotovenie.0;.3 Veľkosť : D 450 | kus | 1 | [6 empty] | 0 | 0
| 924/M24 | 240070140 | Hlavica výfuková. Veľkosť : 400 | kus | 1 | [6 empty] | 0 | 0
| 924/M24 | 240070471 | Rám kruhový do muriva pre potrubie skupiny III. Veľkosť : D 450 | kus | 1 | [6 empty] | 0 | 0
| 924/M24 | 240070500 | Rám do muriva štvorhranný pre potrubie skup. III. Rozmer: 400 x 400 | kus | 1 | [6 empty] | 0 | 0
| 924/M24 | 240080033 | Štvorhranné oceľové potrubie skup. I. Veľkosť : do obv.1 700 | m | 52 | [6 empty] | 0 | 0
| 924/M24 | 240080101 | Kruhové oceľové potrubie skup. II. do D 200 | m | 15 | [6 empty] | 0 | 0
| 924/M24 | 240080117 | Kruhová príruba voľná skup. II. do D 200 | kus | 15 | [6 empty] | 0 | 0
| S/S20 | 283830121203 | Vzduchotechnika - výber Samolepiaca kaučuková izolácia (1,5x12 m), hrúbka 15 mm | BAL | 9 | [6 empty] | 0 | 0
| S/S40 | 4297000073 | Držiak potrubia DP-U alebo ekvivalent, vrátane kotviaceho materiálu, ale aj montáže | kus | 39 | [6 empty] | 0 | 0
| S/S40 | 4297002949 | Žalúzia Protidažďová PDZ-Z-400X400 z pozinkovaného plechu alebo ekvivalent, vrátane kotviaceho materiálu, ale aj montáže | kus | 1 | [6 empty] | 0 | 0
| S/S40 | 4298100005 | Potrubie štvorhranné P do obvodu1260 maximálnej dĺžky a, b 150-500 trieda tesnosti A | m2 | 52.92 | [6 empty] | 0 | 0
| S/S40 | 4298100383 | Tvarovka na štvorhranné potrubie do obvodu1260 maximálnej dĺžky a, b 150-500 trieda tesnosti A | m2 | 18.9 | [6 empty] | 0 | 0
| S/S40 | 429830130402 | Vzduchotechnika - výber napr.Plenum box pre OD-8/400/16 s reguláciou, horizontálne napojenie, pre prívod, napojenie 200 mm, alebo ekvivalent | KUS | 15 | [6 empty] | 0 | 0
| S/S50 | 552830121106 | Vzduchotechnika - flexibilné vzduchotechnické potrubie, 203 mm x 10 m, napr. Combivac, alebo ekvivalent | KUS | 2 | [6 empty] | 0 | 0
| S/S50 | 553830130301 | Vzduchotechnika - výber Štvorcová vírivá výustka - difúzor pre odvod, 400x400 mm / 16 lamel | KUS | 5 | [6 empty] | 0 | 0
| S/S50 | 553830130306 | Vzduchotechnika - výber Štvorcová vírivá výustka - difúzor pre prívod, 400x400 mm / 16 lamel | KUS | 10 | [6 empty] | 0 | 0
|  | mat.001 | Drobný pomocný materiál | sada | 1
| 924/M24 |  | Zaregulovanie systému | hod | 24
| 924/M24 |  | Komplexné skúšky, spustenie systému | hod | 4
M-24 MONTÁŽ VZDUCHOTECHNICKÝCH ZARIADENÍ
Montážne práce
| Zariadenie č. 2 - Vetranie Polygon PsDS |  |  |  | Celkom | [7 empty] | 0

## Kl VZT č.1 n
|  |  |  | Krycí list | [6 empty] | 30.126
Stavba: SOŠ PZ KE, zateplenie bloku A a rekonštrukcia bloku E |  |  |  |  | Miesto:
Objekt: Objekt č. 2 - SOŠ PZ Košice, rekonštrukcia bloku E SO 103 Blok "E"
Časť: VZT - Zariadenie č. 1 - Vetranie Telocvičňa Upolová | [6 empty] | Ks:
Zákazka: |  |  |  | Spracoval: |  |  | Dňa | 03.2023
Odberateľ: MV SR, BRATISLAVA |  |  |  |  | IČO:
DIČ:
Dodávateľ: |  |  |  |  | IČO:
DIČ:
Projektant: |  |  |  |  | IČO:
DIČ:
A | ZRN | Montáž | Materiál | ZRN spolu | B | Ďalšie náklady
1 | HSV |  |  |  | 6 | Ostatné náklady
2 | PSV |  |  |  | 7 | Kompletačná činnosť
3 | MONT |  |  |  | 8 | HZS
4 |  |  |  |  | 9
5 | Spolu |  |  |  | 10 | Spolu
C | VRN |  |  |  | D | VRN
11 | Zariadenie staveniska |  | 0% z [H+P+M] |  | 16 | Mimoriadne sťaž.podmienky | 0% z [H+P+M] |  | 1 | 1 | 1 | 1 | 1 | 1
12 | Územie so sťaž. podmienk. |  | 0% z [H+P] |  | 17 | Horské oblasti | 0% z [H+P+M] |  | 1 | 1 | 0 | 1 | 1 | 1
13 | Prevádzkové vplyvy |  | 0% z [H+P+M] |  | 18 | Mimostavenisková doprava | 0% z [H+P] |  | 1 | 1 | 1 | 1 | 1 | 0
14 |  |  |  |  | 19
15 |  |  |  |  | 20 | Spolu
| Projektant,rozpočtár |  |  |  | E | Celkové náklady
[5 empty] | 21 | Súčet riadkov 5,10,15,20
[5 empty] | 22 | DPH 20% z
[5 empty] | 23 | DPH 0% z
[5 empty] | 24 | Spolu
F
|  | Odberateľ |  |  | 26 | Dodávateľ

## RZP VZT č.1 n
| Odberateľ: MV SR, BRATISLAVA |  |  | Spracoval: | [6 empty] | 30.126
| Projektant: |  |  | Ks:
| Dodávateľ: |  |  | Dátum: 03.2023
Stavba : SOŠ PZ Košice, zateplenie bloku A a rekonštrukcia bloku E
Objekt : Objekt č. 2 - SOŠ PZ Košice, rekonštrukcia bloku E
SO 103 Blok "E"
Časť: VZT
Zariadenie č. 1 - Vetranie Telocvičňa Upolová
Prehľad rozpočtových nákladov
Por.č. | Cenník | Kód položky | Názov | Mj | Množstvo | Montáž | Materiál | Cena celkom | Hmotnosť | Suť
Montážne práce
M-24 MONTÁŽ VZDUCHOTECHNICKÝCH ZARIADENÍ
| 924/M24 | 240040040 | VZT jednotka prívodno-odvodná do vnútorného prostredia stojatá- montáž Qvp=1500m3/h; pex=250Pa; Qvo=1500m3/h; pex=250Pa; Pe=5,0kW; 3N/400V/50Hz Qk=18,0kW - ÚK Príslušenstvo a Meranie a regulácia - zmieš. uzol | zostava | 1 | [6 empty] | 0 | 0
| 924/M24 | 240070066 | Vložka tlmiaca kruhová. Vyhotovenie.0;.3 Veľkosť : D 280 | kus | 1 | [6 empty] | 0 | 0
| 924/M24 | 240070494 | Rám do muriva štvorhranný pre potrubie skup. III. Rozmer: 250 x 300 | kus | 1 | [6 empty] | 0 | 0
| 924/M24 | 240070584 | Klapka štvorhranná pre potrubie skup. III. Rozmer:250 x 300 Obv.: 1210 | kus | 1 | [6 empty] | 0 | 0
| 924/M24 | 240070854 | Sito ochranné kruhové. Veľkosť : 280 | kus | 1 | [6 empty] | 0 | 0
| 924/M24 | 240071284 | Obdĺžnikový výustok. Veľk.:VP 2 - 400 x 200 | kus | 9 | [6 empty] | 0 | 0
| 924/M24 | 240080004 | Potrubie kruhové skup. I. Veľkosť : do D 280 | m | 6 | [6 empty] | 0 | 0
| 924/M24 | 240080101 | Kruhové oceľové potrubie skup. II. do D 200 | m | 9 | [6 empty] | 0 | 0
| 924/M24 | 240080117 | Kruhová príruba voľná skup. II. do D 200 | kus | 9 | [6 empty] | 0 | 0
| S/S20 | 283830121203 | Vzduchotechnika - výber Samolepiaca kaučuková izolácia (1,5x12 m), hrúbka 15 mm | BAL | 4 | [6 empty] | 0 | 0
| S/S40 | 4297000073 | Držiak potrubia DP-U alebo ekvivalent, vrátane kotviaceho materiálu, ale aj montáže | kus | 22 | [6 empty] | 0 | 0
| S/S40 | 4297002917 | Žalúzia Protidažďová PDZ-Z-300X250 z pozinkovaného plechu alebo ekvivalent, vrátane kotviaceho materiálu, ale aj montáže | kus | 1 | [6 empty] | 0 | 0
| S/S40 | 4298100003 | Potrubie štvorhranné P do obvodu1000 maximálnej dĺžky a, b 150-300 trieda tesnosti A | m2 | 24 | [6 empty] | 0 | 0
| S/S40 | 4298100005 | Potrubie štvorhranné P do obvodu1260 maximálnej dĺžky a, b 150-500 trieda tesnosti A | m2 | 16.8 | [6 empty] | 0 | 0
| S/S40 | 4298100005 | Potrubie štvorhranné P do obvodu1260 maximálnej dĺžky a, b 150-500 trieda tesnosti A | m2 | 27.75 | [6 empty] | 0 | 0
| S/S40 | 4298100381 | Tvarovka na štvorhranné potrubie do obvodu1000 maximálnej dĺžky a, b 150-300 trieda tesnosti A | m2 | 9 | [6 empty] | 0 | 0
| S/S40 | 4298100383 | Tvarovka na štvorhranné potrubie do obvodu1260 maximálnej dĺžky a, b 150-500 trieda tesnosti A | m2 | 8.6 | [6 empty] | 0 | 0
| S/S40 | 4298100383 | Tvarovka na štvorhranné potrubie do obvodu1260 maximálnej dĺžky a, b 150-500 trieda tesnosti A | m2 | 6.3 | [6 empty] | 0 | 0
| S/S40 | 429830130402 | Vzduchotechnika - výber napr.Plenum box pre OD-8/400/16 s reguláciou, horizontálne napojenie, pre prívod, napojenie 200 mm, alebo ekvivalent | KUS | 9 | [6 empty] | 0 | 0
| S/S50 | 552830121106 | Vzduchotechnika - flexibilné vzduchotechnické potrubie, 203 mm x 10 m, napr. Combivac, alebo ekvivalent | KUS | 1 | [6 empty] | 0 | 0
| S/S50 | 553830121910 | Vzduchotechnika - výber Výfukový šikmý kus VKF s ochrannou mriežkou, 280 mm | KUS | 1 | [6 empty] | 0 | 0
| S/S50 | 553830123304 | Vzduchotechnika - výber Oblúk segmentový z pozinkovaného plechu 90°, 280 mm | KUS | 2 | [6 empty] | 0 | 0
| S/S50 | 553830126410 | Vzduchotechnika - výber Kovová objímka bez gumy priemer 280 mm alebo ekvivalent, vrátane kotviaceho materiálu, ale aj montáže | KUS | 2 | [6 empty] | 0 | 0
| S/S50 | 553830130301 | Vzduchotechnika - výber Štvorcová vírivá výustka - difúzor pre odvod, 400x400 mm / 16 lamel | KUS | 3 | [6 empty] | 0 | 0
| S/S50 | 553830130306 | Vzduchotechnika - výber Štvorcová vírivá výustka - difúzor pre prívod, 400x400 mm / 16 lamel | KUS | 6 | [6 empty] | 0 | 0
|  | mat.001 | Drobný pomocný materiál | sada | 1
| 924/M24 |  | Zaregulovanie systému | hod | 24
| 924/M24 |  | Komplexné skúšky, spustenie systému | hod | 4
M-24 MONTÁŽ VZDUCHOTECHNICKÝCH ZARIADENÍ
Montážne práce
| Zariadenie č. 1 - Vetranie Telocvičňa Upolová |  |  |  | Celkom | [7 empty] | 0

## Kl VZT učební n
KRYCÍ LIST
| Názov stavby |  |  | Stavba: SOŠ PZ KE, zateplenie bloku A a rekonštrukcia bloku E | [7 empty] | JKSO
| Názov objektu |  |  | Objekt č. 2-SOŠ PZ Košice, rekonštrukcia bloku E SO 103 Blok "E" | [7 empty] | EČO
| Názov časti |  |  | VZDUCHOTECHNIKA - vetranie učební | [7 empty] | Miesto | Košice
[12 empty] | IČO | IČ DPH
| Objednávateľ |  |  | MV SR, Pribinova 2, 812 72 Bratislava
Projektant
Zhotoviteľ
|  |  |  | Rozpočet číslo |  | Spracoval | [5 empty] | Dňa
03.2023
Merné a účelové jednotky
| Počet |  |  | Náklady / 1 m.j. |  |  | Počet |  | Náklady / 1 m.j. |  | Počet |  | Náklady / 1 m.j.
|  |  |  | Rozpočtové náklady v |  |  |  | Sk
A |  | Základné rozp. náklady |  |  |  | B |  | Doplňkové náklady |  | C |  | Vedľajšie rozpočtové náklady
1 | HSV |  | Dodávky |  |  | 8 | Práce nadčas |  |  | 13 | Zariad. staveniska |  | 0%
2 |  |  | Montáž |  |  | 9 | Bez pevnej podl. |  |  | 14 | Mimostav. doprava |  | 0%
3 | PSV |  | Dodávky |  |  | 10 | Kultúrna pamiatka |  |  | 15 | Územné vplyvy |  | 0%
4 |  |  | Montáž |  |  | 11 |  |  |  | 16 | Prevádzk. vplyvy |  | 0%
5 | "M" |  | Dodávky | [6 empty] | 17 | Ostatné |  | 0%
6 |  |  | Montáž | [6 empty] | 18 | VRN z rozpočtu
7 | ZRN ( r. 1-6 ) |  |  |  |  | 12 | DN ( r. 8-11 ) |  |  | 19 | VRN ( r. 13-18 )
20 | HZS |  |  |  |  | 21 | Kompl. činnosť |  |  | 22 | Ostatné náklady
[10 empty] | D |  | Celkové náklady
[10 empty] | 23 | Súčet 7, 12, 19-22
[10 empty] | 24 | DPH 20% z
[10 empty] | 25 | Cena s DPH (r.23+24)
[10 empty] | E |  | Prípočty a odpočty
[10 empty] | 26 | Dodávky objednávateľa
[10 empty] | 27 | Kĺzavá doložka
[10 empty] | 28 | Zvýhodnenie + -

## Rek VZT učební n
REKAPITULÁCIA NÁKLADOV
Stavba : SOŠ PZ Košice, zateplenie bloku A a rekonštrukcia bloku E
Objekt : Objekt č. 2-SOŠ PZ Košice, rekonštrukcia bloku E
SO 103 Blok "E"
Časť: Elektroinštalácia
P.č. | D+M
Zariadenie č. 01 - Vetranie učební
Dodávka a Montáž spolu bez DPH :

## RZP VZT učební n
Výkaz výmer | [9 empty] | 30%
Stavba : SOŠ PZ Košice, zateplenie bloku A a rekonštrukcia bloku E | [5 empty] | Dátum: | 03.2023
Objekt: Objekt č. 2 - SOŠ PZ Košice, rekonštrukcia bloku E
SO 103 Blok "E"
Časť : Vzduchotechnika - vetranie učební
Miesto stavby: Košice | [5 empty] | Stupeň:
Vypracoval:
Zč. | Dod. | Popis | MJ | Množstvo | Dodávka jednotková | Montáž jednotková | Dodávka celkom | Montáž celkom | Celková cena
VZDUCHOTECHNIKA
Zariadenie č. 01 - Vetranie učební
1.1 |  | Univerzálna vzduchotechnická jednotka napr.DUPLEX 3500 Multi Eco-N / 3/8 - Me.110.EC3 - Mi.110.EC3 - S7.C - Fe.K4 - Fi.K4 - B.LM24A - CHF.3.S - Ke.LM24A - Ki.LM24A - He1.KZ.TR - He2.400/400.TR - Hi1.400/400.TR - Hi2.KZ.TR - dvere bez pántov - RD5 - RD4-IO - PFe - PFi - SW - CM.i.s - CPTOUCH.B.Wh - ErP 2016, 2018, alebo ekvivalent | kpl | 1
1.2 |  | Regulátor prietoku vzduchu pre systém centrálneho vetrania, napr.SMART box 250/250/RD5 - CP10RA -ADS CO2-24, alebo ekvivalent | ks | 4
|  | Kondenzačná jednotka Qch/Quk=15/18kW, 3x400V/5,15 kW, napr. AOYG.60LATT, alebo ekvivalent | ks | 1
|  | Komunikačný modul 0-10V, napr. UTI-INV-U, alebo ekvivalent | ks | 1
1.3 |  | THP 800x400 - 1000, tlmič hluku potrubný, 4xTH10, alebo ekvivalent | ks | 4
1.4 |  | Výustka NOVA-A-2-600x100-R1+UR, alebo ekvivalent | ks | 32
1.5 |  | Prechodový kus k výustkám napr.NHK 600x100/250 - l=300 alebo ekvivalent | ks | 32
1.6 |  | Potrubie Spiro DN250/20% tvarovky | bm | 150
1.7 |  | Potrubie Spiro DN355/30% tvarovky | bm | 10
1.9 |  | Štvorhranné potrubie SK I. do obvodu 1600 - 50%tvarovky | bm | 4
1.10 |  | Štvorhranné potrubie SK I. do obvodu 2520 - 100%tvarovky | bm | 2
1.11 |  | Cu potrubie 10/16 izolované, vrátane komunikačného kábla | bm | 5
Pomocný, montážny, tesniaci a spojovací materiál
1.12 |  | Závesy potrubí, vrátane kotviaceho materiálu, ale aj montáže | kpl | 1
1.13 |  | Tepelná izolácia potrubia kaučuk hr. min. 25 mm, ochranná fólia -exteriér, napr. Armachek Silver, alebo ekvivalent | m2 | 100
1.14 |  | Tesnenia, tmely | kpl | 1
1.15 |  | Odvod kondenzátu na streche - výkres č.2 pôdorys strechy VZT účební | kpl | 1
Ostatné náklady
|  | Zaregulovanie systému | hod. | 24
|  | Komplexné skúšky, spustenie systému | hod. | 4
Dodávka celkom EUR
Montáž celkom EUR
Celkom Dodávka a Montáž EUR bez DPH

## M a D - ELI n
PREHĽAD ROZPOČTOVÝCH NÁKLADOV
Stavba : SOŠ PZ Košice, zateplenie bloku A a rekonštrukcia bloku E
Objekt : Objekt č. 2-SOŠ PZ Košice, rekonštrukcia bloku E
SO 103 Blok "E"
Časť: Elektroinštalácia
[5 empty] | Dátum: | 03.2023
Montážne práce a Dodávka - Elektroinštalácia
Por. čís. pol. | Kód položky | Skrátený popis | m.j | Množstvo jednotiek | Cena v € za jednotku | Cena v € celkom
1 | 210881096 | Montáž kábla 1-CXKH-R 5-Jx16 | m | 90
2 | --- | Kábel 1-CXKH-R 5-Jx16 | m | 90
3 | 210881102 | Montáž kábla 1-CXKH-R 5-Jx6 | m | 78
4 | --- | Kábel 1-CXKH-R 5-Jx6 | m | 78
5 | 210881075 | Montáž kábla 1-CXKH-R 3-Jx1,5 | m | 3218
6 | --- | Kábel 1-CXKH-R 3-Jx1,5 | m | 3218
7 | 210881075 | Montáž kábla 1-CXKH-R 3-Ox1,5 | m | 1708
8 | --- | Kábel 1-CXKH-R 3-Ox1,5 | m | 1708
9 | 210881392 | Montáž kábla 1-CXKH-V 3-Jx1,5 | m | 426
10 | --- | Kábel 1-CXKH-V 3-Jx1,5 | m | 426
11 | 210881100 | Montáž kábla 1-CXKH-R 5-Jx1,5 | m | 139
12 | --- | Kábel 1-CXKH-R 5-Jx1,5 | m | 139
13 | 210881076 | Montáž kábla 1-CXKH-R 3-Jx2,5 | m | 2245
14 | --- | Kábel 1-CXKH-R 3-Jx2,5 | m | 2245
15 | 210881101 | Montáž kábla 1-CXKH-R 5-Jx2,5 | m | 176
16 | --- | Kábel 1-CXKH-R 5-Jx2,5 | m | 176
17 | 210881058 | Montáž vodiča 1-CHKE-R 1x16 ZŽ | m | 168
18 | --- | Vodič 1-CHKE-R 1x16 ZŽ | m | 168
19 | 210881056 | Montáž vodiča 1-CHKE-R 1x6 ZŽ | m | 250
20 | --- | Vodič 1-CHKE-R 1x6 ZŽ | m | 250
21 | 210100001 | Ukončenie vodičov v rozvádzač. vč. zapojenia a vodičovej koncovky do 2.5 mm2 | ks | 438
22 | 210100002 | Ukončenie vodičov v rozvádzač. vč. zapojenia a vodičovej koncovky do 6 mm2 | ks | 45
23 | 210100003 | Ukončenie vodičov v rozvádzač. vč. zapojenia a vodičovej koncovky do 16 mm2 | ks | 14
24 | 210220040 | Montáž Svorky Bernard vrátane pásika | ks | 25
25 | --- | Svorka Bernard vrátane pásika | ks | 25
26 | 210190051 | Montáž rozvádza HR podľa výkresovej dokumentácie za 1 pole. | ks | 2
27 | --- | Rozvádzač HR podľa výkresovej dokumentácie | ks | 1
28 | –- | Montáž hlavnej uzemňovacej svorky (HUS) | ks | 1
29 | --- | Hlavná uzemňovacia svorka (HUS) | ks | 1
30 | 210193074 | Montáž rozvádzača R1 podľa výkresovej dokumentácie | ks | 1
31 | --- | Rozvádzač R1 podľa výkresovej dokumentácie | ks | 1
32 | 210193075 | Montáž rozvádzača R2 podľa výkresovej dokumentácie | ks | 1
33 | --- | Rozvádzač R2 podľa výkresovej dokumentácie | ks | 1
34 | –- | Práce spojené s náplňou rozvádzačov | hod | 80
35 | 210201001b | EL1 - LED vstavané svietidlo do kazetového podhľadu 36W/230V, IP20 (zapojenie) | ks | 228
36 | --- | EL1 - LED vstavané svietidlo do kazetového podhľadu 36W/230V, IP20 | ks | 228
121 | 210201001a | EL1 - LED vstavané svietidlo do kazetového podhľadu 36W/230V, IP44 (zapojenie) v miestnostiach 1.01, 2.01, 2.02, 2.03, 2.04, 2.05 a 2.08 | ks | 8
122 | --- | EL1 - LED vstavané svietidlo do kazetového podhľadu 36W/230V, IP44 v miestnostiach 1.01, 2.01, 2.02, 2.03, 2.04, 2.05 a 2.08 | ks | 8
37 | 210201001 | EL2 - LED svietidlo 60x60 s príslušenstvom pre prisadenú montáž , 36W/230V, IP44 (zapojenie) | ks | 24
38 | --- | EL2 - LED svietidlo 60x60 s príslušenstvom pre prisadenú montáž, 36W/230V, IP44 | ks | 24
39 | 210201001 | EL3 - LED nástenne svietidlo 18W/230V, minimálne IP44 (zapojenie) | ks | 3
40 | --- | EL3 - LED nástenne svietidlo 18W/230V, minimálne IP44 | ks | 3
41 | 210201001 | EL4 - LED nástenne svietidlo so senzorom pohybu, 18W/230V, minimálne IP44 (zapojenie) | ks | 5
42 | --- | EL4 - LED nástenne svietidlo so senzorom pohybu, 18W/230V, minimálne IP44 | ks | 5
43 | 210201001 | EL5 -LED stropné svietidlo 18W/230V, minimálne IP44 (zapojenie) | ks | 7
44 | --- | EL5 -LED stropné svietidlo 18W/230V, minimálne IP44 | ks | 7
45 | 210201510 | EL7- Svietidlo núdzové LED, 1x3,2W, autonómnosť 1h, 230V/50Hz, IP44 (zapojenie) | ks | 23
46 | --- | EL7- Svietidlo núdzové LED, 1x3,2W, autonómnosť 1h, 230V/50Hz, IP44 | ks | 23
47 | 210201912 | Montáž svietidla interiérového na strop do 2 kg | ks | 267
48 | 210201902 | Montáž svietidla interiérového na stenu do 2 kg | ks | 31
49 | 210110095 | Montáž pohybového senzora 360°, 230V/10A, IP20 | ks | 2
50 | --- | Pohybový senzor 360°, 230V/10A, IP20 | ks | 2
51 | 210110041 | Montáž vypínača radenie č.1, 230V / IP20 | ks | 8
52 | --- | Vypínač radenie č.1, 230V / IP20 | ks | 8
53 | 210110043 | Montáž vypínača radenie č.5, 230V / IP20 | ks | 17
54 | --- | Vypínač radenie č.5, 230V / IP20 | ks | 17
55 | 210110045 | Montáž vypínača radenie č.6, 230V / IP20 | ks | 8
56 | --- | Vypínač radenie č.6, 230V / IP20 | ks | 8
57 | 210110044 | Montáž vypínača radenie č.5B, 230V / IP20 | ks | 8
58 | --- | Vypínač radenie č.5B, 230V / IP20 | ks | 8
59 | 210110046 | Montáž vypínača radenie č.7, 230V / IP20 | ks | 7
60 | --- | Vypínač radenie č.7, 230V / IP20 | ks | 7
61 | 210110041.1 | Montáž tlačidla 230V/10A, IP20 | ks | 29
62 | --- | Tlačidlo 230V/10A, IP20 | ks | 29
63 | 210110021 | Montáž vypínača radenie č.1, 230V / IP44 | ks | 7
64 | --- | Vypínač radenie č.1, 230V / IP44 | ks | 7
65 | 210110024 | Montáž vypínača radenie č.6, 230V / IP44 | ks | 4
66 | --- | Vypínač radenie č.6, 230V / IP44 | ks | 4
67 | 210111012 | Montáž XS1- 2 x jednoducha polozápustná zásuvka 230V/16A, IP20 v dvojrámčkeku farebne odlíšená pre PC sieť. | ks | 77
68 | --- | XS1- 2 x jednoducha polozápustná zásuvka 230V/16A, IP20 v dvojrámčkeku farebne odlíšena pre PC sieť. | ks | 77
69 | 210111011 | Montáž XS2- Polozápustná dvojnásobná zásuvka 230V/16A, IP20 | ks | 11
70 | --- | XS2- Polozápustná dvojnásobná zásuvka 230V/16A, IP20 | ks | 11
71 | 210111021 | Montáž XS3- Polozápustná jednoduchá zásuvka 230V/16A, IP44 | ks | 21
72 | --- | XS3- Polozápustná jednoduchá zásuvka 230V/16A, IP44 | ks | 21
73 | 210111011 | Montáž XS4- Polozápustná jednoduchá zásuvka 230V/16A, IP20 | ks | 3
74 | --- | XS4- Polozápustná jednoduchá zásuvka 230V/16A, IP20 | ks | 3
75 | 210010306 | Montáž krabice prístrojovej | ks | 277
76 | --- | Krabica prístrojová | ks | 277
77 | 210010311 | Montáž krabice odbočnej s viečkom | ks | 40
78 | --- | Krabica odbočná s viečkom | ks | 40
79 | 210010313.1 | Montáž elektroinštalačnej krabice 80x80x40 mm s vývodkami Halogen free 650 °C, IP44, napr. Scame, alebo ekvivalent | ks | 180
80 | --- | Elektroinštalačná krabica 80x80x40 mm s vývodkami Halogen free 650 °C, IP44, napr. Scame, alebo ekvivalent | ks | 180
81 | 210010030 | Montáž rúrky HFXP 63 | m | 160
82 | --- | Rúrka HFXP 63 | m | 160
83 | 210010027 | Montáž rúrky HFXP 32 | m | 4400
84 | --- | Rúrka HFXP 32 | m | 4400
85 | 210011302 | Montáž hmoždinky a skrutky HM8 | ks | 700
86 | --- | Hmoždinka a skrutka HM8 | ks | 700
87 | --- | Montáž nosného a uchytávacieho materiálu | kpl. | 1
88 | --- | Nosný a uchytávací materiál | súb | 1
89 | --- | Prierazy a sekacie práce | kpl | 1
90 | 210020921.1 | Montáž protipožiarneho prestupu | kg | 3
91 | --- | Materiál protipožiarneho prestupu | kg | 3
92 | –- | Pomocné práce | hod | 75
93 | --- | Drobný pomocný materiál | ks | 1
94 | –- | Revízia elektroinštalácie, odborné skúšky | kpl | 1
VZT pre učebne
95 | –- | Dozbrojenie rozvádzača HR | hod | 8
96 | --- | Dozbrojenie rozvádzača HR | súb. | 1
97 | 210190121.1 | Montáž rozvádzača R-QF | ks | 1
98 | --- | Rozvádzač R-QF | ks | 1
99 | –- | Práce spojené s náplňou rozvádzača R-QF | hod | 5
100 | 210881101 | Montáž kábla 1-CXKH-R 5-Jx2,5 (B2, ca, s1,d0, a1) | m | 120
101 | --- | Kábel 1-CXKH-R 5-Jx2,5 (B2, ca, s1,d0, a1) | m | 120
102 | 210881075 | Montáž kábla 1-CXKH-R 3-Jx1,5 (B2, ca, s1,d0, a1) | m | 341
103 | --- | Kábel 1-CXKH-R 3-Jx1,5 (B2, ca, s1,d0, a1) | m | 341
104 | 210802246 | Montáž kábla CMFM 2x1,5 | m | 15
105 | --- | Kábel CMFM 2x1,5 | m | 15
106 | 220280221.1 | Montáž kábla J-H(st)H 2x2x0,6 | m | 242
107 | --- | Kábel J-H(st)H 2x2x0,6 | m | 242
108 | 220511031 | Montáž kábla STP Cat.6A | m | 220
109 | --- | Kábel STP Cat.6A | m | 220
110 | 210100001 | Ukončenie vodičov v rozvádzač. vč. zapojenia a vodičovej koncovky do 2.5 mm2 | ks | 42
111 | 210011302 | Montáž rúrky HFXP 32 | m | 350
112 | --- | Rúrka HFXP 32 | m | 350
113 | 210020921.1 | Montáž protipožiarneho prestupu | kg | 1
114 | --- | Materiál protipožiarneho prestupu | kg | 1
115 | --- | Montáž nosného a uchytávacieho materiálu | kpl. | 1
116 | --- | Nosný a uchytávací materiál | súb | 1
117 | --- | Prierazy a sekacie práce | kpl | 1
118 | –- | Pomocné práce | hod | 20
119 | --- | Drobný pomocný materiál | ks | 1
120 | –- | Revízia elektroinštalácie, odborné skúšky | kpl | 1
123 |  | SPOLU dodávka: | €
124 |  | Montážne práce SPOLU : | €
125 |  | SPOLU Elektroinštalácia: | €