## Zadanie
Odberateľ: SPRÁVA ŠPORTOVÝCH ZARIADENÍ LEVICE | [7 empty] | Spracoval: | [16 empty] | V module | Hlavička1 | Mena | Hlavička2 | Obdobie | Počet des.miest | Formát
Projektant: ENERGLINE | [7 empty] | JKSO : | [16 empty] | Rozpočet | Prehľad rozpočtových nákladov v | EUR |  |  | 1 | 123.5
Dodávateľ: | [7 empty] | Dátum: 4.10.2021 | [16 empty] | Čerpanie | Súpis vykonaných prác a dodávok v | EUR | za obdobie | Mesiac 2011 | 2 | 123.46
[25 empty] | VK | Prehľad kalkulovaných nákladov v | EUR |  |  | 3 | 123.457
Stavba :Zimný štadión Levice - Prístavba šatní, bufetu a kancelárií | [24 empty] | VF | Súpis vykonaných prác a dodávok v | EUR | za obdobie | Mesiac 2011 | 4 | 123.4567
Objekt :Vykurovanie - 1. Etapa | [29 empty] | N | 123.46
SÚČASTI VYKUROVACIEHO SYSTÉMU MÔŽU BYŤ NAHRADENÉ LEN TECHNICKÝM EKVIVALENTOM.
PRI SVOJVOĽNEJ ZÁMENE KOMPONENTOV OPROTI DOKUMENTÁCII PROJEKTANT NEPREBERÁ ZODPOVEDNOSŤ ZA FUNKČNOSŤ A KVALITU SYSTÉMU.
ROZPOČET JE NEODDELITEĽNOU SÚČASŤOU PROJEKTOVEJ DOKUMENTÁCIE.
REALIZAČNÁ FIRMA JE POVINNÁ OBOZNÁMIŤ SA S PROJEKTOVOU DOKUMENTÁCIOU.
PRI NEZROVNALOSTIACH ROZPOČTU S DOKUMENTÁCIOU BEZODKLADNE KONTAKTOVAŤ PROJEKTANTA.
Prehľad rozpočtových nákladov v EUR
Por. | Kód | Kód položky | Popis položky, stavebného dielu, remesla, | Množstvo | Merná | Jednotková | Konštrukcie | Špecifikovaný | Spolu | Hmotnosť v tonách |  | Suť v tonách |  | DPH | Pozícia | Množstvo | Množstvo | Množstvo | Vyňatý | Vysoká sadzba | Typ | Nh | Kód položky | Kód položky | Klasifikácia | Katalógové | Typ | AC | AD | Jedn. cena | Index JC | Množstvo | Index mn. | Zaradenie | Lev0
číslo | cen. |  | výkaz-výmer | výmera | jednotka | cena |  | materiál |  | Jednotková | Spolu | Jednotková | Spolu | % |  | rozpočtované | od začiatku | dodatok | z režimu stavba | DPH ( materiál ) | položky |  | pre tlač |  | produkcie | číslo | ceny | [6 empty] | pre KL | pozícia
PRÁCE A DODÁVKY PSV
713 - Izolácie tepelné
1 | 713 | 713463111 | Montáž tep. izo. potrubia pod stropom skr. PE, upev.sponou, potr. DN 18 | 220 | m |  | 0 |  | 0 | 0.00024 | 0.0528 |  | 0 | [7 empty] | I |  | 71346-3111 | 713463111 | 45.32.11 | [8 empty] | IK | S
2 | MAT | 63100001920 | PE TEPELNÁ IZOLÁCIA so štruktúrou uzavretých buniek, hr.20, priemer 18 | 220 | m |  |  | 0 | 0 |  | 0 |  | 0 | [7 empty] | D |  |  | 63100001920 | . . | [8 empty] | IZ | S
3 | 713 | 713463112 | Montáž tep. izo. potrubia pod stropom skr. PE, upev.sponou, potr. DN 22 | 20 | m |  | 0 |  | 0 | 0.00024 | 0.0048 |  | 0 | [7 empty] | I |  | 71346-3112 | 713463112 | 45.32.11 | [8 empty] | IK | S
4 | MAT | 63100001941 | PE TEPELNÁ IZOLÁCIA so štruktúrou uzavretých buniek, hr.20, priemer 22 | 20 | m |  |  | 0 | 0 |  | 0 |  | 0 | [7 empty] | D |  |  | 63100001941 | . . | [8 empty] | IZ | S
5 | 713 | 713463113 | Montáž tep. izo. potrubia pod stropom skr. PE, upev.sponou, potr. DN 25 | 30 | m |  | 0 |  | 0 | 0.00024 | 0.0072 |  | 0 | [7 empty] | I |  | 71346-3113 | 713463113 | 45.32.11 | [8 empty] | IK | S
6 | MAT | 63100001942 | PE TEPELNÁ IZOLÁCIA so štruktúrou uzavretých buniek, hr.30, priemer 28 | 30 | m |  |  | 0 | 0 |  | 0 |  | 0 | [7 empty] | D |  |  | 63100001942 | . . | [8 empty] | IZ | S
7 | 713 | 713463114 | Montáž tep. izo. potrubia pod stropom skr. PE, upev.sponou, potr. DN 32 | 50 | m |  | 0 |  | 0 | 0.00024 | 0.012 |  | 0 | [7 empty] | I |  | 71346-3114 | 713463114 | 45.32.11 | [8 empty] | IK | S
8 | MAT | 63100001951 | PE TEPELNÁ IZOLÁCIA so štruktúrou uzavretých buniek, hr.30, priemer 35 | 50 | m |  |  | 0 | 0 |  | 0 |  | 0 | [7 empty] | D |  |  | 63100001951 | . . | [8 empty] | IZ | S
9 | 713 | 713463115 | Montáž tep. izo. potrubia pod stropom skr. PE, upev.sponou, potr. DN 40 | 160 | m |  | 0 |  | 0 | 0.00024 | 0.0384 |  | 0 | [7 empty] | I |  | 71346-3115 | 713463115 | 45.32.11 | [8 empty] | IK | S
10 | MAT | 63100001960 | PE TEPELNÁ IZOLÁCIA so štruktúrou uzavretých buniek, hr.30, priemer 42 | 160 | m |  |  | 0 | 0 |  | 0 |  | 0 | [7 empty] | D |  |  | 63100001960 | . . | [8 empty] | IZ | S
|  |  | 713 - Izolácie tepelné spolu: | 0 |  |  | 0 | 0 | 0 |  | 0.1152 |  | 0 | [8 empty] | 0
732 - Strojovne
11 | 731 | 732199100 | Montáž orientačných štítkov | 1 | súbor |  | 0 |  | 0 | 0.00083 | 0.00083 |  | 0 | [7 empty] | I |  | 73219-9100 | 732199100 | 45.33.11 | [8 empty] | IK | S
|  |  | 732 - Strojovne spolu: | 0 |  |  | 0 | 0 | 0 |  | 0.00083 |  | 0 | [8 empty] | 0
733 - Rozvod potrubia
12 | 731 | 733122223 | Potrubie z uhlíkovej ocele z vonku pozinkované spojované lisovaním DN 15 | 220 | m |  | 0 |  | 0 | 0.00045 | 0.099 |  | 0 | [7 empty] | I |  | 73312-2223 | 733122223 | . . | [8 empty] | IK | S
13 | 731 | 733122224 | Potrubie z uhlíkovej ocele z vonku pozinkované spojované lisovaním DN 20 | 20 | m |  | 0 |  | 0 | 0.00116 | 0.0232 |  | 0 | [7 empty] | I |  | 73312-2224 | 733122224 | . . | [8 empty] | IK | S
14 | 731 | 733122225 | Potrubie z uhlíkovej ocele z vonku pozinkované spojované lisovaním DN 25 | 30 | m |  | 0 |  | 0 | 0.00116 | 0.0348 |  | 0 | [7 empty] | I |  | 73312-2225 | 733122225 | . . | [8 empty] | IK | S
15 | 731 | 733122226 | Potrubie z uhlíkovej ocele z vonku pozinkované spojované lisovaním DN 32 | 50 | m |  | 0 |  | 0 | 0.00117 | 0.0585 |  | 0 | [7 empty] | I |  | 73312-2226 | 733122226 | . . | [8 empty] | IK | S
16 | 731 | 733122227 | Potrubie z uhlíkovej ocele z vonku pozinkované spojované lisovaním DN 40 | 160 | m |  | 0 |  | 0 | 0.00234 | 0.3744 |  | 0 | [7 empty] | I |  | 73312-2227 | 733122227 | . . | [8 empty] | IK | S
17 | 731 | 733190217 | Tlaková skúška potrubia z ocel. rúrok hladkých do pr. 51/2,6 | 480 | m |  | 0 |  | 0 |  | 0 |  | 0 | [7 empty] | I |  | 73319-0217 | 733190217 | 45.33.11 | [8 empty] | IK | S
|  |  | 733 - Rozvod potrubia spolu: | 0 |  |  | 0 | 0 | 0 |  | 0.5899 |  | 0 | [8 empty] | 0
734 - Armatúry
18 | 731 | 734173416 | Prírubové spoje PN 16 Mpa, DN 65 | 2 | súbor |  | 0 |  | 0 | 0.00682 | 0.01364 |  | 0 | [7 empty] | I |  | 73417-3416 | 734173416 | 45.33.11 | [8 empty] | IK | S
19 | 731 | 734209103 | Montáž armatúr s jedným závitom G 1/2 | 38 | kus |  | 0 |  | 0 |  | 0 |  | 0 | [7 empty] | I |  | 73420-9103 | 734209103 | 45.33.11 | [8 empty] | IK | S
20 | MAT | 4223K0352 | Uzáver guľový vypúšťací s páčkou 1/2" | 20 | kus |  |  | 0 | 0 |  | 0 |  | 0 | [7 empty] | D |  | 4223K0352 | 4223K0352 | 29.13.11 | 301010102 | [7 empty] | IZ | S
21 | 731 | 734209113 | Montáž armatúr s dvoma závitmi G 1/2 | 74 | kus |  | 0 |  | 0 |  | 0 |  | 0 | [7 empty] | I |  | 73420-9113 | 734209113 | 45.33.11 | [8 empty] | IK | S
22 | 731 | 734209115 | Montáž armatúr s dvoma závitmi G 1 | 2 | kus |  | 0 |  | 0 |  | 0 |  | 0 | [7 empty] | I |  | 73420-9115 | 734209115 | 45.33.11 | [8 empty] | IK | S
23 | 731 | 734209116 | Montáž armatúr s dvoma závitmi G 5/4 | 3 | kus |  | 0 |  | 0 |  | 0 |  | 0 | [7 empty] | I |  | 73420-9116 | 734209116 | 45.33.11 | [8 empty] | IK | S
24 | 731 | 734209117 | Montáž armatúr s dvoma závitmi G 6/4 | 1 | kus |  | 0 |  | 0 |  | 0 |  | 0 | [7 empty] | I |  | 73420-9117 | 734209117 | 45.33.11 | [8 empty] | IK | S
25 | 731 | 734211120 | Ventil závitový odvzdušňovací s veľkou vzduchovou komorou G 1/2 PN 10 do 110°C | 18 | kus |  | 0 |  | 0 | 0.00024 | 0.00432 |  | 0 | [7 empty] | I |  | 73421-1120 | 734211120 | . . | [8 empty] | IK | S
|  |  | 734 - Armatúry spolu: | 0 |  |  | 0 | 0 | 0 |  | 0.01796 |  | 0 | [8 empty] | 0
735 - Vykurovacie telesá
26 | 731 | 735153300 | Prípl. za odvzdušňovací ventil telies VSŽ | 20 | kus |  | 0 |  | 0 | 3e-05 | 0.0006 |  | 0 | [7 empty] | I |  | 73515-3300 | 735153300 | 45.33.11 | [8 empty] | IK | S
27 | MAT | 286000922ene | RADIÁTOROVÉ REGULAČNÉ A UZATVÁRACIE ŠRÓBENIE S VYPÚŠŤANÍM, PRIAME, DN 15 | 12 | kus |  |  | 0 | 0 |  | 0 |  | 0 | [7 empty] | D |  | 286000922ene | 286000922ene | . . | 35202000 | [7 empty] | IZ | S
28 | MAT | 286001103ene | VYVAŽOVACÍ VENTIL S VYPÚŠŤANÍM ZO ZLIATINY MOSADZE ODOLNÁ PROTI ODZINKOVANIU, DN25 | 2 | kus |  |  | 0 | 0 |  | 0 |  | 0 | [7 empty] | D |  | 286001103ene | 286001103ene | . . | 52151025 | [7 empty] | IZ | S
29 | MAT | 286001104ene | VYVAŽOVACÍ VENTIL S VYPÚŠŤANÍM ZO ZLIATINY MOSADZE ODOLNÁ PROTI ODZINKOVANIU, DN32 | 1 | kus |  |  | 0 | 0 |  | 0 |  | 0 | [7 empty] | D |  | 286001104ene | 286001104ene | . . | 52151032 | [7 empty] | IZ | S
30 | MAT | 286001315ene | IZOLÁCIA NA VYVAŽVACÍ VENTIL DN25 | 1 | kus |  |  | 0 | 0 |  | 0 |  | 0 | [7 empty] | D |  | 286001315ene | 286001315ene | . . | 52189625 | [7 empty] | IZ | S
31 | MAT | 286001316ene | IZOLÁCIA NA VYVAŽVACÍ VENTIL DN32 | 2 | kus |  |  | 0 | 0 |  | 0 |  | 0 | [7 empty] | D |  | 286001316ene | 286001316ene | . . | 52189632 | [7 empty] | IZ | S
32 | MAT | 286001389ene | Regulátor diferenčního tlaku 10-40 kPa, DN 32, včetně kapiláry, ZO ZLIATINY MOSADZE ODOLNÁ PROTI ODZINKOVANIU | 2 | kus |  |  | 0 | 0 |  | 0 |  | 0 | [7 empty] | D |  | 286001389ene | 286001389ene | . . | 52265132 | [7 empty] | IZ | S
33 | MAT | 286001403ene | IZOLÁCIA NAREGULÁTOR DN32 | 2 | kus |  |  | 0 | 0 |  | 0 |  | 0 | [7 empty] | D |  | 286001403ene | 286001403ene | . . | 52265250 | [7 empty] | IZ | S
34 | MAT | 286004753ene | SEPARÁTOR MIKROBUBLÍN KALOV A MAGNETITU S CYKLÓNOVOU TECHNOLÓGIOU DN 80 PN16 | 1 | kus |  |  | 0 | 0 |  | 0 |  | 0 | [7 empty] | D |  | 286004753ene | 286004753ene | . . | 30304111000 | [7 empty] | IZ | S
35 | MAT | 286004785ene | MAGNETICKÁ TYČ PRE SEPARÁTOR | 1 | kus |  |  | 0 | 0 |  | 0 |  | 0 | [7 empty] | D |  | 286004785ene | 286004785ene | . . | 30305111000 | [7 empty] | IZ | S
36 | MAT | 286004788ene | TEPELNÁ IZOLÁCIA PRE SEPARÁTOR | 1 | kus |  |  | 0 | 0 |  | 0 |  | 0 | [7 empty] | D |  | 286004788ene | 286004788ene | . . | 30305141000 | [7 empty] | IZ | S
37 | MAT | 4223K0102 | Uzáver guľový voda páčka 1/2", DO 120 °C | 34 | kus |  |  | 0 | 0 |  | 0 |  | 0 | [7 empty] | D |  | 4223K0102 | 4223K0102 | 29.13.11 | 8363R004 | [7 empty] | IZ | S
38 | MAT | 4223K0106 | Uzáver guľový voda páčka 6/4", , DO 120 °C | 1 | kus |  |  | 0 | 0 |  | 0 |  | 0 | [7 empty] | D |  | 4223K0106 | 4223K0106 | 29.13.11 | 8363R008 | [7 empty] | IZ | S
39 | 731 | 735159619 | Montáž vyhr. telies oc.doskové jednoduché bez odvzd. 11K Hdo600/Ldo2000mm | 3 | kus |  | 0 |  | 0 | 0.00014 | 0.00042 |  | 0 | [7 empty] | I |  | 73515-9619 | 735159619 | 45.33.11 | [8 empty] | IK | S
40 | MAT | 4849D00491 | Radiátor panelový oceľový 11K 600x400, 1,0 Mpa, 110 °C, 19,95 kg/m | 1 | kus |  |  | 0 | 0 | 0.00796 | 0.00796 |  | 0 | [7 empty] | D |  | 4849D00491 | 4849D00491 | 28.22.12 | 1146042013 | [7 empty] | IZ | S
41 | MAT | 4849D00495 | Radiátor panelový oceľový 11K 600x800, 1,0 Mpa, 110 °C, 19,95 kg/m | 2 | kus |  |  | 0 | 0 | 0.01592 | 0.03184 |  | 0 | [7 empty] | D |  | 4849D00495 | 4849D00495 | 28.22.12 | 1146082013 | [7 empty] | IZ | S
42 | MAT | 4849D00925 | Radiátor panelový oceľový 21K 600x400, 1,0 Mpa, 110 °C, 28,50 kg/m | 0 | kus |  |  | 0 | 0 | 0.01089 | 0 |  | 0 | [7 empty] | D |  | 4849D00925 | 4849D00925 | 28.22.12 | 2146044013U | [7 empty] | IZ | S
43 | MAT | 4849D00927 | Radiátor panelový oceľový 21K 600x600, 1,0 Mpa, 110 °C, 28,50 kg/m | 3 | kus |  |  | 0 | 0 | 0.01633 | 0.04899 |  | 0 | [7 empty] | D |  | 4849D00927 | 4849D00927 | 28.22.12 | 2146064013U | [7 empty] | IZ | S
44 | MAT | 4849D00929 | Radiátor panelový oceľový 21K 600x800, 1,0 Mpa, 110 °C, 28,50 kg/m | 1 | kus |  |  | 0 | 0 | 0.02177 | 0.02177 |  | 0 | [7 empty] | D |  | 4849D00929 | 4849D00929 | 28.22.12 | 2146084013U | [7 empty] | IZ | S
45 | MAT | 4849D00931 | Radiátor panelový oceľový 21K 600x1000, 1,0 Mpa, 110 °C, 28,50 kg/m | 0 | kus |  |  | 0 | 0 | 0.02722 | 0 |  | 0 | [7 empty] | D |  | 4849D00931 | 4849D00931 | 28.22.12 | 2146104013U | [7 empty] | IZ | S
46 | MAT | 4849D01127 | Radiátor panelový oceľový 22K 600x600, 1,0 Mpa, 110 °C, 32,75 kg/m | 3 | kus |  |  | 0 | 0 | 0.01892 | 0.05676 |  | 0 | [7 empty] | D |  | 4849D01127 | 4849D01127 | 28.22.12 | 2246062013 | [7 empty] | IZ | S
47 | MAT | 4849D01129 | Radiátor panelový oceľový 22K 600x800, 1,0 Mpa, 110 °C, 32,75 kg/m | 2 | kus |  |  | 0 | 0 | 0.02523 | 0.05046 |  | 0 | [7 empty] | D |  | 4849D01129 | 4849D01129 | 28.22.12 | 2246082013 | [7 empty] | IZ | S
48 | 731 | 735159639 | Montáž vyhr. telies oc.doskové dvojité bez odvzd. 21K Hdo600/Ldo2000mm | 4 | kus |  | 0 |  | 0 | 0.00014 | 0.00056 |  | 0 | [7 empty] | I |  | 73515-9639 | 735159639 | 45.33.11 | [8 empty] | IK | S
49 | 731 | 735159645 | Montáž vyhr. telies oc.doskové dvojité bez odvzd. 22K Hdo600/Ldo2000mm | 5 | kus |  | 0 |  | 0 | 0.00014 | 0.0007 |  | 0 | [7 empty] | I |  | 73515-9645 | 735159645 | 45.33.11 | [8 empty] | IK | S
50 | MAT | 553468530 | Držiak excentrický | 12 | kus |  |  | 0 | 0 | 7e-05 | 0.00084 |  | 0 | [7 empty] | D |  | 553468530 | 553468530 | 28.12.10 | [8 empty] | IZ | S
51 | 731 | 735169211 | Montáž vyk. telies rúrk. do 1800mm | 3 | súbor |  | 0 |  | 0 |  | 0 |  | 0 | [7 empty] | I |  | 73516-9211 | 735169211 | 45.33.11 | [8 empty] | IK | S
52 | MAT | 286003916ene | REGULAČNÉ SKRUTKOVANIE S AUTOMATICKÝM OBMEDZENÍM PRIETOKU PRE TELESÁ SO STREDOVÝM PRIPOJENÍM, MATERIÁL: KOROZIODOLNÝ BRONZ, ROHOVÉ, DN15, 1/2'' | 3 | kus |  |  | 0 | 0 |  | 0 |  | 0 | [7 empty] | D |  | 286003916ene | 286003916ene | . . | 386602000 | [7 empty] | IZ | S
53 | MAT | 286003940ene | TERMOSTATICKÝ VENTIL S AUTOMATICKÝM OBMEDZENÍM PRIETOKU, MATERIÁL: KOROZIODOLNÝ BRONZ, PRIAMY, DN15, 1/2" | 12 | kus |  |  | 0 | 0 |  | 0 |  | 0 | [7 empty] | D |  | 286003940ene | 286003940ene | . . | 393202000 | [7 empty] | IZ | S
54 | MAT | 286004066ene | Termostatická hlavice pre verejné priestory, 1000 N, hysterézia 0,4 K, uzatváracia doba 26 min. | 15 | kus |  |  | 0 | 0 |  | 0 |  | 0 | [7 empty] | D |  | 286004066ene | 286004066ene | . . | 600009500 | [7 empty] | IZ | S
55 | MAT | 484516840 | Teleso vykurovacie rúrkové 600/1300, stredové pripojenie rozteč 50 mm, pre vlhké priestory | 1 | kus |  |  | 0 | 0 | 0.0164 | 0.0164 |  | 0 | [7 empty] | D |  | 484516840 | 484516840 | 28.22.11 | [8 empty] | IZ | S
56 | MAT | 484516870 | Teleso vykurovacie rúrkové 600/1600, stredové pripojenie rozteč 50 mm, pre vlhké priestory | 2 | kus |  |  | 0 | 0 | 0.02 | 0.04 |  | 0 | [7 empty] | D |  | 484516870 | 484516870 | 28.22.11 | [8 empty] | IZ | S
57 | 731 | 735494811 | Vypustenie vody pri demont. z vykurovacích telies a potrubia | 400 | kpl |  | 0 |  | 0 |  | 0 |  | 0 | [7 empty] | I |  | 73549-4811 | 735494811 | 45.33.11 | [8 empty] | IK | S
58 | 731 | 73599990601 | Čistenie a preplach potrubia | 800 | m |  | 0 |  | 0 |  | 0 |  | 0 | [7 empty] | I |  | 73599-9906 | 73599990601 | 45.33.11 | [8 empty] | IK | S
59 | 731 | 7359999064 | Vykurovacia skúška | 72 | hod |  | 0 |  | 0 |  | 0 |  | 0 | [7 empty] | I |  | 73599-9906 | 7359999064 | 45.33.11 | [8 empty] | IK | S
|  |  | 735 - Vykurovacie telesá spolu: | 0 |  |  | 0 | 0 | 0 |  | 0.2773 |  | 0 | [8 empty] | 0
767 - Konštrukcie doplnk. kovové stavebné
60 | MAT | 553000010 | Oceľové konštrukcie - uloženie potrubia | 100 | kg |  |  | 0 | 0 | 0.001 | 0.1 |  | 0 | [7 empty] | D |  | 553000010 | 553000010 | 28.11.23 | [8 empty] | IZ | S
|  |  | 767 - Konštrukcie doplnk. kovové stavebné spolu: | 0 |  |  | 0 | 0 | 0 |  | 0.1 |  | 0 | [8 empty] | 0
|  |  | PRÁCE A DODÁVKY PSV spolu: | 0 |  |  | 0 | 0 | 0 |  | 1.1012 |  | 0 | [8 empty] | 0
|  |  | Za rozpočet celkom | 0 |  |  | 0 | 0 | 0 |  | 1.1012 |  | 0 | [8 empty] | 0
V dokumentácii uvádzané konkrétne druhy, typy, značky materiálov, technológií a zariadení sú referenčné a dajú sa nahradiť po odsúhlasení zodpovedným projektantom materiálmi s preukázateľne rovnakými vlastnosťami a technickými parametrami!